## N1+ .. +Ws
sztuk
| Nazwa: | N1
| Typ: | Nawiewny
Opis:
Sys. | Nr | Szt. | Typ | Nazwa | Wymiary | [13 empty] | Materiał | Pow. [m2] | Pow. całk. [m2] | Uwagi
N1 | 1 | 1 | K | Przewód prostokątny | a= | 1250 | b= | 250 | l= | 890 | [8 empty] | ocynk | 2.67 | 2.67
N1 | 2 | 6 | BS | Łuk symetryczny | alfa= | 90 | a= | 1250 | b= | 250 | e= | 50 | f= | 50 | r= | 100 |  |  | ocynk | 1.95 | 11.69
N1 | 3 | 7 |  | Przeciwpożarowa klapa odcinająca EI 120 z siłownikiem | L= | 1250 | H= | 250 | P= | 290 | C= | 145 | [6 empty] | stal ocynk. | 0
N1 | 4 | 1 | K | Przewód prostokątny | a= | 250 | b= | 1250 | l= | 650 | [8 empty] | ocynk | 1.95 | 1.95
N1 | 5 | 7 | BS | Łuk symetryczny | alfa= | 90 | a= | 250 | b= | 1250 | e= | 50 | f= | 50 | r= | 150 |  |  | ocynk | 6.89 | 48.26
N1 | 6 | 1 | K | Przewód prostokątny | a= | 250 | b= | 1250 | l= | 370 | [8 empty] | ocynk | 1.11 | 1.11
N1 | 7 | 1 | K | Przewód prostokątny | a= | 250 | b= | 1250 | l= | 450 | [8 empty] | ocynk | 1.35 | 1.35
N1 | 8 | 1 | K | Przewód prostokątny | a= | 1250 | b= | 250 | l= | 765 | [8 empty] | ocynk | 2.29 | 2.29
N1 | 9 | 1 | K | Przewód prostokątny | a= | 1250 | b= | 250 | l= | 60 | [8 empty] | ocynk | 0.18 | 0.18
N1 | 10 | 1 | K | Przewód prostokątny | a= | 1250 | b= | 250 | l= | 185 | [8 empty] | ocynk | 0.56 | 0.56
N1 | 11 | 1 | K | Przewód prostokątny | a= | 250 | b= | 1250 | l= | 500 | [8 empty] | ocynk | 1.5 | 1.5
N1 | 12 | 23 | K | Przewód prostokątny | a= | 250 | b= | 1250 | l= | 1500 | [8 empty] | ocynk | 4.5 | 103.5
N1 | 13 | 2 | US | Redukcja symetryczna | a= | 250 | b= | 1250 | c= | 400 | d= | 800 | l= | 690 |  |  |  |  | ocynk | 2.18 | 4.35
N1 | 14 | 2 | RS1* | Tłumik kanałowy prostokątny | a= | 400 | b= | 800 | l= | 650 | [8 empty] | ocynk | 0
N1 | 15 | 1 | K | Przewód prostokątny | a= | 400 | b= | 800 | l= | 500 | [8 empty] | ocynk | 1.2 | 1.2
N1 | 16 | 2 | RD1* | Regulator | a= | 400 | b= | 800 | l= | 470 | [8 empty] | ocynk | 0
N1 | 17 | 1 | K | Przewód prostokątny | a= | 400 | b= | 800 | l= | 685 | [8 empty] | ocynk | 1.64 | 1.64
N1 | 18 | 2 | US | Redukcja symetryczna | a= | 250 | b= | 1250 | c= | 400 | d= | 800 | l= | 625 |  |  |  |  | ocynk | 1.99 | 3.99
N1 | 19 | 1 | K | Przewód prostokątny | a= | 250 | b= | 1250 | l= | 1186 | [8 empty] | ocynk | 3.56 | 3.56
N1 | 20 | 1 | ES | Odsadzka symetryczna | a= | 250 | b= | 1250 | e= | 1000 | l= | 2125 | [6 empty] | ocynk | 7.05 | 7.05
N1 | 21 | 1 | K | Przewód prostokątny | a= | 250 | b= | 1250 | l= | 460 | [8 empty] | ocynk | 1.38 | 1.38
N1 | 22 | 1 | K | Przewód prostokątny | a= | 250 | b= | 1250 | l= | 1390 | [8 empty] | ocynk | 4.17 | 4.17
N1 | 23 | 1 | K | Przewód prostokątny | a= | 250 | b= | 1250 | l= | 1040 | [8 empty] | ocynk | 3.12 | 3.12
N1 | 24 | 1 | ES | Odsadzka symetryczna | a= | 250 | b= | 1250 | e= | 294 | l= | 991 | [6 empty] | ocynk | 3.1 | 3.1
N1 | 25 | 1 | TR1* | Trójnik prosty z prostokątnym odejściem | a= | 1250 | b= | 1250 | g= | 1250 | h= | 250 | l= | 450 | e= | 225 | f= | 625 | ocynk | 2.55 | 2.55
[5 empty] | l3= | 100
N1 | 26 | 1 | BA | Łuk asymetryczny | alfa= | 90 | a= | 1250 | b= | 250 | d= | 1250 | e= | 50 | f= | 50 | r= | 150 | ocynk | 2.18 | 2.18
N1 | 27 | 1 | ES | Odsadzka symetryczna | a= | 1250 | b= | 250 | e= | 680 | l= | 951 | [6 empty] | ocynk | 3.51 | 3.51
N1 | 30 | 1 | K | Przewód prostokątny | a= | 250 | b= | 1250 | l= | 590 | [8 empty] | ocynk | 1.77 | 1.77
N1 | 31 | 1 | ES | Odsadzka symetryczna | a= | 250 | b= | 1250 | e= | 241 | l= | 1142 | [6 empty] | ocynk | 3.5 | 3.5
N1 | 32 | 1 | K | Przewód prostokątny | a= | 250 | b= | 1250 | l= | 90 | [8 empty] | ocynk | 0.27 | 0.27
N1 | 33 | 1 | EA | Odsadzka asymetryczna | a= | 1250 | b= | 250 | d= | 250 | e= | 480 | l= | 750 |  |  |  |  | ocynk | 2.67 | 2.67
N1 | 34 | 1 | K | Przewód prostokątny | a= | 250 | b= | 1250 | l= | 990 | [8 empty] | ocynk | 2.97 | 2.97
N1 | 35 | 1 | K | Przewód prostokątny | a= | 250 | b= | 1250 | l= | 661 | [8 empty] | ocynk | 1.98 | 1.98
N1 | 36 | 1 | K | Przewód prostokątny | a= | 250 | b= | 1250 | l= | 625 | [8 empty] | ocynk | 4.5 | 4.5
N1 | 37 | 1 | K | Przewód prostokątny | a= | 400 | b= | 800 | l= | 1365 | [8 empty] | ocynk | 3.6 | 3.6
N1 | 38 | 1 | K | Przewód prostokątny | a= | 400 | b= | 800 | l= | 1000 | [8 empty] | ocynk | 2.4 | 2.4
N1 | 39 | 1 | K | Przewód prostokątny | a= | 250 | b= | 1250 | l= | 655 | [8 empty] | ocynk | 1.97 | 1.97
N1 | 40 | 1 | K | Przewód prostokątny | a= | 250 | b= | 1250 | l= | 1140 | [8 empty] | ocynk | 4.5 | 4.5
N1 | 41 | 1 | K | Przewód prostokątny | a= | 250 | b= | 1250 | l= | 740 | [8 empty] | ocynk | 2.22 | 2.22
N1 | 42 | 4 | K | Przewód prostokątny | a= | 1250 | b= | 250 | l= | 1500 | [8 empty] | ocynk | 4.5 | 18
N1 | 43 | 1 | UA | Redukcja asymetryczna | a= | 600 | b= | 1120 | c= | 1250 | d= | 1250 | l= | 1614 | e= | 65 | f= | 47 | ocynk | 8.07 | 8.07
N1 | 44 | 1 | K | Przewód prostokątny | a= | 600 | b= | 1120 | l= | 280 | [8 empty] | ocynk | 0.96 | 0.96
N1 | 45 | 3 | K | Przewód prostokątny | a= | 600 | b= | 1120 | l= | 1500 | [8 empty] | ocynk | 5.16 | 15.48
N1 | 46 | 1 | K | Przewód prostokątny | a= | 1250 | b= | 250 | l= | 905 | [8 empty] | ocynk | 2.71 | 2.71
N1 | 47 | 1 | K | Przewód prostokątny | a= | 1250 | b= | 250 | l= | 1000 | [8 empty] | ocynk | 3 | 3
N1 | 48 | 2 | TR1* | Trójnik prosty z prostokątnym odejściem | a= | 250 | b= | 1250 | g= | 250 | h= | 500 | l= | 700 | e= | 350 | f= | 125 | ocynk | 2.25 | 4.5
[5 empty] | l3= | 100
N1 | 49 | 5 | RS | Symetryczne przejście koło/prostokąt | a= | 250 | b= | 500 | d= | 400 | g= | 80 | l= | 500 |  |  |  |  | ocynk | 0.75 | 3.77
N1 | 50 | 1 | OC1* | Odsadzka okrągła | d1= | 400 | e= | 160 | l1= | 860 | [8 empty] | ocynk | 1.48 | 1.48
N1 | 51 | 1 | SPIRO | Przewód okrągły | d1= | 400 | l1= | 2.41 m | [10 empty] | ocynk | 3.03 | 3.03
N1 | 52 | 5 | ATE | Symetryczny trójnik 90 stopni | d1= | 400 | d3= | 400 | l1= | 485 | [8 empty] | ocynk | 1.27 | 6.34
N1 | 53 | 1 | SPIRO | Przewód okrągły | d1= | 400 | l1= | 1.02 m | [10 empty] | ocynk | 1.28 | 1.28
N1 | 54 | 8 | BSE | Kolano segmentowe | alfa= | 90 | r= | 0.8 | d1= | 400 | [8 empty] | ocynk | 1.03 | 8.2
N1 | 55 | 10 | CD1*+0 | Przepustnica okrągła | d= | 400 | l= | 400 | [10 empty] | ocynk | 0
N1 | 56 | 1 | FLEX | Przewód elastyczny | d= | 400 | l= | 0.89 m | [11 empty] | 1.12 | 1.12
N1 | 57 | 12 | CD1*+PBS | Anemostat Swegon Falcon Ca 500 | D2= | 853 | D= | 400 | BD= | 500 | k= | 1 | [6 empty] | stal | 0
N1 | 58 | 2 | SPIRO | Przewód okrągły | d1= | 400 | l1= | 0.72 m | [10 empty] | ocynk | 0.9 | 1.81
N1 | 59 | 1 | FLEX | Przewód elastyczny | d= | 400 | l= | 1.52 m | [11 empty] | 1.91 | 1.91
N1 | 60 | 2 | US | Redukcja symetryczna | a= | 250 | b= | 1250 | c= | 250 | d= | 1000 | l= | 625 |  |  |  |  | ocynk | 1.91 | 3.82
N1 | 61 | 2 | K | Przewód prostokątny | a= | 250 | b= | 1000 | l= | 1500 | [8 empty] | ocynk | 3.75 | 7.5
N1 | 62 | 1 | ES | Odsadzka symetryczna | a= | 1000 | b= | 250 | e= | 160 | l= | 800 | [6 empty] | ocynk | 2.04 | 2.04
N1 | 63 | 1 | K | Przewód prostokątny | a= | 250 | b= | 1000 | l= | 700 | [8 empty] | ocynk | 1.75 | 1.75
N1 | 64 | 1 | K | Przewód prostokątny | a= | 250 | b= | 1000 | l= | 180 | [8 empty] | ocynk | 0.45 | 0.45
N1 | 65 | 2 | TR1* | Trójnik prosty z prostokątnym odejściem | a= | 250 | b= | 1000 | g= | 250 | h= | 500 | l= | 700 | e= | 350 | f= | 125 | ocynk | 1.9 | 3.8
[5 empty] | l3= | 100
N1 | 66 | 1 | SPIRO | Przewód okrągły | d1= | 400 | l1= | 3.45 m | [10 empty] | ocynk | 4.33 | 4.33
N1 | 67 | 1 | FLEX | Przewód elastyczny | d= | 400 | l= | 0.93 m | [11 empty] | 1.17 | 1.17
N1 | 68 | 1 | FLEX | Przewód elastyczny | d= | 400 | l= | 1.03 m | [11 empty] | 1.29 | 1.29
N1 | 69 | 1 | RS | Symetryczne przejście koło/prostokąt | a= | 250 | b= | 1000 | d= | 400 | g= | 80 | l= | 1000 |  |  |  |  | ocynk | 2.61 | 2.61
N1 | 70 | 1 | SPIRO | Przewód okrągły | d1= | 400 | l1= | 5.48 m | [10 empty] | ocynk | 6.88 | 6.88
N1 | 71 | 1 | SPIRO | Przewód okrągły | d1= | 400 | l1= | 0.23 m | [10 empty] | ocynk | 0.29 | 0.29
N1 | 72 | 1 | SPIRO | Przewód okrągły | d1= | 400 | l1= | 4.44 m | [10 empty] | ocynk | 5.58 | 5.58
N1 | 73 | 1 | SPIRO | Przewód okrągły | d1= | 400 | l1= | 0.46 m | [10 empty] | ocynk | 0.58 | 0.58
N1 | 74 | 1 | SPIRO | Przewód okrągły | d1= | 400 | l1= | 0.50 m | [10 empty] | ocynk | 0.63 | 0.63
N1 | 75 | 1 | FLEX | Przewód elastyczny | d= | 400 | l= | 0.89 m | [11 empty] | 1.12 | 1.12
N1 | 76 | 1 | SPIRO | Przewód okrągły | d1= | 400 | l1= | 1.62 m | [10 empty] | ocynk | 2.03 | 2.03
N1 | 77 | 1 | FLEX | Przewód elastyczny | d= | 400 | l= | 1.42 m | [11 empty] | 1.78 | 1.78
N1 | 78 | 1 | FLEX | Przewód elastyczny | d= | 400 | l= | 0.98 m | [11 empty] | 1.23 | 1.23
N1 | 79 | 1 | SPIRO | Przewód okrągły | d1= | 400 | l1= | 1.65 m | [10 empty] | ocynk | 2.07 | 2.07
N1 | 80 | 1 | SPIRO | Przewód okrągły | d1= | 400 | l1= | 0.48 m | [10 empty] | ocynk | 0.6 | 0.6
N1 | 81 | 1 | FLEX | Przewód elastyczny | d= | 400 | l= | 0.90 m | [11 empty] | 1.13 | 1.13
N1 | 82 | 1 | SPIRO | Przewód okrągły | d1= | 400 | l1= | 3.58 m | [10 empty] | ocynk | 4.5 | 4.5
N1 | 83 | 1 | RA | Asymetryczne przejście koło/prostokąt | a= | 250 | b= | 500 | d= | 400 | g= | 80 | l= | 500 | e= | -50 | f= | 15 | ocynk | 0.75 | 0.75
N1 | 84 | 1 | K | Przewód prostokątny | a= | 250 | b= | 1000 | l= | 465 | [8 empty] | ocynk | 1.16 | 1.16
N1 | 85 | 1 | ES | Odsadzka symetryczna | a= | 1000 | b= | 250 | e= | 60 | l= | 600 | [6 empty] | ocynk | 1.51 | 1.51
N1 | 86 | 1 | TR1* | Trójnik prosty z prostokątnym odejściem | a= | 250 | b= | 500 | g= | 250 | h= | 500 | l= | 700 | e= | 350 | f= | 125 | ocynk | 1.2 | 1.2
[5 empty] | l3= | 100
N1 | 87 | 2 | RD1* | Przepustnica prostokątna | a= | 250 | b= | 500 | l= | 200 | [8 empty] | ocynk | 0
N1 | 88 | 1 | SPIRO | Przewód okrągły | d1= | 400 | l1= | 0.94 m | [10 empty] | ocynk | 1.18 | 1.18
N1 | 89 | 1 | SPIRO | Przewód okrągły | d1= | 400 | l1= | 0.12 m | [10 empty] | ocynk | 0.15 | 0.15
N1 | 90 | 1 | FLEX | Przewód elastyczny | d= | 400 | l= | 1.08 m | [11 empty] | 1.36 | 1.36
N1 | 91 | 6 | K | Przewód prostokątny | a= | 250 | b= | 500 | l= | 1500 | [8 empty] | ocynk | 2.25 | 13.5
N1 | 92 | 1 | K | Przewód prostokątny | a= | 250 | b= | 500 | l= | 1200 | [8 empty] | ocynk | 1.8 | 1.8
N1 | 93 | 1 | FLEX | Przewód elastyczny | d= | 400 | l= | 0.87 m | [11 empty] | 1.1 | 1.1
N1 | 94 | 1 | US | Redukcja symetryczna | a= | 250 | b= | 1000 | c= | 250 | d= | 500 | l= | 500 |  |  |  |  | ocynk | 1.4 | 1.4
N1 | 95 | 1 | K | Przewód prostokątny | a= | 250 | b= | 500 | l= | 1400 | [8 empty] | ocynk | 2.1 | 2.1
N1 | 96 | 1 | BS | Łuk symetryczny | alfa= | 90 | a= | 250 | b= | 500 | e= | 50 | f= | 50 | r= | 100 |  |  | ocynk | 1.56 | 1.56
N1 | 97 | 1 | K | Przewód prostokątny | a= | 250 | b= | 500 | l= | 300 | [8 empty] | ocynk | 0.45 | 0.45
N1 | 98 | 1 | SPIRO | Przewód okrągły | d1= | 400 | l1= | 2.54 m | [10 empty] | ocynk | 3.2 | 3.2
N1 | 99 | 1 | FLEX | Przewód elastyczny | d= | 400 | l= | 1.06 m | [11 empty] | 1.33 | 1.33
N1 | 100 | 1 | SPIRO | Przewód okrągły | d1= | 400 | l1= | 2.85 m | [10 empty] | ocynk | 3.58 | 3.58
N1 | 101 | 1 | FLEX | Przewód elastyczny | d= | 400 | l= | 1.21 m | [11 empty] | 1.51 | 1.51
N1 | 102 | 1 | K | Przewód prostokątny | a= | 250 | b= | 1250 | l= | 1280 | [8 empty] | ocynk | 3.84 | 3.84
N1 | 103 | 1 | K | Przewód prostokątny | a= | 1250 | b= | 250 | l= | 245 | [8 empty] | ocynk | 0.73 | 0.73
N1 | 104 | 1 | K | Przewód prostokątny | a= | 1250 | b= | 250 | l= | 1175 | [8 empty] | ocynk | 3.52 | 3.52
N1 | 105 | 1 | K | Przewód prostokątny | a= | 250 | b= | 1250 | l= | 50 | [8 empty] | ocynk | 0.15 | 0.15
N1 | 106 | 6 | K | Przewód prostokątny | a= | 1120 | b= | 600 | l= | 1500 | [8 empty] | ocynk | 5.16 | 30.96
N1 | 107 | 1 | ES | Odsadzka symetryczna | a= | 600 | b= | 1120 | e= | 667 | l= | 1387 | [6 empty] | ocynk | 5.29 | 5.29
N1 | 108 | 1 | BA | Łuk asymetryczny | alfa= | 90 | a= | 600 | b= | 1400 | d= | 1120 | e= | 50 | f= | 50 | r= | 150 | ocynk | 10.13 | 10.13 | Izolować wełną mineralną w płaszczu z blachy stalowej ocynkowanej. Grubość izolacji min 80 mm
N1 | 109 | 1 | K | Przewód prostokątny | a= | 600 | b= | 1120 | l= | 525 | [8 empty] | ocynk | 1.81 | 1.81 | Izolować wełną mineralną w płaszczu z blachy stalowej ocynkowanej. Grubość izolacji min 80 mm
N1 | 110 | 1 | US | Redukcja symetryczna | a= | 600 | b= | 1120 | c= | 600 | d= | 1120 | l= | 318 |  |  |  |  | ocynk | 1.09 | 1.09 | Izolować wełną mineralną w płaszczu z blachy stalowej ocynkowanej. Grubość izolacji min 80 mm
N1 | 111 | 3 | BS | Łuk symetryczny | alfa= | 90 | a= | 1120 | b= | 600 | e= | 50 | f= | 50 | r= | 100 |  |  | ocynk | 4.12 | 12.37 | Izolować wełną mineralną w płaszczu z blachy stalowej ocynkowanej. Grubość izolacji min 80 mm
N1 | 112 | 1 | K | Przewód prostokątny | a= | 1120 | b= | 600 | l= | 1243 | [8 empty] | ocynk | 4.28 | 4.28 | Izolować wełną mineralną w płaszczu z blachy stalowej ocynkowanej. Grubość izolacji min 80 mm
N1 | 113 | 1 | K | Przewód prostokątny | a= | 600 | b= | 1120 | l= | 1105 | [8 empty] | ocynk | 3.8 | 3.8 | Izolować wełną mineralną w płaszczu z blachy stalowej ocynkowanej. Grubość izolacji min 80 mm
N1 | 114 | 1 | BS | Łuk symetryczny | alfa= | 90 | a= | 600 | b= | 1120 | e= | 50 | f= | 50 | r= | 150 |  |  | ocynk | 7.2 | 7.2 | Izolować wełną mineralną w płaszczu z blachy stalowej ocynkowanej. Grubość izolacji min 80 mm
N1 | 115 | 1 | K | Przewód prostokątny | a= | 600 | b= | 1120 | l= | 1500 | [8 empty] | ocynk | 5.16 | 5.16 | Izolować wełną mineralną w płaszczu z blachy stalowej ocynkowanej. Grubość izolacji min 80 mm
N1 | 116 | 1 | K | Przewód prostokątny | a= | 600 | b= | 1120 | l= | 722 | [8 empty] | ocynk | 2.48 | 2.48 | Izolować wełną mineralną w płaszczu z blachy stalowej ocynkowanej. Grubość izolacji min 80 mm
N1 | 117 | 1 | UA | Redukcja asymetryczna | a= | 600 | b= | 1120 | c= | 600 | d= | 1100 | l= | 377 | e= | -11 | f= | 0 | ocynk | 1.3 | 1.3 | Izolować wełną mineralną w płaszczu z blachy stalowej ocynkowanej. Grubość izolacji min 80 mm
N1 | 118 | 1 |  | Przeciwpożarowa klapa odcinająca EI 120 z siłownikiem | L= | 1100 | H= | 600 | P= | 290 | C= | 145 | [6 empty] | stal ocynk. | 0 |  | Izolować wełną mineralną w płaszczu z blachy stalowej ocynkowanej. Grubość izolacji min 80 mm
N1 | 119 | 1 | UA | Redukcja asymetryczna | a= | 600 | b= | 1100 | c= | 600 | d= | 1120 | l= | 862 | e= | 216 | f= | 0 | ocynk | 2.97 | 2.97 | Izolować wełną mineralną w płaszczu z blachy stalowej ocynkowanej. Grubość izolacji min 80 mm
N1 | 120 | 1 | K | Przewód prostokątny | a= | 1120 | b= | 600 | l= | 1500 | [8 empty] | ocynk | 5.16 | 5.16 | Izolować wełną mineralną w płaszczu z blachy stalowej ocynkowanej. Grubość izolacji min 80 mm
N1 | 121 | 1 | K | Przewód prostokątny | a= | 600 | b= | 1120 | l= | 758 | [8 empty] | ocynk | 2.61 | 2.61
N1 | 122 | 1 | K | Przewód prostokątny | a= | 250 | b= | 1250 | l= | 140 | [8 empty] | ocynk | 0.42 | 0.42
N1 |  | 13 | MFA | Złączka mufowa | d1= | 400 | [12 empty] | ocynk | 0.23 | 2.94
| Nazwa: | N1.1
| Typ: | Czerpny
Opis:
Sys. | Nr | Szt. | Typ | Nazwa | Wymiary | [13 empty] | Materiał | Pow. [m2] | Pow. całk. [m2] | Uwagi
N1.1 | 1 | 1 | WG*+RG | Prostokątna czerpnia/wyrzutnia ścienna | a= | 1000 | b= | 1000 | [11 empty] | 0 |  | Izolować wełną mineralną w płaszczu z blachy stalowej ocynkowanej. Grubość izolacji min 80 mm
N1.1 | 2 | 1 | K | Przewód prostokątny | a= | 1000 | b= | 1000 | l= | 512 | [8 empty] | ocynk | 2.05 | 2.05 | Izolować wełną mineralną w płaszczu z blachy stalowej ocynkowanej. Grubość izolacji min 80 mm
N1.1 | 3 | 1 | UA | Redukcja asymetryczna | a= | 1400 | b= | 600 | c= | 1000 | d= | 1000 | l= | 1015 | e= | 719 | f= | -200 | ocynk | 4.98 | 4.98 | Izolować wełną mineralną w płaszczu z blachy stalowej ocynkowanej. Grubość izolacji min 80 mm
N1.1 | 4 | 1 | K | Przewód prostokątny | a= | 1400 | b= | 600 | l= | 529 | [8 empty] | ocynk | 2.12 | 2.12 | Izolować wełną mineralną w płaszczu z blachy stalowej ocynkowanej. Grubość izolacji min 80 mm
N1.1 | 5 | 1 | ES | Odsadzka symetryczna | a= | 600 | b= | 1400 | e= | 790 | l= | 1639 | [6 empty] | ocynk | 7.28 | 7.28 | Izolować wełną mineralną w płaszczu z blachy stalowej ocynkowanej. Grubość izolacji min 80 mm
N1.1 | 6 | 1 | K | Przewód prostokątny | a= | 1400 | b= | 600 | l= | 545 | [8 empty] | ocynk | 2.18 | 2.18 | Izolować wełną mineralną w płaszczu z blachy stalowej ocynkowanej. Grubość izolacji min 80 mm
N1.1 | 7 | 3 | K | Przewód prostokątny | a= | 1400 | b= | 600 | l= | 1500 | [8 empty] | ocynk | 6 | 18 | Izolować wełną mineralną w płaszczu z blachy stalowej ocynkowanej. Grubość izolacji min 80 mm
N1.1 | 8 | 1 | BS | Łuk symetryczny | alfa= | 90 | a= | 600 | b= | 1400 | e= | 50 | f= | 50 | r= | 150 |  |  | ocynk | 10.13 | 10.13 | Izolować wełną mineralną w płaszczu z blachy stalowej ocynkowanej. Grubość izolacji min 80 mm
N1.1 | 9 | 1 | US | Redukcja symetryczna | a= | 1400 | b= | 600 | c= | 1400 | d= | 600 | l= | 1161 |  |  |  |  | ocynk | 4.64 | 4.64 | Izolować wełną mineralną w płaszczu z blachy stalowej ocynkowanej. Grubość izolacji min 80 mm
N1.1 | 10 | 1 | BS | Łuk symetryczny | alfa= | 90 | a= | 1400 | b= | 600 | e= | 50 | f= | 50 | r= | 100 |  |  | ocynk | 4.8 | 4.8 | Izolować wełną mineralną w płaszczu z blachy stalowej ocynkowanej. Grubość izolacji min 80 mm
N1.1 | 11 | 1 | US | Redukcja symetryczna | a= | 600 | b= | 1400 | c= | 600 | d= | 1400 | l= | 217 |  |  |  |  | ocynk | 0.87 | 0.87 | Izolować wełną mineralną w płaszczu z blachy stalowej ocynkowanej. Grubość izolacji min 80 mm
N1.1 | 12 | 1 | K | Przewód prostokątny | a= | 600 | b= | 1400 | l= | 757 | [8 empty] | ocynk | 3.03 | 3.03 | Izolować wełną mineralną w płaszczu z blachy stalowej ocynkowanej. Grubość izolacji min 80 mm
| Nazwa: | N10
| Typ: | Nawiewny
Opis:
Sys. | Nr | Szt. | Typ | Nazwa | Wymiary | [13 empty] | Materiał | Pow. [m2] | Pow. całk. [m2] | Uwagi
N10 | 1 | 1 |  | Przeciwpożarowa klapa odcinająca EI 120 z siłownikiem | L= | 400 | H= | 700 | P= | 290 | C= | 145 | [6 empty] | stal ocynk. | 0
N10 | 2 | 2 | TR2* | Trójnik prosty z okrągłym odejściem | a= | 250 | b= | 500 | d= | 250 | l= | 450 | e= | 225 | f= | 125 |  |  | ocynk | 0.77 | 1.54
N10 | 3 | 1 | SPIRO | Przewód okrągły | d1= | 250 | l1= | 1.11 m | [10 empty] | ocynk | 0.87 | 0.87
N10 | 4 | 1 | BS | Łuk symetryczny | alfa= | 90 | a= | 700 | b= | 400 | e= | 50 | f= | 50 | r= | 100 |  |  | ocynk | 1.95 | 1.95
N10 | 5 | 1 | K | Przewód prostokątny | a= | 700 | b= | 400 | l= | 950 | [8 empty] | ocynk | 2.09 | 2.09
N10 | 6 | 2 | TR2* | Trójnik prosty z okrągłym odejściem | a= | 400 | b= | 700 | d= | 315 | l= | 515 | e= | 258 | f= | 200 |  |  | ocynk | 1.25 | 2.5
N10 | 7 | 1 | SPIRO | Przewód okrągły | d1= | 315 | l1= | 0.58 m | [10 empty] | ocynk | 0.57 | 0.57
N10 | 8 | 3 | ATE | Symetryczny trójnik 90 stopni | d1= | 315 | d3= | 250 | l1= | 330 | [8 empty] | ocynk | 0.67 | 2.01
N10 | 9 | 1 | FLEX | Przewód elastyczny | d= | 250 | l= | 0.81 m | [11 empty] | 0.64 | 0.64
N10 | 10 | 1 | SPIRO | Przewód okrągły | d1= | 250 | l1= | 0.34 m | [10 empty] | ocynk | 0.26 | 0.26
N10 | 11 | 5 | CD1*+0 | Przepustnica okrągła | d= | 250 | l= | 250 | [10 empty] | ocynk | 0
N10 | 12 | 1 | SPIRO | Przewód okrągły | d1= | 250 | l1= | 0.40 m | [10 empty] | ocynk | 0.31 | 0.31
N10 | 13 | 1 | FLEX | Przewód elastyczny | d= | 250 | l= | 0.62 m | [11 empty] | 0.49 | 0.49
N10 | 14 | 1 | US | Redukcja symetryczna | a= | 250 | b= | 500 | c= | 200 | d= | 400 | l= | 250 |  |  |  |  | ocynk | 0.38 | 0.38
N10 | 15 | 1 | K | Przewód prostokątny | a= | 200 | b= | 400 | l= | 215 | [8 empty] | ocynk | 0.29 | 0.29
N10 | 16 | 2 | BS | Łuk symetryczny | alfa= | 90 | a= | 200 | b= | 400 | e= | 50 | f= | 50 | r= | 100 |  |  | ocynk | 1.06 | 2.12
N10 | 17 | 1 | K | Przewód prostokątny | a= | 200 | b= | 400 | l= | 800 | [8 empty] | ocynk | 0.96 | 0.96
N10 | 18 | 1 | RD1* | regulator | a= | 200 | b= | 400 | l= | 470 | [8 empty] | ocynk | 0
N10 | 19 | 1 | K | Przewód prostokątny | a= | 200 | b= | 400 | l= | 500 | [8 empty] | ocynk | 0.6 | 0.6
N10 | 20 | 1 | RS1* | Tłumik kanałowy prostokątny | a= | 200 | b= | 400 | l= | 650 | [8 empty] | ocynk | 0
N10 | 21 | 1 | K | Przewód prostokątny | a= | 200 | b= | 400 | l= | 180 | [8 empty] | ocynk | 0.22 | 0.22
N10 | 22 | 1 | RS | Symetryczne przejście koło/prostokąt | a= | 200 | b= | 400 | d= | 315 | g= | 80 | l= | 400 |  |  |  |  | ocynk | 0.48 | 0.48
N10 | 23 | 1 | SPIRO | Przewód okrągły | d1= | 315 | l1= | 0.95 m | [10 empty] | ocynk | 0.94 | 0.94
N10 | 24 | 1 | SPIRO | Przewód okrągły | d1= | 250 | l1= | 0.20 m | [10 empty] | ocynk | 0.16 | 0.16
N10 | 25 | 8 | BSE | Kolano segmentowe | alfa= | 90 | r= | 0.8 | d1= | 250 | [8 empty] | ocynk | 0.4 | 3.21
N10 | 26 | 1 | SPIRO | Przewód okrągły | d1= | 250 | l1= | 0.11 m | [10 empty] | ocynk | 0.12 | 0.12
N10 | 27 | 1 | FLEX | Przewód elastyczny | d= | 250 | l= | 0.34 m | [11 empty] | 0.26 | 0.26
N10 | 28 | 4 | SRD1*+PBS | Anemostat SWEGON EAGLE C 315-600 + ALS 250 | L= | 600 | H= | 600 | D= | 250 | BD= | 350 | k= | 1 |  |  |  |  | stal | 0
N10 | 29 | 1 | K | Przewód prostokątny | a= | 250 | b= | 500 | l= | 505 | [8 empty] | ocynk | 0.83 | 0.83
N10 | 30 | 3 | USE | Redukcja symetryczna | d1= | 315 | d2= | 250 | l1= | 117 | [8 empty] | ocynk | 0.23 | 0.7
N10 | 31 | 1 | SPIRO | Przewód okrągły | d1= | 250 | l1= | 0.66 m | [10 empty] | ocynk | 0.52 | 0.52
N10 | 32 | 1 | SPIRO | Przewód okrągły | d1= | 250 | l1= | 3.87 m | [10 empty] | ocynk | 3.04 | 3.04
N10 | 33 | 1 | FLEX | Przewód elastyczny | d= | 250 | l= | 0.91 m | [11 empty] | 0.71 | 0.71
N10 | 34 | 2 | SPIRO | Przewód okrągły | d1= | 250 | l1= | 0.22 m | [10 empty] | ocynk | 0.17 | 0.34
N10 | 35 | 1 | SPIRO | Przewód okrągły | d1= | 250 | l1= | 0.23 m | [10 empty] | ocynk | 0.18 | 0.18
N10 | 36 | 1 | SPIRO | Przewód okrągły | d1= | 315 | l1= | 0.69 m | [10 empty] | ocynk | 0.68 | 0.68
N10 | 37 | 1 | CD1*+0 | Przepustnica z siłownikiem | d= | 315 | l= | 315 | [10 empty] | ocynk | 0 |  | otwarta podczas pracy okapu
N10 | 38 | 1 | SPIRO | Przewód okrągły | d1= | 250 | l1= | 0.72 m | [10 empty] | ocynk | 0.57 | 0.57
N10 | 39 | 1 | SPIRO | Przewód okrągły | d1= | 250 | l1= | 0.74 m | [10 empty] | ocynk | 0.58 | 0.58
N10 | 40 | 1 | US | Redukcja symetryczna | a= | 400 | b= | 700 | c= | 250 | d= | 500 | l= | 350 |  |  |  |  | ocynk | 0.8 | 0.8
N10 | 41 | 1 | BS | Łuk symetryczny | alfa= | 90 | a= | 710 | b= | 315 | e= | 50 | f= | 50 | r= | 100 |  |  | ocynk | 1.54 | 1.54 | Izolować wełną mineralną w płaszczu z blachy stalowej ocynkowanej. Grubość izolacji min 80 mm
N10 | 42 | 1 | UA | Redukcja asymetryczna | a= | 315 | b= | 710 | c= | 300 | d= | 700 | l= | 253 | e= | -5 | f= | -8 | ocynk | 0.52 | 0.52 | Izolować wełną mineralną w płaszczu z blachy stalowej ocynkowanej. Grubość izolacji min 80 mm
N10 | 43 | 1 |  | Przeciwpożarowa klapa odcinająca EI 120 z siłownikiem | L= | 700 | H= | 300 | P= | 290 | C= | 145 | [6 empty] | stal ocynk. | 0 |  | Izolować wełną mineralną w płaszczu z blachy stalowej ocynkowanej. Grubość izolacji min 80 mm
N10 | 44 | 1 | UA | Redukcja asymetryczna | a= | 315 | b= | 710 | c= | 300 | d= | 700 | l= | 169 | e= | -5 | f= | -8 | ocynk | 0.35 | 0.35 | Izolować wełną mineralną w płaszczu z blachy stalowej ocynkowanej. Grubość izolacji min 80 mm
N10 | 45 | 1 | BS | Łuk symetryczny | alfa= | 90 | a= | 315 | b= | 710 | e= | 50 | f= | 50 | r= | 100 |  |  | ocynk | 2.81 | 2.81 | Izolować wełną mineralną w płaszczu z blachy stalowej ocynkowanej. Grubość izolacji min 80 mm
N10 | 46 | 1 | K | Przewód prostokątny | a= | 315 | b= | 710 | l= | 1500 | [8 empty] | ocynk | 3.08 | 3.08 | Izolować wełną mineralną w płaszczu z blachy stalowej ocynkowanej. Grubość izolacji min 80 mm
N10 | 47 | 1 | K | Przewód prostokątny | a= | 315 | b= | 710 | l= | 477 | [8 empty] | ocynk | 0.98 | 0.98 | Izolować wełną mineralną w płaszczu z blachy stalowej ocynkowanej. Grubość izolacji min 80 mm
N10 | 48 | 1 | BS | Łuk symetryczny | alfa= | 90 | a= | 315 | b= | 710 | e= | 50 | f= | 50 | r= | 100 |  |  | ocynk | 2.81 | 2.81
N10 | 49 | 3 | K | Przewód prostokątny | a= | 315 | b= | 710 | l= | 1500 | [8 empty] | ocynk | 3.08 | 9.23
N10 | 50 | 1 | US | Redukcja symetryczna | a= | 315 | b= | 710 | c= | 400 | d= | 800 | l= | 400 |  |  |  |  | ocynk | 0.97 | 0.97
N10 | 51 | 3 | K | Przewód prostokątny | a= | 400 | b= | 800 | l= | 1500 | [8 empty] | ocynk | 3.6 | 10.8
N10 | 52 | 1 | UA | Redukcja asymetryczna | a= | 400 | b= | 800 | c= | 400 | d= | 1000 | l= | 541 | e= | 175 | f= | 0 | ocynk | 1.51 | 1.51
N10 | 53 | 1 | WG*+RG | Prostokątna czerpnia/wyrzutnia ścienna | a= | 400 | b= | 800 | [11 empty] | 0
N10 | 54 | 1 | K | Przewód prostokątny | a= | 400 | b= | 800 | l= | 822 | [8 empty] | ocynk | 1.97 | 1.97
N10 | 55 | 1 | BA | Łuk asymetryczny | alfa= | 90 | a= | 400 | b= | 1000 | d= | 800 | e= | 50 | f= | 50 | r= | 100 | ocynk | 5.12 | 5.12
N10 | 56 | 1 | K | Przewód prostokątny | a= | 400 | b= | 1000 | l= | 386 | [8 empty] | ocynk | 1.08 | 1.08
N10 |  | 2 | MFA | Złączka mufowa | d1= | 315 | [12 empty] | ocynk | 0.13 | 0.27
N10 |  | 5 | MFA | Złączka mufowa | d1= | 250 | [12 empty] | ocynk | 0.11 | 0.53
| Nazwa: | N11
| Typ: | Nawiewny
Opis:
Sys. | Nr | Szt. | Typ | Nazwa | Wymiary | [13 empty] | Materiał | Pow. [m2] | Pow. całk. [m2] | Uwagi
N11 | 1 | 1 | K | Przewód prostokątny | a= | 500 | b= | 1400 | l= | 916 | [8 empty] | ocynk | 3.48 | 3.48
N11 | 2 | 1 | BS | Łuk symetryczny | alfa= | 90 | a= | 1400 | b= | 500 | e= | 50 | f= | 50 | r= | 100 |  |  | ocynk | 3.96 | 3.96
N11 | 3 | 1 | TR1* | Trójnik prosty z prostokątnym odejściem | a= | 500 | b= | 1400 | g= | 500 | h= | 710 | l= | 910 | e= | 455 | f= | 250 | ocynk | 3.7 | 3.7
[5 empty] | l3= | 100
N11 | 4 | 2 | BS | Łuk symetryczny | alfa= | 90 | a= | 500 | b= | 710 | e= | 50 | f= | 50 | r= | 100 |  |  | ocynk | 3.32 | 6.64
N11 | 5 | 1 | K | Przewód prostokątny | a= | 500 | b= | 710 | l= | 1375 | [8 empty] | ocynk | 3.33 | 3.33
N11 | 6 | 6 | K | Przewód prostokątny | a= | 500 | b= | 710 | l= | 1500 | [8 empty] | ocynk | 3.63 | 21.78
N11 | 7 | 1 | K | Przewód prostokątny | a= | 500 | b= | 710 | l= | 50 | [8 empty] | ocynk | 0.12 | 0.12
N11 | 8 | 1 | TR1* | Trójnik prosty z prostokątnym odejściem | a= | 500 | b= | 710 | g= | 300 | h= | 400 | l= | 600 | e= | 300 | f= | 250 | ocynk | 1.59 | 1.59
[5 empty] | l3= | 100
N11 | 9 | 1 | K | Przewód prostokątny | a= | 300 | b= | 400 | l= | 800 | [8 empty] | ocynk | 1.12 | 1.12
N11 | 10 | 1 | RD1* | regulator | a= | 300 | b= | 400 | l= | 470 | [8 empty] | ocynk | 0
N11 | 11 | 1 | K | Przewód prostokątny | a= | 300 | b= | 400 | l= | 500 | [8 empty] | ocynk | 0.7 | 0.7
N11 | 12 | 1 | RS1* | Tłumik kanałowy prostokątny | a= | 300 | b= | 400 | l= | 650 | [8 empty] | ocynk | 0
N11 | 13 | 1 | US | Redukcja symetryczna | a= | 300 | b= | 400 | c= | 315 | d= | 500 | l= | 250 |  |  |  |  | ocynk | 0.41 | 0.41
N11 | 14 | 2 | TR2* | Trójnik prosty z okrągłym odejściem | a= | 315 | b= | 500 | d= | 315 | l= | 515 | e= | 258 | f= | 158 |  |  | ocynk | 0.96 | 1.92
N11 | 15 | 13 | BSE | Kolano segmentowe | alfa= | 90 | r= | 0.8 | d1= | 315 | [8 empty] | ocynk | 0.64 | 8.27
N11 | 16 | 8 | CD1*+0 | Przepustnica okrągła | d= | 315 | l= | 315 | [10 empty] | ocynk | 0
N11 | 17 | 1 | SPIRO | Przewód okrągły | d1= | 315 | l1= | 1.34 m | [10 empty] | ocynk | 1.33 | 1.33
N11 | 18 | 1 | FLEX | Przewód elastyczny | d= | 315 | l= | 0.86 m | [11 empty] | 0.86 | 0.86
N11 | 19 | 6 | SRD1*+PBS | Anemostat SWEGON EAGLE C 315-600 + ALS 250 | L= | 600 | H= | 600 | D= | 315 | BD= | 415 | k= | 1 |  |  |  |  | stal | 0
N11 | 20 | 1 | SPIRO | Przewód okrągły | d1= | 315 | l1= | 0.43 m | [10 empty] | ocynk | 0.42 | 0.42
N11 | 21 | 1 | SPIRO | Przewód okrągły | d1= | 315 | l1= | 0.69 m | [10 empty] | ocynk | 0.68 | 0.68
N11 | 22 | 1 | FLEX | Przewód elastyczny | d= | 315 | l= | 0.74 m | [11 empty] | 0.73 | 0.73
N11 | 23 | 1 | RS | Symetryczne przejście koło/prostokąt | a= | 315 | b= | 500 | d= | 315 | g= | 80 | l= | 500 |  |  |  |  | ocynk | 0.83 | 0.83
N11 | 24 | 1 | SPIRO | Przewód okrągły | d1= | 315 | l1= | 0.26 m | [10 empty] | ocynk | 0.26 | 0.26
N11 | 25 | 1 | FLEX | Przewód elastyczny | d= | 315 | l= | 0.89 m | [11 empty] | 0.88 | 0.88
N11 | 26 | 1 | US | Redukcja symetryczna | a= | 500 | b= | 710 | c= | 315 | d= | 630 | l= | 290 |  |  |  |  | ocynk | 0.74 | 0.74
N11 | 27 | 1 | BS | Łuk symetryczny | alfa= | 90 | a= | 315 | b= | 630 | e= | 50 | f= | 50 | r= | 100 |  |  | ocynk | 2.36 | 2.36
N11 | 28 | 1 | K | Przewód prostokątny | a= | 315 | b= | 630 | l= | 1435 | [8 empty] | ocynk | 2.83 | 2.83
N11 | 29 | 1 | TR2* | Trójnik prosty z okrągłym odejściem | a= | 315 | b= | 630 | d= | 250 | l= | 450 | e= | 225 | f= | 158 |  |  | ocynk | 0.94 | 0.94
N11 | 30 | 3 | SPIRO | Przewód okrągły | d1= | 250 | l1= | 0.50 m | [10 empty] | ocynk | 0.39 | 1.18
N11 | 31 | 1 | CD1*+0 | regulator | d= | 250 | l= | 522 | [10 empty] | ocynk | 0
N11 | 32 | 2 | CS1* | Tłumik kanalowy okrągły | d= | 250 | l= | 500 | [10 empty] | ocynk | 0
N11 | 33 | 1 | SPIRO | Przewód okrągły | d1= | 250 | l1= | 0.29 m | [10 empty] | ocynk | 0.23 | 0.23
N11 | 34 | 4 | BSE | Kolano segmentowe | alfa= | 90 | r= | 0.8 | d1= | 250 | [8 empty] | ocynk | 0.4 | 1.6
N11 | 35 | 2 | USE | Redukcja symetryczna | d1= | 250 | d2= | 315 | l1= | 117 | [8 empty] | ocynk | 0.23 | 0.47
N11 | 36 | 1 | SPIRO | Przewód okrągły | d1= | 315 | l1= | 0.47 m | [10 empty] | ocynk | 0.46 | 0.46
N11 | 37 | 1 | FLEX | Przewód elastyczny | d= | 315 | l= | 0.89 m | [11 empty] | 0.88 | 0.88
N11 | 38 | 1 | US | Redukcja symetryczna | a= | 315 | b= | 630 | c= | 250 | d= | 630 | l= | 315 |  |  |  |  | ocynk | 0.6 | 0.6
N11 | 39 | 12 | K | Przewód prostokątny | a= | 250 | b= | 630 | l= | 1500 | [8 empty] | ocynk | 2.64 | 31.68
N11 | 40 | 1 | K | Przewód prostokątny | a= | 250 | b= | 630 | l= | 480 | [8 empty] | ocynk | 0.84 | 0.84
N11 | 41 | 1 | ES | Odsadzka symetryczna | a= | 630 | b= | 250 | e= | 165 | l= | 585 | [6 empty] | ocynk | 1.07 | 1.07
N11 | 42 | 1 | K | Przewód prostokątny | a= | 250 | b= | 630 | l= | 275 | [8 empty] | ocynk | 0.48 | 0.48
N11 | 43 | 3 | BS | Łuk symetryczny | alfa= | 90 | a= | 250 | b= | 630 | e= | 50 | f= | 50 | r= | 100 |  |  | ocynk | 2.19 | 6.58
N11 | 44 | 1 | K | Przewód prostokątny | a= | 250 | b= | 630 | l= | 1305 | [8 empty] | ocynk | 2.3 | 2.3
N11 | 45 | 1 | ES | Odsadzka symetryczna | a= | 630 | b= | 250 | e= | 275 | l= | 550 | [6 empty] | ocynk | 1.08 | 1.08
N11 | 46 | 1 | K | Przewód prostokątny | a= | 250 | b= | 630 | l= | 720 | [8 empty] | ocynk | 1.27 | 1.27
N11 | 47 | 2 | TR2* | Trójnik prosty z okrągłym odejściem | a= | 250 | b= | 630 | d= | 160 | l= | 360 | e= | 180 | f= | 125 |  |  | ocynk | 0.67 | 1.35
N11 | 48 | 2 | CD1*+0 | Przepustnica okrągła | d= | 160 | l= | 160 | [10 empty] | ocynk | 0
N11 | 49 | 1 | SPIRO | Przewód okrągły | d1= | 160 | l1= | 1.43 m | [10 empty] | ocynk | 0.72 | 0.72
N11 | 50 | 1 | FLEX | Przewód elastyczny | d= | 160 | l= | 1.02 m | [11 empty] | 0.51 | 0.51
N11 | 51 | 2 | SRD1*+PBS | Anemostat SWEGON EAGLE C 200-600 + ALS 160 | L= | 600 | H= | 600 | D= | 160 | BD= | 260 | k= | 1 |  |  |  |  | stal | 0
N11 | 52 | 1 | K | Przewód prostokątny | a= | 250 | b= | 630 | l= | 610 | [8 empty] | ocynk | 1.07 | 1.07
N11 | 53 | 1 | TR1* | Trójnik prosty z prostokątnym odejściem | a= | 250 | b= | 630 | g= | 200 | h= | 400 | l= | 600 | e= | 300 | f= | 125 | ocynk | 1.18 | 1.18
[5 empty] | l3= | 100
N11 | 54 | 1 | RS | Symetryczne przejście koło/prostokąt | a= | 200 | b= | 400 | d= | 315 | g= | 80 | l= | 400 |  |  |  |  | ocynk | 0.48 | 0.48
N11 | 55 | 2 | SPIRO | Przewód okrągły | d1= | 315 | l1= | 0.60 m | [10 empty] | ocynk | 0.59 | 1.19
N11 | 56 | 4 | CD1*+0 | regulator | d= | 315 | l= | 552 | [10 empty] | ocynk | 0
N11 | 57 | 5 | SPIRO | Przewód okrągły | d1= | 315 | l1= | 0.50 m | [10 empty] | ocynk | 0.49 | 2.47
N11 | 58 | 4 | CS1* | Tłumik kanalowy okrągły | d= | 315 | l= | 500 | [10 empty] | ocynk | 0
N11 | 59 | 2 | RS | Symetryczne przejście koło/prostokąt | a= | 250 | b= | 630 | d= | 315 | g= | 80 | l= | 630 |  |  |  |  | ocynk | 1.14 | 2.29
N11 | 60 | 1 | SPIRO | Przewód okrągły | d1= | 315 | l1= | 2.75 m | [10 empty] | ocynk | 2.72 | 2.72
N11 | 61 | 1 | SPIRO | Przewód okrągły | d1= | 315 | l1= | 0.90 m | [10 empty] | ocynk | 0.92 | 0.92
N11 | 62 | 3 | ATE | Symetryczny trójnik 90 stopni | d1= | 315 | d3= | 315 | l1= | 390 | [8 empty] | ocynk | 0.8 | 2.39
N11 | 63 | 1 | FLEX | Przewód elastyczny | d= | 315 | l= | 0.89 m | [11 empty] | 0.88 | 0.88
N11 | 64 | 5 | SRD1*+PBS | Anemostat SWEGON EAGLE C 400-600 + ALS 315 | L= | 600 | H= | 600 | D= | 315 | BD= | 415 | k= | 1 |  |  |  |  | stal | 0
N11 | 65 | 2 | SPIRO | Przewód okrągły | d1= | 315 | l1= | 0.36 m | [10 empty] | ocynk | 0.38 | 0.74
N11 | 66 | 1 | SPIRO | Przewód okrągły | d1= | 315 | l1= | 2.51 m | [10 empty] | ocynk | 2.59 | 2.59
N11 | 67 | 1 | FLEX | Przewód elastyczny | d= | 315 | l= | 1.28 m | [11 empty] | 1.27 | 1.27
N11 | 68 | 1 | US | Redukcja symetryczna | a= | 500 | b= | 1400 | c= | 400 | d= | 1250 | l= | 700 |  |  |  |  | ocynk | 2.68 | 2.68
N11 | 69 | 1 | TR2* | Trójnik prosty z okrągłym odejściem | a= | 400 | b= | 1250 | d= | 315 | l= | 515 | e= | 258 | f= | 200 |  |  | ocynk | 1.82 | 1.82
N11 | 70 | 1 | SPIRO | Przewód okrągły | d1= | 315 | l1= | 1.03 m | [10 empty] | ocynk | 1.02 | 1.02
N11 | 71 | 1 | SPIRO | Przewód okrągły | d1= | 315 | l1= | 0.20 m | [10 empty] | ocynk | 0.2 | 0.2
N11 | 72 | 1 | SPIRO | Przewód okrągły | d1= | 315 | l1= | 0.63 m | [10 empty] | ocynk | 0.62 | 0.62
N11 | 73 | 1 | FLEX | Przewód elastyczny | d= | 315 | l= | 0.90 m | [11 empty] | 0.89 | 0.89
N11 | 74 | 1 | SPIRO | Przewód okrągły | d1= | 315 | l1= | 0.24 m | [10 empty] | ocynk | 0.24 | 0.24
N11 | 75 | 1 | SPIRO | Przewód okrągły | d1= | 315 | l1= | 1.01 m | [10 empty] | ocynk | 1 | 1
N11 | 76 | 1 | FLEX | Przewód elastyczny | d= | 315 | l= | 0.63 m | [11 empty] | 0.63 | 0.63
N11 | 77 | 1 | UA | Redukcja asymetryczna | a= | 315 | b= | 800 | c= | 400 | d= | 1250 | l= | 625 | e= | 435 | f= | 43 | ocynk | 2.07 | 2.07
N11 | 78 | 4 | K | Przewód prostokątny | a= | 315 | b= | 800 | l= | 1500 | [8 empty] | ocynk | 3.35 | 13.38
N11 | 79 | 1 | K | Przewód prostokątny | a= | 315 | b= | 800 | l= | 1470 | [8 empty] | ocynk | 3.28 | 3.28
N11 | 80 | 1 | TR2* | Trójnik prosty z okrągłym odejściem | a= | 315 | b= | 800 | d= | 250 | l= | 450 | e= | 225 | f= | 158 |  |  | ocynk | 1.1 | 1.1
N11 | 81 | 1 | CD1*+0 | regulator | d= | 250 | l= | 522 | [10 empty] | ocynk | 0
N11 | 82 | 2 | SPIRO | Przewód okrągły | d1= | 250 | l1= | 0.58 m | [10 empty] | ocynk | 0.46 | 0.91
N11 | 83 | 1 | SPIRO | Przewód okrągły | d1= | 250 | l1= | 0.53 m | [10 empty] | ocynk | 0.42 | 0.42
N11 | 84 | 1 | FLEX | Przewód elastyczny | d= | 315 | l= | 0.94 m | [11 empty] | 0.93 | 0.93
N11 | 85 | 1 | K | Przewód prostokątny | a= | 315 | b= | 800 | l= | 1495 | [8 empty] | ocynk | 3.33 | 3.33
N11 | 86 | 1 | TR2* | Trójnik prosty z okrągłym odejściem | a= | 315 | b= | 800 | d= | 200 | l= | 400 | e= | 200 | f= | 158 |  |  | ocynk | 0.94 | 0.94
N11 | 87 | 2 | SPIRO | Przewód okrągły | d1= | 200 | l1= | 0.50 m | [10 empty] | ocynk | 0.31 | 0.63
N11 | 88 | 1 | CD1*+0 | regulator | d= | 200 | l= | 522 | [10 empty] | ocynk | 0
N11 | 89 | 1 | SPIRO | Przewód okrągły | d1= | 200 | l1= | 0.53 m | [10 empty] | ocynk | 0.33 | 0.33
N11 | 90 | 3 | BSE | Kolano segmentowe | alfa= | 90 | r= | 0.8 | d1= | 200 | [8 empty] | ocynk | 0.26 | 0.77
N11 | 91 | 1 | SPIRO | Przewód okrągły | d1= | 200 | l1= | 0.16 m | [10 empty] | ocynk | 0.1 | 0.1
N11 | 92 | 2 | CS1* | Tłumik kanalowy okrągły | d= | 200 | l= | 500 | [10 empty] | ocynk | 0
N11 | 93 | 1 | SPIRO | Przewód okrągły | d1= | 200 | l1= | 0.23 m | [10 empty] | ocynk | 0.14 | 0.14
N11 | 94 | 2 | USE | Redukcja symetryczna | d1= | 200 | d2= | 250 | l1= | 99 | [8 empty] | ocynk | 0.17 | 0.34
N11 | 95 | 1 | FLEX | Przewód elastyczny | d= | 250 | l= | 0.98 m | [11 empty] | 0.77 | 0.77
N11 | 96 | 1 | SRD1*+PBS | Anemostat SWEGON EAGLE C 400-600 + ALS 250 | L= | 600 | H= | 600 | D= | 250 | BD= | 350 | k= | 1 |  |  |  |  | stal | 0
N11 | 97 | 1 | K | Przewód prostokątny | a= | 315 | b= | 800 | l= | 110 | [8 empty] | ocynk | 0.25 | 0.25
N11 | 98 | 1 | BS | Łuk symetryczny | alfa= | 90 | a= | 315 | b= | 800 | e= | 50 | f= | 50 | r= | 100 |  |  | ocynk | 3.37 | 3.37
N11 | 99 | 1 | US | Redukcja symetryczna | a= | 315 | b= | 800 | c= | 250 | d= | 630 | l= | 400 |  |  |  |  | ocynk | 0.91 | 0.91
N11 | 100 | 1 | K | Przewód prostokątny | a= | 250 | b= | 630 | l= | 1300 | [8 empty] | ocynk | 2.29 | 2.29
N11 | 101 | 1 | ES | Odsadzka symetryczna | a= | 630 | b= | 250 | e= | 240 | l= | 450 | [6 empty] | ocynk | 0.9 | 0.9
N11 | 102 | 1 | K | Przewód prostokątny | a= | 630 | b= | 250 | l= | 380 | [8 empty] | ocynk | 0.67 | 0.67
N11 | 103 | 1 | K | Przewód prostokątny | a= | 250 | b= | 630 | l= | 697 | [8 empty] | ocynk | 1.2 | 1.2
N11 | 104 | 2 | TR2* | Trójnik prosty z okrągłym odejściem | a= | 250 | b= | 630 | d= | 125 | l= | 325 | e= | 163 | f= | 125 |  |  | ocynk | 0.6 | 1.21
N11 | 105 | 1 | SPIRO | Przewód okrągły | d1= | 125 | l1= | 1.03 m | [10 empty] | ocynk | 0.4 | 0.4
N11 | 106 | 2 | CD1*+0 | Przepustnica okrągła | d= | 125 | l= | 125 | [10 empty] | ocynk | 0
N11 | 107 | 1 | FLEX | Przewód elastyczny | d= | 125 | l= | 0.94 m | [11 empty] | 0.37 | 0.37
N11 | 108 | 2 | CD1* | Anemostat okrągły | D2= | 125 | [12 empty] | stal | 0
N11 | 109 | 1 | K | Przewód prostokątny | a= | 250 | b= | 630 | l= | 18 | [8 empty] | ocynk | 2.64 | 2.64
N11 | 110 | 1 | K | Przewód prostokątny | a= | 250 | b= | 630 | l= | 1297 | [8 empty] | ocynk | 2.25 | 2.25
N11 | 111 | 1 | SPIRO | Przewód okrągły | d1= | 125 | l1= | 0.92 m | [10 empty] | ocynk | 0.35 | 0.35
N11 | 112 | 1 | FLEX | Przewód elastyczny | d= | 125 | l= | 1.01 m | [11 empty] | 0.4 | 0.4
N11 | 113 | 1 | ES | Odsadzka symetryczna | a= | 630 | b= | 250 | e= | 320 | l= | 618 | [6 empty] | ocynk | 1.22 | 1.22
N11 | 114 | 1 | K | Przewód prostokątny | a= | 630 | b= | 250 | l= | 1500 | [8 empty] | ocynk | 2.64 | 2.64
N11 | 115 | 1 | K | Przewód prostokątny | a= | 630 | b= | 250 | l= | 750 | [8 empty] | ocynk | 1.32 | 1.32
N11 | 116 | 4 | BSE | Kolano segmentowe | alfa= | 90 | r= | 0.8 | d1= | 160 | [8 empty] | ocynk | 0.16 | 0.66
N11 | 117 | 1 | FLEX | Przewód elastyczny | d= | 160 | l= | 1.08 m | [11 empty] | 0.55 | 0.55
N11 | 118 | 1 | SRD1*+PBS | Anemostat SWEGON EAGLE C 400-600 + ALS 315 | L= | 600 | H= | 600 | D= | 160 | BD= | 260 | k= | 1 |  |  |  |  | stal | 0
N11 | 119 | 1 | K | Przewód prostokątny | a= | 250 | b= | 630 | l= | 540 | [8 empty] | ocynk | 0.95 | 0.95
N11 | 120 | 1 | ES | Odsadzka symetryczna | a= | 630 | b= | 250 | e= | 351 | l= | 570 | [6 empty] | ocynk | 1.18 | 1.18
N11 | 121 | 1 | K | Przewód prostokątny | a= | 250 | b= | 630 | l= | 260 | [8 empty] | ocynk | 0.46 | 0.46
N11 | 122 | 1 |  | Przeciwpożarowa klapa odcinająca EI 120 z siłownikiem | L= | 630 | H= | 250 | P= | 290 | C= | 145 | [6 empty] | stal ocynk. | 0
N11 | 123 | 1 | K | Przewód prostokątny | a= | 250 | b= | 630 | l= | 410 | [8 empty] | ocynk | 0.72 | 0.72
N11 | 124 | 1 | TR1* | Trójnik prosty z prostokątnym odejściem | a= | 250 | b= | 630 | g= | 200 | h= | 315 | l= | 515 | e= | 258 | f= | 125 | ocynk | 1.01 | 1.01
[5 empty] | l3= | 100
N11 | 125 | 2 | K | Przewód prostokątny | a= | 200 | b= | 315 | l= | 1500 | [8 empty] | ocynk | 1.54 | 3.09
N11 | 126 | 1 | K | Przewód prostokątny | a= | 200 | b= | 315 | l= | 253 | [8 empty] | ocynk | 0.26 | 0.26
N11 | 127 | 1 | BS | Łuk symetryczny | alfa= | 90 | a= | 200 | b= | 315 | e= | 50 | f= | 50 | r= | 100 |  |  | ocynk | 0.77 | 0.77
N11 | 128 | 1 | K | Przewód prostokątny | a= | 200 | b= | 315 | l= | 1151 | [8 empty] | ocynk | 1.19 | 1.19
N11 | 129 | 1 | TR2* | Trójnik prosty z okrągłym odejściem | a= | 200 | b= | 315 | d= | 125 | l= | 360 | e= | 180 | f= | 100 |  |  | ocynk | 0.37 | 0.37
N11 | 130 | 1 | SPIRO | Przewód okrągły | d1= | 125 | l1= | 1.40 m | [10 empty] | ocynk | 0.55 | 0.55
N11 | 131 | 1 | BSE | Kolano segmentowe | alfa= | 90 | r= | 0.8 | d1= | 125 | [8 empty] | ocynk | 0.1 | 0.1
N11 | 132 | 1 | SPIRO | Przewód okrągły | d1= | 125 | l1= | 0.12 m | [10 empty] | ocynk | 0.05 | 0.05
N11 | 133 | 1 | FLEX | Przewód elastyczny | d= | 125 | l= | 0.54 m | [11 empty] | 0.21 | 0.21
N11 | 134 | 1 | SRD1*+PBS | Anemostat SWEGON EAGLE C 160-600 + ALS 125 | L= | 600 | H= | 600 | D= | 125 | BD= | 225 | k= | 1 |  |  |  |  | stal | 0
N11 | 135 | 1 | RS | Symetryczne przejście koło/prostokąt | a= | 200 | b= | 315 | d= | 315 | g= | 80 | l= | 315 |  |  |  |  | ocynk | 0.32 | 0.32
N11 | 136 | 1 | SPIRO | Przewód okrągły | d1= | 315 | l1= | 1.04 m | [10 empty] | ocynk | 1.03 | 1.03
N11 | 137 | 1 | ATE | Symetryczny trójnik 90 stopni | d1= | 315 | d3= | 250 | l1= | 330 | [8 empty] | ocynk | 0.67 | 0.67
N11 | 138 | 2 | CD1*+0 | Przepustnica okrągła | d= | 250 | l= | 250 | [10 empty] | ocynk | 0
N11 | 139 | 1 | FLEX | Przewód elastyczny | d= | 250 | l= | 0.68 m | [11 empty] | 0.54 | 0.54
N11 | 140 | 3 | SRD1*+PBS | Anemostat SWEGON EAGLE C 315-600 + ALS 250 | L= | 600 | H= | 600 | D= | 250 | BD= | 350 | k= | 1 |  |  |  |  | stal | 0
N11 | 141 | 1 | USE | Redukcja symetryczna | d1= | 315 | d2= | 250 | l1= | 117 | [8 empty] | ocynk | 0.23 | 0.23
N11 | 142 | 1 | SPIRO | Przewód okrągły | d1= | 250 | l1= | 0.70 m | [10 empty] | ocynk | 0.55 | 0.55
N11 | 143 | 1 | SPIRO | Przewód okrągły | d1= | 250 | l1= | 0.27 m | [10 empty] | ocynk | 0.21 | 0.21
N11 | 144 | 1 | FLEX | Przewód elastyczny | d= | 250 | l= | 0.73 m | [11 empty] | 0.58 | 0.58
N11 | 145 | 1 | SPIRO | Przewód okrągły | d1= | 315 | l1= | 0.55 m | [10 empty] | ocynk | 0.54 | 0.54
N11 | 146 | 1 | SPIRO | Przewód okrągły | d1= | 315 | l1= | 0.30 m | [10 empty] | ocynk | 0.29 | 0.29
N11 | 147 | 1 | ATE | Symetryczny trójnik 90 stopni | d1= | 315 | d3= | 100 | l1= | 170 | [8 empty] | ocynk | 0.37 | 0.37
N11 | 148 | 1 | CD1*+0 | Przepustnica okrągła | d= | 100 | l= | 100 | [10 empty] | ocynk | 0
N11 | 149 | 1 | FLEX | Przewód elastyczny | d= | 100 | l= | 0.39 m | [11 empty] | 0.12 | 0.12
N11 | 150 | 1 | CD1* | Anemostat okrągły | D2= | 100 | [12 empty] | stal | 0
N11 | 151 | 1 | SPIRO | Przewód okrągły | d1= | 315 | l1= | 0.71 m | [10 empty] | ocynk | 0.7 | 0.7
N11 | 152 | 1 |  | Przeciwpożarowa klapa odcinająca EI 120 z siłownikiem | D= | 315 | P= | 450 | [10 empty] | Stal ocynk. | 0
N11 | 153 | 1 | SPIRO | Przewód okrągły | d1= | 315 | l1= | 4.39 m | [10 empty] | ocynk | 4.34 | 4.34
N11 | 154 | 1 | ATE | Symetryczny trójnik 90 stopni | d1= | 315 | d3= | 200 | l1= | 265 | [8 empty] | ocynk | 0.56 | 0.56
N11 | 155 | 1 |  | Przeciwpożarowa klapa odcinająca EI 120 z siłownikiem | D= | 200 | P= | 390 | [10 empty] | Stal ocynk. | 0
N11 | 156 | 1 | SPIRO | Przewód okrągły | d1= | 200 | l1= | 0.61 m | [10 empty] | ocynk | 0.38 | 0.38
N11 | 157 | 1 | CD1*+0 | regulator | d= | 200 | l= | 472 | [10 empty] | ocynk | 0
N11 | 158 | 1 | SPIRO | Przewód okrągły | d1= | 200 | l1= | 0.24 m | [10 empty] | ocynk | 0.15 | 0.15
N11 | 159 | 1 | FLEX | Przewód elastyczny | d= | 250 | l= | 0.54 m | [11 empty] | 0.42 | 0.42
N11 | 160 | 1 | USE | Redukcja symetryczna | d1= | 315 | d2= | 200 | l1= | 188 | [8 empty] | ocynk | 0.3 | 0.3
N11 | 161 | 1 | SPIRO | Przewód okrągły | d1= | 200 | l1= | 0.31 m | [10 empty] | ocynk | 0.19 | 0.19
N11 | 162 | 1 | ATE | Symetryczny trójnik 90 stopni | d1= | 200 | d3= | 160 | l1= | 215 | [8 empty] | ocynk | 0.28 | 0.28
N11 | 163 | 2 | SPIRO | Przewód okrągły | d1= | 160 | l1= | 0.50 m | [10 empty] | ocynk | 0.25 | 0.5
N11 | 164 | 2 | CD1*+0 | regulator | d= | 160 | l= | 472 | [10 empty] | ocynk | 0
N11 | 165 | 2 | CS1* | Tłumik kanalowy okrągły | d= | 160 | l= | 500 | [10 empty] | ocynk | 0
N11 | 166 | 1 | SPIRO | Przewód okrągły | d1= | 160 | l1= | 0.27 m | [10 empty] | ocynk | 0.14 | 0.14
N11 | 167 | 1 | USE | Redukcja symetryczna | d1= | 160 | d2= | 200 | l1= | 85 | [8 empty] | ocynk | 0.1 | 0.1
N11 | 168 | 1 | SPIRO | Przewód okrągły | d1= | 200 | l1= | 0.27 m | [10 empty] | ocynk | 0.17 | 0.17
N11 | 169 | 1 | FLEX | Przewód elastyczny | d= | 200 | l= | 0.63 m | [11 empty] | 0.39 | 0.39
N11 | 170 | 1 | SRD1*+PBS | Anemostat SWEGON EAGLE C 250-600 + ALS 200 | L= | 600 | H= | 600 | D= | 200 | BD= | 300 | k= | 1 |  |  |  |  | stal | 0
N11 | 171 | 1 | USE | Redukcja symetryczna | d1= | 200 | d2= | 160 | l1= | 85 | [8 empty] | ocynk | 0.1 | 0.1
N11 | 172 | 1 | SPIRO | Przewód okrągły | d1= | 160 | l1= | 3.35 m | [10 empty] | ocynk | 1.68 | 1.68
N11 | 173 | 1 | SPIRO | Przewód okrągły | d1= | 160 | l1= | 0.67 m | [10 empty] | ocynk | 0.34 | 0.34
N11 | 174 | 1 | SPIRO | Przewód okrągły | d1= | 160 | l1= | 0.86 m | [10 empty] | ocynk | 0.43 | 0.43
N11 | 175 | 1 | SPIRO | Przewód okrągły | d1= | 160 | l1= | 0.20 m | [10 empty] | ocynk | 0.1 | 0.1
N11 | 176 | 1 | FLEX | Przewód elastyczny | d= | 160 | l= | 0.76 m | [11 empty] | 0.38 | 0.38
N11 | 177 | 1 | FLEX | Przewód elastyczny | d= | 315 | l= | 0.91 m | [11 empty] | 0.9 | 0.9
N11 | 178 | 1 | SPIRO | Przewód okrągły | d1= | 315 | l1= | 0.70 m | [10 empty] | ocynk | 0.8 | 0.8
N11 | 179 | 1 | CD1*+0 | Przepustnica okrągła | d= | 315 | l= | 250 | [10 empty] | ocynk | 0
N11 | 180 | 1 | SPIRO | Przewód okrągły | d1= | 315 | l1= | 0.58 m | [10 empty] | ocynk | 0.57 | 0.57
N11 | 181 | 1 | FLEX | Przewód elastyczny | d= | 315 | l= | 1.06 m | [11 empty] | 1.05 | 1.05
N11 | 182 | 1 | BS | Łuk symetryczny | alfa= | 90 | a= | 1400 | b= | 500 | e= | 50 | f= | 50 | r= | 100 |  |  | ocynk | 3.96 | 3.96 | Izolować wełną mineralną w płaszczu z blachy stalowej ocynkowanej. Grubość izolacji min 80 mm
N11 | 183 | 1 |  | Przeciwpożarowa klapa odcinająca EI 120 z siłownikiem | L= | 1400 | H= | 500 | P= | 290 | C= | 145 | [6 empty] | stal ocynk. | 0 |  | Izolować wełną mineralną w płaszczu z blachy stalowej ocynkowanej. Grubość izolacji min 80 mm
N11 | 184 | 1 | ES | Odsadzka symetryczna | a= | 500 | b= | 1400 | e= | 839 | l= | 1393 | [6 empty] | ocynk | 6.18 | 6.18 | Izolować wełną mineralną w płaszczu z blachy stalowej ocynkowanej. Grubość izolacji min 80 mm
N11 | 185 | 1 | US | Redukcja symetryczna | a= | 1400 | b= | 600 | c= | 1400 | d= | 500 | l= | 330 |  |  |  |  | ocynk | 1.34 | 1.34 | Izolować wełną mineralną w płaszczu z blachy stalowej ocynkowanej. Grubość izolacji min 80 mm
N11 | 186 | 1 | K | Przewód prostokątny | a= | 600 | b= | 1400 | l= | 1160 | [8 empty] | ocynk | 4.64 | 4.64 | Izolować wełną mineralną w płaszczu z blachy stalowej ocynkowanej. Grubość izolacji min 80 mm
N11 |  | 15 | MFA | Złączka mufowa | d1= | 315 | [12 empty] | ocynk | 0.13 | 2
N11 |  | 4 | MFA | Złączka mufowa | d1= | 250 | [12 empty] | ocynk | 0.11 | 0.42
N11 |  | 3 | MFA | Złączka mufowa | d1= | 200 | [12 empty] | ocynk | 0.06 | 0.18
N11 |  | 5 | MFA | Złączka mufowa | d1= | 160 | [12 empty] | ocynk | 0.05 | 0.24
N11 |  | 1 | MFA | Złączka mufowa | d1= | 100 | [12 empty] | ocynk | 0.03 | 0.03
| Nazwa: | N11.1
| Typ: | Czerpny
Opis:
Sys. | Nr | Szt. | Typ | Nazwa | Wymiary | [13 empty] | Materiał | Pow. [m2] | Pow. całk. [m2] | Uwagi
N11.1 | 1 | 1 | ES | Odsadzka symetryczna | a= | 600 | b= | 1400 | e= | 437 | l= | 1684 | [6 empty] | ocynk | 6.96 | 6.96 | Izolować wełną mineralną o grubości 80 mm w płaszczu stalowym
N11.1 | 2 | 1 | UA | Redukcja asymetryczna | a= | 600 | b= | 1400 | c= | 1000 | d= | 1000 | l= | 700 | e= | -400 | f= | 200 | ocynk | 2.8 | 2.8 | Izolować wełną mineralną o grubości 80 mm w płaszczu stalowym
N11.1 | 3 | 1 | K | Przewód prostokątny | a= | 1000 | b= | 1000 | l= | 1550 | [8 empty] | ocynk | 6.2 | 6.2 | Izolować wełną mineralną o grubości 80 mm w płaszczu stalowym
N11.1 | 4 | 1 | BS | Łuk symetryczny | alfa= | 90 | a= | 1000 | b= | 1000 | e= | 50 | f= | 50 | r= | 100 |  |  | ocynk | 7.31 | 7.31 | Izolować wełną mineralną o grubości 80 mm w płaszczu stalowym
N11.1 | 5 | 1 | K | Przewód prostokątny | a= | 1000 | b= | 1000 | l= | 1150 | [8 empty] | ocynk | 4.6 | 4.6 | Izolować wełną mineralną o grubości 80 mm w płaszczu stalowym
N11.1 | 6 | 1 | WG*+RG | Prostokątna czerpnia/wyrzutnia ścienna | a= | 1000 | b= | 1000 | [11 empty] | 0 |  | Izolować wełną mineralną o grubości 80 mm w płaszczu stalowym
| Nazwa: | N12
| Typ: | Nawiewny
Opis:
Sys. | Nr | Szt. | Typ | Nazwa | Wymiary | [13 empty] | Materiał | Pow. [m2] | Pow. całk. [m2] | Uwagi
N12 | 1 | 2 | K | Przewód prostokątny | a= | 750 | b= | 1400 | l= | 1500 | [8 empty] | ocynk | 6.45 | 12.9
N12 | 2 | 1 | DRSD* | Kanałowa klapa wentylacji pożarowej | a= | 1400 | b= | 750 | l= | 300 | [9 empty] | 0
N12 | 3 | 1 | K | Przewód prostokątny | a= | 1400 | b= | 750 | l= | 220 | [8 empty] | ocynk | 0.95 | 0.95
N12 | 4 | 1 | BS | Łuk symetryczny | alfa= | 90 | a= | 1400 | b= | 750 | e= | 50 | f= | 50 | r= | 100 |  |  | ocynk | 6.17 | 6.17
N12 | 5 | 1 |  | Przeciwpożarowa klapa odcinająca EI 120 z siłownikiem | L= | 1400 | H= | 750 | P= | 290 | C= | 145 | [6 empty] | stal ocynk. | 0
N12 | 6 | 1 | BA | Łuk asymetryczny | alfa= | 90 | a= | 750 | b= | 1500 | d= | 1400 | e= | 50 | f= | 50 | r= | 150 | ocynk | 12.11 | 12.11
N12 | 7 | 1 | K | Przewód prostokątny | a= | 750 | b= | 1500 | l= | 580 | [8 empty] | ocynk | 2.61 | 2.61
N12 | 8 | 1 | TR1* | Trójnik prosty z prostokątnym odejściem | a= | 750 | b= | 1500 | g= | 250 | h= | 500 | l= | 700 | e= | 350 | f= | 625 | ocynk | 3.3 | 3.3
[5 empty] | l3= | 100
N12 | 9 | 1 | K | Przewód prostokątny | a= | 250 | b= | 500 | l= | 770 | [8 empty] | ocynk | 1.16 | 1.16
N12 | 10 | 1 | RD1* | Przepustnica prostokątna | a= | 250 | b= | 500 | l= | 200 | [8 empty] | ocynk | 0
N12 | 11 | 1 | BS | Łuk symetryczny | alfa= | 90 | a= | 250 | b= | 500 | e= | 50 | f= | 50 | r= | 100 |  |  | ocynk | 1.56 | 1.56
N12 | 12 | 2 | TR2* | Trójnik prosty z okrągłym odejściem | a= | 250 | b= | 500 | d= | 250 | l= | 310 | e= | 155 | f= | 125 |  |  | ocynk | 0.56 | 1.12
N12 | 13 | 1 | OC1* | Odsadzka okrągła | d1= | 250 | e= | 230 | l1= | 496 | [8 empty] | ocynk | 0.66 | 0.66
N12 | 14 | 19 | CD1*+0 | Przepustnica okrągła | d= | 250 | l= | 250 | [10 empty] | ocynk | 0
N12 | 15 | 1 | SPIRO | Przewód okrągły | d1= | 250 | l1= | 0.16 m | [10 empty] | ocynk | 0.13 | 0.13
N12 | 16 | 36 | BSE | Kolano segmentowe | alfa= | 90 | r= | 0.8 | d1= | 250 | [8 empty] | ocynk | 0.4 | 14.42
N12 | 17 | 1 | SPIRO | Przewód okrągły | d1= | 250 | l1= | 0.82 m | [10 empty] | ocynk | 0.64 | 0.64
N12 | 18 | 1 | K | Przewód prostokątny | a= | 250 | b= | 500 | l= | 161 | [8 empty] | ocynk | 0.24 | 0.24
N12 | 19 | 1 | SPIRO | Przewód okrągły | d1= | 250 | l1= | 0.53 m | [10 empty] | ocynk | 0.41 | 0.41
N12 | 20 | 3 | SPIRO | Przewód okrągły | d1= | 250 | l1= | 0.80 m | [10 empty] | ocynk | 0.63 | 1.88
N12 | 21 | 2 | RS | Symetryczne przejście koło/prostokąt | a= | 250 | b= | 500 | d= | 250 | g= | 80 | l= | 500 |  |  |  |  | ocynk | 0.77 | 1.55
N12 | 22 | 1 | OC1* | Odsadzka okrągła | d1= | 250 | e= | 156 | l1= | 410 | [8 empty] | ocynk | 0.54 | 0.54
N12 | 23 | 1 | SPIRO | Przewód okrągły | d1= | 250 | l1= | 0.19 m | [10 empty] | ocynk | 0.15 | 0.15
N12 | 24 | 1 | TR1* | Trójnik prosty z prostokątnym odejściem | a= | 750 | b= | 1500 | g= | 250 | h= | 400 | l= | 600 | e= | 300 | f= | 625 | ocynk | 2.83 | 2.83
[5 empty] | l3= | 100
N12 | 25 | 1 | TR2* | Trójnik prosty z okrągłym odejściem | a= | 400 | b= | 250 | d= | 315 | l= | 515 | e= | 258 | f= | 200 |  |  | ocynk | 0.79 | 0.79
N12 | 26 | 3 | BSE | Kolano segmentowe | alfa= | 90 | r= | 0.8 | d1= | 315 | [8 empty] | ocynk | 0.64 | 1.91
N12 | 27 | 1 | SPIRO | Przewód okrągły | d1= | 315 | l1= | 0.68 m | [10 empty] | ocynk | 0.67 | 0.67
N12 | 28 | 1 | FLEX | Przewód elastyczny | d= | 315 | l= | 0.70 m | [11 empty] | 0.69 | 0.69
N12 | 29 | 1 |  | Anemostat SWEGON EAGLE C 400-600 + ALS 315 | L= | 600 | H= | 600 | D= | 315 | BD= | 415 | k= | 1 |  |  |  |  | stal | 0
N12 | 30 | 1 | RS | Symetryczne przejście koło/prostokąt | a= | 400 | b= | 250 | d= | 315 | g= | 80 | l= | 400 |  |  |  |  | ocynk | 0.52 | 0.52
N12 | 31 | 1 | FLEX | Przewód elastyczny | d= | 315 | l= | 1.26 m | [11 empty] | 1.25 | 1.25
N12 | 32 | 11 | SRD1*+PBS | Anemostat SWEGON EAGLE C 400-600 + ALS 315 | L= | 600 | H= | 600 | D= | 315 | BD= | 415 | k= | 1 |  |  |  |  | stal | 0
N12 | 33 | 1 | BA | Łuk asymetryczny | alfa= | 90 | a= | 750 | b= | 1500 | d= | 1250 | e= | 50 | f= | 50 | r= | 150 | ocynk | 12.11 | 12.11
N12 | 34 | 3 | K | Przewód prostokątny | a= | 750 | b= | 1250 | l= | 1500 | [8 empty] | ocynk | 6 | 18
N12 | 35 | 1 | K | Przewód prostokątny | a= | 750 | b= | 1250 | l= | 1055 | [8 empty] | ocynk | 4.12 | 4.12
N12 | 36 | 1 | TR2* | Trójnik prosty z okrągłym odejściem | a= | 750 | b= | 1250 | d= | 200 | l= | 400 | e= | 200 | f= | 375 |  |  | ocynk | 1.65 | 1.65
N12 | 37 | 3 | SPIRO | Przewód okrągły | d1= | 200 | l1= | 0.50 m | [10 empty] | ocynk | 0.31 | 0.94
N12 | 38 | 2 | CD1*+0 | regulator | d= | 200 | l= | 472 | [10 empty] | ocynk | 0
N12 | 39 | 2 | CS1* | Tłumik kanalowy okrągły | d= | 200 | l= | 500 | [10 empty] | ocynk | 0
N12 | 40 | 1 | SPIRO | Przewód okrągły | d1= | 200 | l1= | 0.44 m | [10 empty] | ocynk | 0.28 | 0.28
N12 | 41 | 3 | BSE | Kolano segmentowe | alfa= | 90 | r= | 0.8 | d1= | 200 | [8 empty] | ocynk | 0.26 | 0.77
N12 | 42 | 2 | USE | Redukcja symetryczna | d1= | 200 | d2= | 250 | l1= | 99 | [8 empty] | ocynk | 0.17 | 0.34
N12 | 43 | 3 | SPIRO | Przewód okrągły | d1= | 250 | l1= | 0.57 m | [10 empty] | ocynk | 0.45 | 1.34
N12 | 44 | 2 | SPIRO | Przewód okrągły | d1= | 250 | l1= | 0.56 m | [10 empty] | ocynk | 0.44 | 0.88
N12 | 45 | 6 | USE | Redukcja symetryczna | d1= | 250 | d2= | 315 | l1= | 117 | [8 empty] | ocynk | 0.23 | 1.41
N12 | 46 | 1 | FLEX | Przewód elastyczny | d= | 315 | l= | 0.87 m | [11 empty] | 0.86 | 0.86
N12 | 47 | 1 | K | Przewód prostokątny | a= | 750 | b= | 1250 | l= | 1148 | [8 empty] | ocynk | 4.72 | 4.72
N12 | 48 | 1 | TR2* | Trójnik prosty z okrągłym odejściem | a= | 750 | b= | 1250 | d= | 315 | l= | 515 | e= | 258 | f= | 375 |  |  | ocynk | 2.18 | 2.18
N12 | 49 | 1 | FLEX | Przewód elastyczny | d= | 315 | l= | 1.11 m | [11 empty] | 1.1 | 1.1
N12 | 50 | 1 | K | Przewód prostokątny | a= | 750 | b= | 1250 | l= | 1338 | [8 empty] | ocynk | 5.48 | 5.48
N12 | 51 | 1 | K | Przewód prostokątny | a= | 750 | b= | 1250 | l= | 84 | [8 empty] | ocynk | 0.34 | 0.34
N12 | 52 | 1 | BS | Łuk symetryczny | alfa= | 90 | a= | 750 | b= | 1250 | e= | 50 | f= | 50 | r= | 150 |  |  | ocynk | 9.19 | 9.19
N12 | 53 | 1 | TR1* | Trójnik prosty z prostokątnym odejściem | a= | 750 | b= | 1250 | g= | 500 | h= | 630 | l= | 830 | e= | 415 | f= | 375 | ocynk | 3.55 | 3.55
[5 empty] | l3= | 100
N12 | 54 | 1 | K | Przewód prostokątny | a= | 500 | b= | 630 | l= | 480 | [8 empty] | ocynk | 1.08 | 1.08
N12 | 55 | 1 | TR1* | Trójnik prosty z prostokątnym odejściem | a= | 500 | b= | 630 | g= | 200 | h= | 500 | l= | 700 | e= | 350 | f= | 150 | ocynk | 1.72 | 1.72
[5 empty] | l3= | 100
N12 | 56 | 1 | RD1* | Przepustnica siłownikiem | a= | 200 | b= | 500 | l= | 200 | [8 empty] | ocynk | 0 |  | przepustnica otwarta pdoczas prayc okapu
N12 | 57 | 1 | K | Przewód prostokątny | a= | 500 | b= | 200 | l= | 1300 | [8 empty] | ocynk | 1.82 | 1.82
N12 | 58 | 1 | K | Przewód prostokątny | a= | 500 | b= | 200 | l= | 290 | [8 empty] | ocynk | 0.41 | 0.41
N12 | 59 | 1 | ES | Odsadzka symetryczna | a= | 500 | b= | 200 | e= | 370 | l= | 429 | [6 empty] | ocynk | 0.79 | 0.79
N12 | 60 | 3 | TR2* | Trójnik prosty z okrągłym odejściem | a= | 500 | b= | 200 | d= | 250 | l= | 450 | e= | 225 | f= | 250 |  |  | ocynk | 0.72 | 2.17
N12 | 61 | 1 | K | Przewód prostokątny | a= | 200 | b= | 500 | l= | 268 | [8 empty] | ocynk | 0.38 | 0.38
N12 | 62 | 1 | K | Przewód prostokątny | a= | 200 | b= | 500 | l= | 248 | [8 empty] | ocynk | 0.35 | 0.35
N12 | 63 | 1 | BO | Zaślepka | a= | 200 | b= | 500 | [10 empty] | ocynk | 0.1 | 0.1
N12 | 64 | 1 | TR2* | Trójnik prosty z okrągłym odejściem | a= | 500 | b= | 630 | d= | 315 | l= | 515 | e= | 258 | f= | 250 |  |  | ocynk | 1.28 | 1.28
N12 | 65 | 1 | SPIRO | Przewód okrągły | d1= | 315 | l1= | 0.93 m | [10 empty] | ocynk | 0.92 | 0.92
N12 | 66 | 1 | SPIRO | Przewód okrągły | d1= | 315 | l1= | 0.19 m | [10 empty] | ocynk | 0.19 | 0.19
N12 | 67 | 1 | FLEX | Przewód elastyczny | d= | 315 | l= | 0.91 m | [11 empty] | 0.9 | 0.9
N12 | 68 | 1 | US | Redukcja symetryczna | a= | 500 | b= | 630 | c= | 250 | d= | 500 | l= | 315 |  |  |  |  | ocynk | 0.77 | 0.77
N12 | 69 | 1 | TR2* | Trójnik prosty z okrągłym odejściem | a= | 250 | b= | 500 | d= | 200 | l= | 400 | e= | 200 | f= | 125 |  |  | ocynk | 0.65 | 0.65
N12 | 70 | 1 | SPIRO | Przewód okrągły | d1= | 200 | l1= | 0.32 m | [10 empty] | ocynk | 0.2 | 0.2
N12 | 71 | 1 | SPIRO | Przewód okrągły | d1= | 200 | l1= | 0.69 m | [10 empty] | ocynk | 0.43 | 0.43
N12 | 72 | 1 | SPIRO | Przewód okrągły | d1= | 200 | l1= | 2.96 m | [10 empty] | ocynk | 1.86 | 1.86
N12 | 73 | 1 | FLEX | Przewód elastyczny | d= | 250 | l= | 0.76 m | [11 empty] | 0.6 | 0.6
N12 | 74 | 5 | SRD1*+PBS | Anemostat SWEGON EAGLE C 315-600 + ALS 250 | L= | 600 | H= | 600 | D= | 250 | BD= | 350 | k= | 1 |  |  |  |  | stal | 0
N12 | 75 | 1 | US | Redukcja symetryczna | a= | 250 | b= | 500 | c= | 200 | d= | 400 | l= | 250 |  |  |  |  | ocynk | 0.38 | 0.38
N12 | 76 | 1 | K | Przewód prostokątny | a= | 200 | b= | 400 | l= | 800 | [8 empty] | ocynk | 0.96 | 0.96
N12 | 77 | 1 | RD1* | regulator | a= | 200 | b= | 400 | l= | 470 | [8 empty] | ocynk | 0
N12 | 78 | 1 | K | Przewód prostokątny | a= | 200 | b= | 400 | l= | 500 | [8 empty] | ocynk | 0.6 | 0.6
N12 | 79 | 1 | RS1* | Tłumik kanałowy prostokątny | a= | 200 | b= | 400 | l= | 650 | [8 empty] | ocynk | 0
N12 | 80 | 1 | K | Przewód prostokątny | a= | 200 | b= | 400 | l= | 480 | [8 empty] | ocynk | 0.58 | 0.58
N12 | 81 | 1 | BS | Łuk symetryczny | alfa= | 90 | a= | 200 | b= | 400 | e= | 50 | f= | 50 | r= | 100 |  |  | ocynk | 1.06 | 1.06
N12 | 82 | 1 | K | Przewód prostokątny | a= | 200 | b= | 400 | l= | 600 | [8 empty] | ocynk | 0.72 | 0.72
N12 | 83 | 1 | TR1* | Trójnik prosty z prostokątnym odejściem | a= | 200 | b= | 400 | g= | 200 | h= | 315 | l= | 515 | e= | 258 | f= | 100 | ocynk | 0.72 | 0.72
[5 empty] | l3= | 100
N12 | 84 | 2 | RS | Symetryczne przejście koło/prostokąt | a= | 200 | b= | 315 | d= | 315 | g= | 80 | l= | 315 |  |  |  |  | ocynk | 0.32 | 0.65
N12 | 85 | 1 | FLEX | Przewód elastyczny | d= | 315 | l= | 0.73 m | [11 empty] | 0.73 | 0.73
N12 | 86 | 1 | BA | Łuk asymetryczny | alfa= | 90 | a= | 200 | b= | 400 | d= | 315 | e= | 50 | f= | 50 | r= | 100 | ocynk | 1.06 | 1.06
N12 | 87 | 1 | SPIRO | Przewód okrągły | d1= | 315 | l1= | 1.54 m | [10 empty] | ocynk | 1.56 | 1.56
N12 | 88 | 1 | FLEX | Przewód elastyczny | d= | 315 | l= | 0.58 m | [11 empty] | 0.57 | 0.57
N12 | 89 | 1 | UA | Redukcja asymetryczna | a= | 1400 | b= | 400 | c= | 1250 | d= | 750 | l= | 700 | e= | 370 | f= | -75 | ocynk | 2.82 | 2.82
N12 | 90 | 1 | K | Przewód prostokątny | a= | 1400 | b= | 400 | l= | 1260 | [8 empty] | ocynk | 4.54 | 4.54
N12 | 91 | 1 | ES | Odsadzka symetryczna | a= | 1400 | b= | 400 | e= | 130 | l= | 650 | [6 empty] | ocynk | 2.39 | 2.39
N12 | 92 | 1 | K | Przewód prostokątny | a= | 1400 | b= | 400 | l= | 1090 | [8 empty] | ocynk | 3.92 | 3.92
N12 | 93 | 1 | K | Przewód prostokątny | a= | 1400 | b= | 400 | l= | 1500 | [8 empty] | ocynk | 5.4 | 5.4
N12 | 94 | 1 | K | Przewód prostokątny | a= | 1400 | b= | 400 | l= | 380 | [8 empty] | ocynk | 1.55 | 1.55
N12 | 95 | 1 | TR3* | Trójnik orłowy | a= | 400 | b= | 1400 | d= | 1000 | h= | 1000 | r= | 150 |  |  |  |  | ocynk | 10.11 | 10.11
N12 | 96 | 1 | K | Przewód prostokątny | a= | 400 | b= | 1000 | l= | 710 | [8 empty] | ocynk | 1.99 | 1.99
N12 | 97 | 1 | TR1* | Trójnik prosty z prostokątnym odejściem | a= | 400 | b= | 1000 | g= | 250 | h= | 500 | l= | 700 | e= | 350 | f= | 200 | ocynk | 2.11 | 2.11
[5 empty] | l3= | 100
N12 | 98 | 1 | RD1* | Przepustnica z siłownikiem | a= | 250 | b= | 500 | l= | 200 | [8 empty] | ocynk | 0 |  | otwarta podczas pracy okapu
N12 | 99 | 3 | TR2* | Trójnik prosty z okrągłym odejściem | a= | 250 | b= | 500 | d= | 250 | l= | 450 | e= | 225 | f= | 125 |  |  | ocynk | 0.77 | 2.31
N12 | 100 | 1 | SPIRO | Przewód okrągły | d1= | 250 | l1= | 1.21 m | [10 empty] | ocynk | 0.95 | 0.95
N12 | 101 | 1 | SPIRO | Przewód okrągły | d1= | 250 | l1= | 1.48 m | [10 empty] | ocynk | 1.16 | 1.16
N12 | 102 | 2 | ATE | Symetryczny trójnik 90 stopni | d1= | 250 | d3= | 250 | l1= | 330 | [8 empty] | ocynk | 0.55 | 1.1
N12 | 103 | 1 | SPIRO | Przewód okrągły | d1= | 250 | l1= | 0.93 m | [10 empty] | ocynk | 0.73 | 0.73
N12 | 104 | 1 | SPIRO | Przewód okrągły | d1= | 250 | l1= | 1.17 m | [10 empty] | ocynk | 0.91 | 0.91
N12 | 105 | 1 | SPIRO | Przewód okrągły | d1= | 250 | l1= | 0.81 m | [10 empty] | ocynk | 0.64 | 0.64
N12 | 106 | 1 | K | Przewód prostokątny | a= | 250 | b= | 500 | l= | 735 | [8 empty] | ocynk | 1.1 | 1.1
N12 | 107 | 1 | SPIRO | Przewód okrągły | d1= | 250 | l1= | 1.01 m | [10 empty] | ocynk | 0.79 | 0.79
N12 | 108 | 1 | FLEX | Przewód elastyczny | d= | 250 | l= | 0.52 m | [11 empty] | 0.41 | 0.41
N12 | 109 | 1 | SPIRO | Przewód okrągły | d1= | 250 | l1= | 0.36 m | [10 empty] | ocynk | 0.28 | 0.28
N12 | 110 | 2 | SPIRO | Przewód okrągły | d1= | 250 | l1= | 0.51 m | [10 empty] | ocynk | 0.4 | 0.8
N12 | 111 | 1 | OC1* | Odsadzka okrągła | d1= | 250 | e= | 125 | l1= | 500 | [8 empty] | ocynk | 0.58 | 0.58
N12 | 112 | 1 | SPIRO | Przewód okrągły | d1= | 250 | l1= | 1.44 m | [10 empty] | ocynk | 1.13 | 1.13
N12 | 113 | 3 | SPIRO | Przewód okrągły | d1= | 250 | l1= | 0.26 m | [10 empty] | ocynk | 0.2 | 0.61
N12 | 114 | 1 | SPIRO | Przewód okrągły | d1= | 250 | l1= | 0.79 m | [10 empty] | ocynk | 0.62 | 0.62
N12 | 115 | 1 | SPIRO | Przewód okrągły | d1= | 250 | l1= | 0.65 m | [10 empty] | ocynk | 0.51 | 0.51
N12 | 116 | 1 | SPIRO | Przewód okrągły | d1= | 250 | l1= | 0.43 m | [10 empty] | ocynk | 0.34 | 0.34
N12 | 117 | 1 | US | Redukcja symetryczna | a= | 400 | b= | 1000 | c= | 315 | d= | 710 | l= | 500 |  |  |  |  | ocynk | 1.46 | 1.46
N12 | 118 | 1 | K | Przewód prostokątny | a= | 315 | b= | 710 | l= | 790 | [8 empty] | ocynk | 1.62 | 1.62
N12 | 119 | 2 | K | Przewód prostokątny | a= | 315 | b= | 710 | l= | 1500 | [8 empty] | ocynk | 3.08 | 6.15
N12 | 120 | 1 | K | Przewód prostokątny | a= | 315 | b= | 710 | l= | 953 | [8 empty] | ocynk | 1.95 | 1.95
N12 | 121 | 1 | BS | Łuk symetryczny | alfa= | 90 | a= | 315 | b= | 710 | e= | 50 | f= | 50 | r= | 100 |  |  | ocynk | 2.81 | 2.81
N12 | 122 | 1 | ES | Odsadzka symetryczna | a= | 710 | b= | 315 | e= | 180 | l= | 770 | [6 empty] | ocynk | 1.62 | 1.62
N12 | 123 | 1 | K | Przewód prostokątny | a= | 315 | b= | 710 | l= | 1050 | [8 empty] | ocynk | 2.15 | 2.15
N12 | 124 | 1 | ES | Odsadzka symetryczna | a= | 315 | b= | 710 | e= | 550 | l= | 1000 | [6 empty] | ocynk | 2.34 | 2.34
N12 | 125 | 1 | K | Przewód prostokątny | a= | 315 | b= | 710 | l= | 180 | [8 empty] | ocynk | 0.37 | 0.37
N12 | 126 | 1 | K | Przewód prostokątny | a= | 315 | b= | 710 | l= | 899 | [8 empty] | ocynk | 1.84 | 1.84
N12 | 127 | 1 | TR1* | Trójnik prosty z prostokątnym odejściem | a= | 315 | b= | 710 | g= | 250 | h= | 400 | l= | 600 | e= | 300 | f= | 158 | ocynk | 1.36 | 1.36
[5 empty] | l3= | 100
N12 | 128 | 1 | ES | Odsadzka symetryczna | a= | 400 | b= | 250 | e= | 498 | l= | 746 | [6 empty] | ocynk | 1.17 | 1.17
N12 | 129 | 1 | K | Przewód prostokątny | a= | 250 | b= | 400 | l= | 220 | [8 empty] | ocynk | 0.29 | 0.29
N12 | 130 | 2 | TR2* | Trójnik prosty z okrągłym odejściem | a= | 250 | b= | 400 | d= | 250 | l= | 450 | e= | 225 | f= | 125 |  |  | ocynk | 0.68 | 1.36
N12 | 131 | 1 | FLEX | Przewód elastyczny | d= | 250 | l= | 0.79 m | [11 empty] | 0.62 | 0.62
N12 | 132 | 1 | K | Przewód prostokątny | a= | 250 | b= | 400 | l= | 300 | [8 empty] | ocynk | 0.39 | 0.39
N12 | 133 | 1 | SPIRO | Przewód okrągły | d1= | 250 | l1= | 0.96 m | [10 empty] | ocynk | 0.75 | 0.75
N12 | 134 | 1 | FLEX | Przewód elastyczny | d= | 250 | l= | 0.79 m | [11 empty] | 0.62 | 0.62
N12 | 135 | 1 | RS | Symetryczne przejście koło/prostokąt | a= | 250 | b= | 400 | d= | 250 | g= | 80 | l= | 400 |  |  |  |  | ocynk | 0.53 | 0.53
N12 | 136 | 1 | FLEX | Przewód elastyczny | d= | 250 | l= | 1.06 m | [11 empty] | 0.83 | 0.83
N12 | 137 | 1 | BA | Łuk asymetryczny | alfa= | 90 | a= | 315 | b= | 710 | d= | 500 | e= | 50 | f= | 50 | r= | 100 | ocynk | 2.81 | 2.81
N12 | 138 | 1 | K | Przewód prostokątny | a= | 500 | b= | 315 | l= | 165 | [8 empty] | ocynk | 0.27 | 0.27
N12 | 139 | 1 | ES | Odsadzka symetryczna | a= | 500 | b= | 315 | e= | 465 | l= | 835 | [6 empty] | ocynk | 1.56 | 1.56
N12 | 140 | 2 | TR2* | Trójnik prosty z okrągłym odejściem | a= | 315 | b= | 500 | d= | 250 | l= | 310 | e= | 155 | f= | 158 |  |  | ocynk | 0.6 | 1.2
N12 | 141 | 2 | SPIRO | Przewód okrągły | d1= | 250 | l1= | 0.37 m | [10 empty] | ocynk | 0.29 | 0.58
N12 | 142 | 1 | SPIRO | Przewód okrągły | d1= | 250 | l1= | 0.55 m | [10 empty] | ocynk | 0.43 | 0.43
N12 | 143 | 2 | SPIRO | Przewód okrągły | d1= | 250 | l1= | 0.23 m | [10 empty] | ocynk | 0.18 | 0.36
N12 | 144 | 1 | SPIRO | Przewód okrągły | d1= | 250 | l1= | 0.52 m | [10 empty] | ocynk | 0.41 | 0.41
N12 | 145 | 1 | RS | Symetryczne przejście koło/prostokąt | a= | 315 | b= | 500 | d= | 250 | g= | 80 | l= | 400 |  |  |  |  | ocynk | 0.68 | 0.68
N12 | 146 | 1 | K | Przewód prostokątny | a= | 400 | b= | 1000 | l= | 1312 | [8 empty] | ocynk | 3.67 | 3.67
N12 | 147 | 1 | TR1* | Trójnik prosty z prostokątnym odejściem | a= | 400 | b= | 1000 | g= | 315 | h= | 500 | l= | 700 | e= | 350 | f= | 200 | ocynk | 2.12 | 2.12
[5 empty] | l3= | 100
N12 | 148 | 1 | RD1* | Przepustnica z siłownikiem | a= | 315 | b= | 500 | l= | 200 | [8 empty] | ocynk | 0 |  | otwarta podczas prayc okapu
N12 | 149 | 1 | K | Przewód prostokątny | a= | 315 | b= | 500 | l= | 1300 | [8 empty] | ocynk | 2.12 | 2.12
N12 | 150 | 1 | K | Przewód prostokątny | a= | 315 | b= | 500 | l= | 1500 | [8 empty] | ocynk | 2.44 | 2.44
N12 | 151 | 1 | K | Przewód prostokątny | a= | 315 | b= | 500 | l= | 980 | [8 empty] | ocynk | 1.6 | 1.6
N12 | 152 | 1 | BS | Łuk symetryczny | alfa= | 90 | a= | 315 | b= | 500 | e= | 50 | f= | 50 | r= | 100 |  |  | ocynk | 1.7 | 1.7
N12 | 153 | 2 | TR2* | Trójnik prosty z okrągłym odejściem | a= | 315 | b= | 500 | d= | 315 | l= | 515 | e= | 258 | f= | 158 |  |  | ocynk | 0.96 | 1.92
N12 | 154 | 1 | SPIRO | Przewód okrągły | d1= | 315 | l1= | 0.95 m | [10 empty] | ocynk | 0.94 | 0.94
N12 | 155 | 4 | ATE | Symetryczny trójnik 90 stopni | d1= | 315 | d3= | 250 | l1= | 330 | [8 empty] | ocynk | 0.67 | 2.68
N12 | 156 | 1 | SPIRO | Przewód okrągły | d1= | 250 | l1= | 1.27 m | [10 empty] | ocynk | 1 | 1
N12 | 157 | 1 | SPIRO | Przewód okrągły | d1= | 250 | l1= | 0.73 m | [10 empty] | ocynk | 0.58 | 0.58
N12 | 158 | 4 | USE | Redukcja symetryczna | d1= | 315 | d2= | 250 | l1= | 117 | [8 empty] | ocynk | 0.23 | 0.94
N12 | 159 | 1 | K | Przewód prostokątny | a= | 315 | b= | 500 | l= | 864 | [8 empty] | ocynk | 1.41 | 1.41
N12 | 160 | 1 | SPIRO | Przewód okrągły | d1= | 315 | l1= | 0.63 m | [10 empty] | ocynk | 0.62 | 0.62
N12 | 161 | 1 | SPIRO | Przewód okrągły | d1= | 250 | l1= | 0.68 m | [10 empty] | ocynk | 0.53 | 0.53
N12 | 162 | 1 | SPIRO | Przewód okrągły | d1= | 250 | l1= | 0.31 m | [10 empty] | ocynk | 0.24 | 0.24
N12 | 163 | 1 | RS | Symetryczne przejście koło/prostokąt | a= | 315 | b= | 500 | d= | 315 | g= | 80 | l= | 500 |  |  |  |  | ocynk | 0.83 | 0.83
N12 | 164 | 1 | SPIRO | Przewód okrągły | d1= | 315 | l1= | 1.22 m | [10 empty] | ocynk | 1.21 | 1.21
N12 | 165 | 1 | SPIRO | Przewód okrągły | d1= | 250 | l1= | 1.72 m | [10 empty] | ocynk | 1.35 | 1.35
N12 | 166 | 1 | SPIRO | Przewód okrągły | d1= | 250 | l1= | 0.69 m | [10 empty] | ocynk | 0.54 | 0.54
N12 | 167 | 1 | SPIRO | Przewód okrągły | d1= | 250 | l1= | 2.13 m | [10 empty] | ocynk | 1.68 | 1.68
N12 | 168 | 1 | US | Redukcja symetryczna | a= | 400 | b= | 1000 | c= | 250 | d= | 800 | l= | 500 |  |  |  |  | ocynk | 1.43 | 1.43
N12 | 169 | 2 | TR2* | Trójnik prosty z okrągłym odejściem | a= | 250 | b= | 800 | d= | 250 | l= | 450 | e= | 225 | f= | 125 |  |  | ocynk | 1.04 | 2.08
N12 | 170 | 2 | SPIRO | Przewód okrągły | d1= | 250 | l1= | 2.45 m | [10 empty] | ocynk | 1.92 | 3.85
N12 | 171 | 1 | FLEX | Przewód elastyczny | d= | 315 | l= | 0.69 m | [11 empty] | 0.69 | 0.69
N12 | 172 | 1 | K | Przewód prostokątny | a= | 250 | b= | 800 | l= | 960 | [8 empty] | ocynk | 2.02 | 2.02
N12 | 173 | 1 | FLEX | Przewód elastyczny | d= | 315 | l= | 0.70 m | [11 empty] | 0.69 | 0.69
N12 | 174 | 1 | US | Redukcja symetryczna | a= | 250 | b= | 800 | c= | 250 | d= | 500 | l= | 400 |  |  |  |  | ocynk | 0.9 | 0.9
N12 | 175 | 1 | SPIRO | Przewód okrągły | d1= | 250 | l1= | 2.60 m | [10 empty] | ocynk | 2.04 | 2.04
N12 | 176 | 1 | FLEX | Przewód elastyczny | d= | 315 | l= | 0.72 m | [11 empty] | 0.71 | 0.71
N12 | 177 | 1 | RS | Symetryczne przejście koło/prostokąt | a= | 250 | b= | 500 | d= | 315 | g= | 80 | l= | 500 |  |  |  |  | ocynk | 0.76 | 0.76
N12 | 178 | 1 | SPIRO | Przewód okrągły | d1= | 315 | l1= | 0.42 m | [10 empty] | ocynk | 0.42 | 0.42
N12 | 179 | 1 | SPIRO | Przewód okrągły | d1= | 250 | l1= | 2.65 m | [10 empty] | ocynk | 2.08 | 2.08
N12 | 180 | 1 | FLEX | Przewód elastyczny | d= | 315 | l= | 0.68 m | [11 empty] | 0.67 | 0.67
N12 | 181 | 1 | SPIRO | Przewód okrągły | d1= | 250 | l1= | 0.60 m | [10 empty] | ocynk | 0.47 | 0.47
N12 | 182 | 1 | SPIRO | Przewód okrągły | d1= | 250 | l1= | 2.68 m | [10 empty] | ocynk | 2.1 | 2.1
N12 | 183 | 1 | FLEX | Przewód elastyczny | d= | 315 | l= | 0.69 m | [11 empty] | 0.68 | 0.68
N12 | 184 | 1 | K | Przewód prostokątny | a= | 1400 | b= | 750 | l= | 3000 | [8 empty] | ocynk | 12.9 | 12.9
N12 |  | 4 | MFA | Złączka mufowa | d1= | 315 | [12 empty] | ocynk | 0.13 | 0.53
N12 |  | 19 | MFA | Złączka mufowa | d1= | 250 | [12 empty] | ocynk | 0.11 | 2.01
N12 |  | 2 | MFA | Złączka mufowa | d1= | 200 | [12 empty] | ocynk | 0.06 | 0.12
| Nazwa: | N12.1
| Typ: | Czerpny
Opis:
Sys. | Nr | Szt. | Typ | Nazwa | Wymiary | [13 empty] | Materiał | Pow. [m2] | Pow. całk. [m2] | Uwagi
N12.1 | 1 | 1 | WG*+RG | Prostokątna czerpnia/wyrzutnia ścienna | a= | 1700 | b= | 1000 | [11 empty] | 0 |  | Izolować wełną mineralną w płaszczu z blachy stalowej ocynkowanej. Grubość izolacji min 80 mm
N12.1 | 2 | 1 | UA | Redukcja asymetryczna | a= | 1200 | b= | 1000 | c= | 1700 | d= | 1000 | l= | 501 | e= | 0 | f= | 501 | ocynk | 3.83 | 3.83 | Izolować wełną mineralną w płaszczu z blachy stalowej ocynkowanej. Grubość izolacji min 80 mm
N12.1 | 3 | 2 | BS | Łuk symetryczny | alfa= | 90 | a= | 1200 | b= | 1000 | e= | 50 | f= | 50 | r= | 100 |  |  | ocynk | 8.04 | 16.08 | Izolować wełną mineralną w płaszczu z blachy stalowej ocynkowanej. Grubość izolacji min 80 mm
N12.1 | 4 | 1 | K | Przewód prostokątny | a= | 1200 | b= | 1000 | l= | 270 | [8 empty] | ocynk | 1.19 | 1.19 | Izolować wełną mineralną w płaszczu z blachy stalowej ocynkowanej. Grubość izolacji min 80 mm
N12.1 | 5 | 1 | BA | Łuk asymetryczny | alfa= | 90 | a= | 1200 | b= | 2400 | d= | 1000 | e= | 50 | f= | 50 | r= | 200 | ocynk | 30.11 | 30.11 | Izolować wełną mineralną w płaszczu z blachy stalowej ocynkowanej. Grubość izolacji min 80 mm
N12.1 | 6 | 1 | K | Przewód prostokątny | a= | 1200 | b= | 2400 | l= | 1000 | [8 empty] | ocynk | 7.2 | 7.2 | Izolować wełną mineralną w płaszczu z blachy stalowej ocynkowanej. Grubość izolacji min 80 mm
N12.1 | 7 | 1 | UA | Redukcja asymetryczna | a= | 1200 | b= | 2400 | c= | 750 | d= | 1400 | l= | 600 | e= | -970 | f= | -225 | ocynk | 4.33 | 4.33 | Izolować wełną mineralną w płaszczu z blachy stalowej ocynkowanej. Grubość izolacji min 80 mm
N12.1 | 8 | 1 | ES | Odsadzka symetryczna | a= | 750 | b= | 1400 | e= | 1075 | l= | 1761 | [6 empty] | ocynk | 8.87 | 8.87 | Izolować wełną mineralną w płaszczu z blachy stalowej ocynkowanej. Grubość izolacji min 80 mm
N12.1 | 9 | 1 |  | Przeciwpożarowa klapa odcinająca EI 120 z siłownikiem | L= | 1400 | H= | 750 | P= | 290 | C= | 145 | [6 empty] | stal ocynk. | 0 |  | Izolować wełną mineralną w płaszczu z blachy stalowej ocynkowanej. Grubość izolacji min 80 mm
N12.1 | 10 | 1 | BS | Łuk symetryczny | alfa= | 90 | a= | 1400 | b= | 750 | e= | 50 | f= | 50 | r= | 100 |  |  | ocynk | 6.17 | 6.17 | Izolować wełną mineralną w płaszczu z blachy stalowej ocynkowanej. Grubość izolacji min 80 mm
| Nazwa: | N13
| Typ: | Nawiewny
Opis:
Sys. | Nr | Szt. | Typ | Nazwa | Wymiary | [13 empty] | Materiał | Pow. [m2] | Pow. całk. [m2] | Uwagi
N13 | 1 | 1 | K | Przewód prostokątny | a= | 1000 | b= | 1200 | l= | 1500 | [8 empty] | ocynk | 6.6 | 6.6
N13 | 2 | 1 | K | Przewód prostokątny | a= | 1000 | b= | 1200 | l= | 50 | [8 empty] | ocynk | 0.22 | 0.22
N13 | 3 | 1 | TR1* | Trójnik prosty z prostokątnym odejściem | a= | 1000 | b= | 1200 | g= | 1000 | h= | 400 | l= | 600 | e= | 300 | f= | 500 | ocynk | 2.92 | 2.92
[5 empty] | l3= | 100
N13 | 4 | 1 | K | Przewód prostokątny | a= | 400 | b= | 1000 | l= | 588 | [8 empty] | ocynk | 1.65 | 1.65
N13 | 5 | 1 |  | Przeciwpożarowa klapa odcinająca EI 120 z siłownikiem | L= | 1000 | H= | 400 | P= | 290 | C= | 145 | [6 empty] | stal ocynk. | 0
N13 | 6 | 1 | ES | Odsadzka symetryczna | a= | 1000 | b= | 400 | e= | 530 | l= | 650 | [6 empty] | ocynk | 2.35 | 2.35
N13 | 7 | 1 | K | Przewód prostokątny | a= | 400 | b= | 1000 | l= | 270 | [8 empty] | ocynk | 0.76 | 0.76
N13 | 8 | 1 | BA | Łuk asymetryczny | alfa= | 90 | a= | 400 | b= | 1000 | d= | 900 | e= | 50 | f= | 50 | r= | 100 | ocynk | 5.12 | 5.12
N13 | 9 | 6 | K | Przewód prostokątny | a= | 400 | b= | 900 | l= | 1500 | [8 empty] | ocynk | 3.9 | 23.4
N13 | 10 | 1 | K | Przewód prostokątny | a= | 400 | b= | 900 | l= | 500 | [8 empty] | ocynk | 1.3 | 1.3
N13 | 11 | 1 | BS | Łuk symetryczny | alfa= | 90 | a= | 400 | b= | 900 | e= | 50 | f= | 50 | r= | 100 |  |  | ocynk | 4.34 | 4.34
N13 | 12 | 1 | K | Przewód prostokątny | a= | 400 | b= | 900 | l= | 1340 | [8 empty] | ocynk | 3.48 | 3.48
N13 | 13 | 1 | US | Redukcja symetryczna | a= | 400 | b= | 900 | c= | 450 | d= | 710 | l= | 450 |  |  |  |  | ocynk | 1.2 | 1.2
N13 | 14 | 1 | K | Przewód prostokątny | a= | 450 | b= | 710 | l= | 335 | [8 empty] | ocynk | 0.78 | 0.78
N13 | 15 | 2 | BS | Łuk symetryczny | alfa= | 90 | a= | 450 | b= | 710 | e= | 50 | f= | 50 | r= | 100 |  |  | ocynk | 3.18 | 6.36
N13 | 16 | 4 | K | Przewód prostokątny | a= | 450 | b= | 710 | l= | 1500 | [8 empty] | ocynk | 3.48 | 13.92
N13 | 17 | 1 | K | Przewód prostokątny | a= | 450 | b= | 710 | l= | 1495 | [8 empty] | ocynk | 3.47 | 3.47
N13 | 18 | 1 | TR1* | Trójnik prosty z prostokątnym odejściem | a= | 450 | b= | 710 | g= | 200 | h= | 630 | l= | 830 | e= | 415 | f= | 225 | ocynk | 2.09 | 2.09
[5 empty] | l3= | 100
N13 | 19 | 1 | K | Przewód prostokątny | a= | 200 | b= | 630 | l= | 570 | [8 empty] | ocynk | 0.95 | 0.95
N13 | 20 | 1 | ES | Odsadzka symetryczna | a= | 630 | b= | 200 | e= | 187 | l= | 519 | [6 empty] | ocynk | 0.92 | 0.92
N13 | 21 | 1 | K | Przewód prostokątny | a= | 200 | b= | 630 | l= | 970 | [8 empty] | ocynk | 1.61 | 1.61
N13 | 22 | 1 | ES | Odsadzka symetryczna | a= | 630 | b= | 200 | e= | 300 | l= | 530 | [6 empty] | ocynk | 1.01 | 1.01
N13 | 23 | 6 | K | Przewód prostokątny | a= | 200 | b= | 630 | l= | 1500 | [8 empty] | ocynk | 2.49 | 14.94
N13 | 24 | 1 | K | Przewód prostokątny | a= | 200 | b= | 630 | l= | 424 | [8 empty] | ocynk | 0.7 | 0.7
N13 | 25 | 2 | BS | Łuk symetryczny | alfa= | 90 | a= | 200 | b= | 630 | e= | 50 | f= | 50 | r= | 100 |  |  | ocynk | 2.07 | 4.14
N13 | 26 | 1 | K | Przewód prostokątny | a= | 200 | b= | 630 | l= | 515 | [8 empty] | ocynk | 0.85 | 0.85
N13 | 27 | 1 |  | Przeciwpożarowa klapa odcinająca EI 120 z siłownikiem | L= | 630 | H= | 200 | P= | 290 | C= | 145 | [6 empty] | stal ocynk. | 0
N13 | 28 | 1 | K | Przewód prostokątny | a= | 200 | b= | 630 | l= | 1440 | [8 empty] | ocynk | 2.39 | 2.39
N13 | 29 | 1 | TR2* | Trójnik prosty z okrągłym odejściem | a= | 200 | b= | 630 | d= | 125 | l= | 325 | e= | 163 | f= | 100 |  |  | ocynk | 0.57 | 0.57
N13 | 30 | 1 | SPIRO | Przewód okrągły | d1= | 125 | l1= | 1.32 m | [10 empty] | ocynk | 0.52 | 0.52
N13 | 31 | 2 | BSE | Kolano segmentowe | alfa= | 90 | r= | 0.8 | d1= | 125 | [8 empty] | ocynk | 0.1 | 0.2
N13 | 32 | 1 | SPIRO | Przewód okrągły | d1= | 125 | l1= | 1.04 m | [10 empty] | ocynk | 0.41 | 0.41
N13 | 33 | 2 | CD1*+0 | Przepustnica okrągła | d= | 125 | l= | 125 | [10 empty] | ocynk | 0
N13 | 34 | 1 | FLEX | Przewód elastyczny | d= | 125 | l= | 1.03 m | [11 empty] | 0.4 | 0.4
N13 | 35 | 1 | SRD1*+PBS | Anemostat SWEGON EAGLE C 160-600 + ALS 125 | L= | 600 | H= | 600 | D= | 125 | BD= | 225 | k= | 1 |  |  |  |  | stal | 0
N13 | 36 | 1 | TR2* | Trójnik prosty z okrągłym odejściem | a= | 200 | b= | 630 | d= | 200 | l= | 400 | e= | 200 | f= | 100 |  |  | ocynk | 0.71 | 0.71
N13 | 37 | 5 | BSE | Kolano segmentowe | alfa= | 90 | r= | 0.8 | d1= | 200 | [8 empty] | ocynk | 0.26 | 1.28
N13 | 38 | 1 | SPIRO | Przewód okrągły | d1= | 200 | l1= | 0.63 m | [10 empty] | ocynk | 0.39 | 0.39
N13 | 39 | 1 | SPIRO | Przewód okrągły | d1= | 200 | l1= | 0.15 m | [10 empty] | ocynk | 0.09 | 0.09
N13 | 40 | 1 | CD1*+0 | regulator | d= | 200 | l= | 472 | [10 empty] | ocynk | 0
N13 | 41 | 1 | SPIRO | Przewód okrągły | d1= | 200 | l1= | 0.50 m | [10 empty] | ocynk | 0.31 | 0.31
N13 | 42 | 1 | CS1* | Tłumik kanalowy okrągły | d= | 200 | l= | 500 | [10 empty] | ocynk | 0
N13 | 43 | 1 | SPIRO | Przewód okrągły | d1= | 200 | l1= | 0.23 m | [10 empty] | ocynk | 0.14 | 0.14
N13 | 44 | 1 | USE | Redukcja symetryczna | d1= | 200 | d2= | 250 | l1= | 99 | [8 empty] | ocynk | 0.17 | 0.17
N13 | 45 | 1 | FLEX | Przewód elastyczny | d= | 250 | l= | 1.09 m | [11 empty] | 0.86 | 0.86
N13 | 46 | 9 | SRD1*+PBS | Anemostat SWEGON EAGLE C 315-600 + ALS 250 | L= | 600 | H= | 600 | D= | 250 | BD= | 350 | k= | 1 |  |  |  |  | stal | 0
N13 | 47 | 1 | RS | Symetryczne przejście koło/prostokąt | a= | 200 | b= | 630 | d= | 315 | g= | 80 | l= | 630 |  |  |  |  | ocynk | 1.08 | 1.08
N13 | 48 | 1 | OC1* | Odsadzka okrągła | d1= | 315 | e= | 456 | l1= | 568 | [8 empty] | ocynk | 1.13 | 1.13
N13 | 49 | 1 | SPIRO | Przewód okrągły | d1= | 315 | l1= | 1.70 m | [10 empty] | ocynk | 1.68 | 1.68
N13 | 50 | 4 | CD1*+0 | regulator | d= | 315 | l= | 552 | [10 empty] | ocynk | 0
N13 | 51 | 5 | SPIRO | Przewód okrągły | d1= | 315 | l1= | 0.50 m | [10 empty] | ocynk | 0.49 | 2.47
N13 | 52 | 4 | CS1* | Tłumik kanalowy okrągły | d= | 315 | l= | 500 | [10 empty] | ocynk | 0
N13 | 53 | 1 | K | Przewód prostokątny | a= | 450 | b= | 710 | l= | 457 | [8 empty] | ocynk | 1.06 | 1.06
N13 | 54 | 1 | TR2* | Trójnik prosty z okrągłym odejściem | a= | 450 | b= | 710 | d= | 315 | l= | 515 | e= | 258 | f= | 225 |  |  | ocynk | 1.31 | 1.31
N13 | 55 | 1 | SPIRO | Przewód okrągły | d1= | 315 | l1= | 0.63 m | [10 empty] | ocynk | 0.62 | 0.62
N13 | 56 | 1 |  | Przeciwpożarowa klapa odcinająca EI 120 z siłownikiem | D= | 315 | P= | 450 | [10 empty] | Stal ocynk. | 0
N13 | 57 | 1 | SPIRO | Przewód okrągły | d1= | 315 | l1= | 0.99 m | [10 empty] | ocynk | 1.01 | 1.01
N13 | 58 | 6 | ATE | Symetryczny trójnik 90 stopni | d1= | 315 | d3= | 315 | l1= | 390 | [8 empty] | ocynk | 0.8 | 4.78
N13 | 59 | 1 | CD1*+0 | Przepustnica okrągła | d= | 315 | l= | 250 | [10 empty] | ocynk | 0
N13 | 60 | 1 | FLEX | Przewód elastyczny | d= | 315 | l= | 0.91 m | [11 empty] | 0.9 | 0.9
N13 | 61 | 17 | SRD1*+PBS | Anemostat SWEGON EAGLE C 400-600 + ALS 315 | L= | 600 | H= | 600 | D= | 315 | BD= | 415 | k= | 1 |  |  |  |  | stal | 0
N13 | 62 | 9 | CD1*+0 | Przepustnica okrągła | d= | 315 | l= | 315 | [10 empty] | ocynk | 0
N13 | 63 | 1 | SPIRO | Przewód okrągły | d1= | 315 | l1= | 1.57 m | [10 empty] | ocynk | 1.62 | 1.62
N13 | 64 | 1 | FLEX | Przewód elastyczny | d= | 315 | l= | 1.09 m | [11 empty] | 1.08 | 1.08
N13 | 65 | 1 | US | Redukcja symetryczna | a= | 450 | b= | 710 | c= | 200 | d= | 800 | l= | 400 |  |  |  |  | ocynk | 0.97 | 0.97
N13 | 66 | 2 | K | Przewód prostokątny | a= | 200 | b= | 800 | l= | 1500 | [8 empty] | ocynk | 3 | 6
N13 | 67 | 1 | K | Przewód prostokątny | a= | 200 | b= | 800 | l= | 550 | [8 empty] | ocynk | 1.1 | 1.1
N13 | 68 | 1 | BS | Łuk symetryczny | alfa= | 90 | a= | 200 | b= | 800 | e= | 50 | f= | 50 | r= | 100 |  |  | ocynk | 3.03 | 3.03
N13 | 69 | 1 | K | Przewód prostokątny | a= | 200 | b= | 800 | l= | 540 | [8 empty] | ocynk | 1.08 | 1.08
N13 | 70 | 1 |  | Przeciwpożarowa klapa odcinająca EI 120 z siłownikiem | L= | 800 | H= | 200 | P= | 290 | C= | 145 | [6 empty] | stal ocynk. | 0
N13 | 71 | 1 | US | Redukcja symetryczna | a= | 200 | b= | 800 | c= | 200 | d= | 600 | l= | 400 |  |  |  |  | ocynk | 0.82 | 0.82
N13 | 72 | 4 | K | Przewód prostokątny | a= | 200 | b= | 600 | l= | 1200 | [8 empty] | ocynk | 1.92 | 7.68
N13 | 73 | 1 | RD1* | regulator | a= | 200 | b= | 600 | l= | 470 | [8 empty] | ocynk | 0
N13 | 74 | 2 | RS1* | Tłumik kanałowy prostokątny | a= | 200 | b= | 600 | l= | 650 | [8 empty] | ocynk | 0
N13 | 75 | 1 | US | Redukcja symetryczna | a= | 200 | b= | 600 | c= | 315 | d= | 500 | l= | 300 |  |  |  |  | ocynk | 0.5 | 0.5
N13 | 76 | 1 | TR2* | Trójnik prosty z okrągłym odejściem | a= | 315 | b= | 500 | d= | 315 | l= | 515 | e= | 258 | f= | 158 |  |  | ocynk | 0.96 | 0.96
N13 | 77 | 1 | SPIRO | Przewód okrągły | d1= | 315 | l1= | 0.74 m | [10 empty] | ocynk | 0.76 | 0.76
N13 | 78 | 1 | FLEX | Przewód elastyczny | d= | 315 | l= | 0.98 m | [11 empty] | 0.97 | 0.97
N13 | 79 | 1 | SPIRO | Przewód okrągły | d1= | 315 | l1= | 0.70 m | [10 empty] | ocynk | 0.7 | 0.7
N13 | 80 | 11 | BSE | Kolano segmentowe | alfa= | 90 | r= | 0.8 | d1= | 315 | [8 empty] | ocynk | 0.64 | 7
N13 | 81 | 1 | SPIRO | Przewód okrągły | d1= | 315 | l1= | 0.59 m | [10 empty] | ocynk | 0.63 | 0.63
N13 | 82 | 1 | FLEX | Przewód elastyczny | d= | 315 | l= | 0.91 m | [11 empty] | 0.9 | 0.9
N13 | 83 | 1 | RS | Symetryczne przejście koło/prostokąt | a= | 315 | b= | 500 | d= | 315 | g= | 80 | l= | 500 |  |  |  |  | ocynk | 0.83 | 0.83
N13 | 84 | 1 | SPIRO | Przewód okrągły | d1= | 315 | l1= | 1.30 m | [10 empty] | ocynk | 1.29 | 1.29
N13 | 85 | 1 | SPIRO | Przewód okrągły | d1= | 315 | l1= | 0.23 m | [10 empty] | ocynk | 0.26 | 0.26
N13 | 86 | 1 | FLEX | Przewód elastyczny | d= | 315 | l= | 0.79 m | [11 empty] | 0.78 | 0.78
N13 | 87 | 1 | SPIRO | Przewód okrągły | d1= | 315 | l1= | 0.36 m | [10 empty] | ocynk | 0.35 | 0.35
N13 | 88 | 2 | SPIRO | Przewód okrągły | d1= | 315 | l1= | 1.23 m | [10 empty] | ocynk | 1.22 | 2.44
N13 | 89 | 1 | FLEX | Przewód elastyczny | d= | 315 | l= | 0.81 m | [11 empty] | 0.8 | 0.8
N13 | 90 | 1 | BA | Łuk asymetryczny | alfa= | 90 | a= | 1200 | b= | 1000 | d= | 600 | e= | 50 | f= | 50 | r= | 100 | ocynk | 8.04 | 8.04
N13 | 91 | 1 | ES | Odsadzka symetryczna | a= | 1200 | b= | 600 | e= | 461 | l= | 1255 | [6 empty] | ocynk | 4.81 | 4.81
N13 | 92 | 1 | K | Przewód prostokątny | a= | 1200 | b= | 600 | l= | 425 | [8 empty] | ocynk | 1.53 | 1.53
N13 | 93 | 1 |  | Przeciwpożarowa klapa odcinająca EI 120 z siłownikiem | L= | 1200 | H= | 600 | P= | 290 | C= | 145 | [6 empty] | stal ocynk. | 0
N13 | 94 | 1 | TR2* | Trójnik prosty z okrągłym odejściem | a= | 600 | b= | 1200 | d= | 100 | l= | 300 | e= | 150 | f= | 300 |  |  | ocynk | 1.11 | 1.11
N13 | 95 | 1 | BSE | Kolano segmentowe | alfa= | 90 | r= | 0.8 | d1= | 100 | [8 empty] | ocynk | 0.06 | 0.06
N13 | 96 | 4 | CD1*+0 | Przepustnica okrągła | d= | 100 | l= | 100 | [10 empty] | ocynk | 0
N13 | 97 | 1 | SPIRO | Przewód okrągły | d1= | 100 | l1= | 0.51 m | [10 empty] | ocynk | 0.16 | 0.16
N13 | 98 | 1 | BS | Łuk symetryczny | alfa= | 90 | a= | 600 | b= | 1200 | e= | 50 | f= | 50 | r= | 150 |  |  | ocynk | 7.99 | 7.99
N13 | 99 | 1 | K | Przewód prostokątny | a= | 600 | b= | 1200 | l= | 780 | [8 empty] | ocynk | 2.81 | 2.81
N13 | 100 | 1 | TR2* | Trójnik prosty z okrągłym odejściem | a= | 600 | b= | 1200 | d= | 125 | l= | 325 | e= | 163 | f= | 300 |  |  | ocynk | 1.2 | 1.2
N13 | 101 | 1 | SPIRO | Przewód okrągły | d1= | 125 | l1= | 0.12 m | [10 empty] | ocynk | 0.05 | 0.05
N13 | 102 | 1 | FLEX | Przewód elastyczny | d= | 125 | l= | 0.53 m | [11 empty] | 0.21 | 0.21
N13 | 103 | 1 | CD1* | Anemostat okrągły | D2= | 125 | [12 empty] | stal | 0
N13 | 104 | 2 | K | Przewód prostokątny | a= | 600 | b= | 1200 | l= | 1475 | [8 empty] | ocynk | 5.4 | 10.8
N13 | 105 | 1 | TR2* | Trójnik prosty z okrągłym odejściem | a= | 600 | b= | 1200 | d= | 250 | l= | 450 | e= | 225 | f= | 300 |  |  | ocynk | 1.71 | 1.71
N13 | 106 | 1 | SPIRO | Przewód okrągły | d1= | 250 | l1= | 0.68 m | [10 empty] | ocynk | 0.53 | 0.53
N13 | 107 | 3 | BSE | Kolano segmentowe | alfa= | 90 | r= | 0.8 | d1= | 250 | [8 empty] | ocynk | 0.4 | 1.2
N13 | 108 | 1 | SPIRO | Przewód okrągły | d1= | 250 | l1= | 0.39 m | [10 empty] | ocynk | 0.34 | 0.34
N13 | 109 | 1 | FLEX | Przewód elastyczny | d= | 250 | l= | 1.03 m | [11 empty] | 0.81 | 0.81
N13 | 110 | 1 | K | Przewód prostokątny | a= | 600 | b= | 1200 | l= | 1500 | [8 empty] | ocynk | 5.4 | 5.4
N13 | 111 | 1 | TR1* | Trójnik prosty z prostokątnym odejściem | a= | 600 | b= | 1200 | g= | 250 | h= | 800 | l= | 1000 | e= | 500 | f= | 300 | ocynk | 3.81 | 3.81
[5 empty] | l3= | 100
N13 | 112 | 2 | TR2* | Trójnik prosty z okrągłym odejściem | a= | 250 | b= | 800 | d= | 100 | l= | 300 | e= | 150 | f= | 125 |  |  | ocynk | 0.66 | 1.31
N13 | 113 | 1 | SPIRO | Przewód okrągły | d1= | 100 | l1= | 0.71 m | [10 empty] | ocynk | 0.22 | 0.22
N13 | 114 | 1 | FLEX | Przewód elastyczny | d= | 100 | l= | 0.61 m | [11 empty] | 0.19 | 0.19
N13 | 115 | 4 | CD1* | Anemostat okrągły | D2= | 100 | [12 empty] | stal | 0
N13 | 116 | 9 | K | Przewód prostokątny | a= | 250 | b= | 800 | l= | 1500 | [8 empty] | ocynk | 3.15 | 28.35
N13 | 117 | 1 | K | Przewód prostokątny | a= | 250 | b= | 800 | l= | 310 | [8 empty] | ocynk | 0.65 | 0.65
N13 | 118 | 1 | SPIRO | Przewód okrągły | d1= | 100 | l1= | 0.79 m | [10 empty] | ocynk | 0.25 | 0.25
N13 | 119 | 1 | FLEX | Przewód elastyczny | d= | 100 | l= | 0.82 m | [11 empty] | 0.26 | 0.26
N13 | 120 | 1 | K | Przewód prostokątny | a= | 250 | b= | 800 | l= | 870 | [8 empty] | ocynk | 1.83 | 1.83
N13 | 121 | 4 | BS | Łuk symetryczny | alfa= | 90 | a= | 250 | b= | 800 | e= | 50 | f= | 50 | r= | 100 |  |  | ocynk | 3.18 | 12.71
N13 | 122 | 2 | BS | Łuk symetryczny | alfa= | 90 | a= | 800 | b= | 250 | e= | 50 | f= | 50 | r= | 100 |  |  | ocynk | 1.36 | 2.73
N13 | 123 | 1 | K | Przewód prostokątny | a= | 800 | b= | 250 | l= | 140 | [8 empty] | ocynk | 0.29 | 0.29
N13 | 124 | 1 | K | Przewód prostokątny | a= | 250 | b= | 800 | l= | 950 | [8 empty] | ocynk | 2 | 2
N13 | 125 | 1 | K | Przewód prostokątny | a= | 250 | b= | 800 | l= | 850 | [8 empty] | ocynk | 1.78 | 1.78
N13 | 126 | 1 | K | Przewód prostokątny | a= | 250 | b= | 800 | l= | 560 | [8 empty] | ocynk | 1.18 | 1.18
N13 | 127 | 1 | EA | Odsadzka asymetryczna | a= | 800 | b= | 250 | d= | 250 | e= | 250 | l= | 940 |  |  |  |  | ocynk | 2.04 | 2.04
N13 | 128 | 1 | K | Przewód prostokątny | a= | 250 | b= | 800 | l= | 1180 | [8 empty] | ocynk | 2.48 | 2.48
N13 | 129 | 1 |  | Przeciwpożarowa klapa odcinająca EI 120 z siłownikiem | L= | 800 | H= | 250 | P= | 290 | C= | 145 | [6 empty] | stal ocynk. | 0
N13 | 130 | 1 | K | Przewód prostokątny | a= | 250 | b= | 800 | l= | 640 | [8 empty] | ocynk | 1.34 | 1.34
N13 | 131 | 1 | ES | Odsadzka symetryczna | a= | 800 | b= | 250 | e= | 440 | l= | 560 | [6 empty] | ocynk | 1.5 | 1.5
N13 | 132 | 1 | K | Przewód prostokątny | a= | 250 | b= | 800 | l= | 940 | [8 empty] | ocynk | 1.97 | 1.97
N13 | 133 | 1 | TR1* | Trójnik prosty z prostokątnym odejściem | a= | 250 | b= | 800 | g= | 200 | h= | 600 | l= | 800 | e= | 400 | f= | 125 | ocynk | 1.84 | 1.84
[5 empty] | l3= | 100
N13 | 134 | 2 | RD1* | Regulat | a= | 200 | b= | 600 | l= | 470 | [8 empty] | ocynk | 0
N13 | 135 | 2 | K | Przewód prostokątny | a= | 200 | b= | 600 | l= | 500 | [8 empty] | ocynk | 0.8 | 1.6
N13 | 136 | 1 | RS1* | Tłumik kanałowy prostokątny | a= | 200 | b= | 600 | l= | 500 | [8 empty] | ocynk | 0
N13 | 137 | 2 | US | Redukcja symetryczna | a= | 200 | b= | 600 | c= | 250 | d= | 500 | l= | 300 |  |  |  |  | ocynk | 0.49 | 0.97
N13 | 138 | 1 | K | Przewód prostokątny | a= | 250 | b= | 500 | l= | 635 | [8 empty] | ocynk | 0.95 | 0.95
N13 | 139 | 3 | TR2* | Trójnik prosty z okrągłym odejściem | a= | 250 | b= | 500 | d= | 250 | l= | 450 | e= | 225 | f= | 125 |  |  | ocynk | 0.77 | 2.31
N13 | 140 | 6 | CD1*+0 | Przepustnica okrągła | d= | 250 | l= | 250 | [10 empty] | ocynk | 0
N13 | 141 | 1 | FLEX | Przewód elastyczny | d= | 250 | l= | 1.09 m | [11 empty] | 0.86 | 0.86
N13 | 142 | 1 | K | Przewód prostokątny | a= | 250 | b= | 500 | l= | 690 | [8 empty] | ocynk | 1.03 | 1.03
N13 | 143 | 1 | SPIRO | Przewód okrągły | d1= | 250 | l1= | 2.25 m | [10 empty] | ocynk | 1.76 | 1.76
N13 | 144 | 1 | FLEX | Przewód elastyczny | d= | 250 | l= | 0.81 m | [11 empty] | 0.64 | 0.64
N13 | 145 | 1 | RS | Symetryczne przejście koło/prostokąt | a= | 250 | b= | 500 | d= | 250 | g= | 80 | l= | 500 |  |  |  |  | ocynk | 0.77 | 0.77
N13 | 146 | 1 | SPIRO | Przewód okrągły | d1= | 250 | l1= | 0.70 m | [10 empty] | ocynk | 0.55 | 0.55
N13 | 147 | 1 | FLEX | Przewód elastyczny | d= | 250 | l= | 0.89 m | [11 empty] | 0.7 | 0.7
N13 | 148 | 1 | US | Redukcja symetryczna | a= | 250 | b= | 800 | c= | 200 | d= | 600 | l= | 400 |  |  |  |  | ocynk | 0.87 | 0.87
N13 | 149 | 1 | BS | Łuk symetryczny | alfa= | 90 | a= | 200 | b= | 600 | e= | 50 | f= | 50 | r= | 100 |  |  | ocynk | 1.92 | 1.92
N13 | 150 | 1 | FLEX | Przewód elastyczny | d= | 250 | l= | 1.01 m | [11 empty] | 0.8 | 0.8
N13 | 151 | 1 | US | Redukcja symetryczna | a= | 250 | b= | 500 | c= | 250 | d= | 400 | l= | 250 |  |  |  |  | ocynk | 0.38 | 0.38
N13 | 152 | 1 | BS | Łuk symetryczny | alfa= | 1.2216 | a= | 250 | b= | 400 | e= | 50 | f= | 50 | r= | 100 |  |  | ocynk | 0.14 | 0.14
N13 | 153 | 1 | K | Przewód prostokątny | a= | 250 | b= | 400 | l= | 957 | [8 empty] | ocynk | 1.24 | 1.24
N13 | 154 | 1 | BS | Łuk symetryczny | alfa= | 88.7784 | a= | 250 | b= | 400 | e= | 50 | f= | 50 | r= | 100 |  |  | ocynk | 1.14 | 1.14
N13 | 155 | 1 | K | Przewód prostokątny | a= | 250 | b= | 400 | l= | 217 | [8 empty] | ocynk | 0.28 | 0.28
N13 | 156 | 1 | TR2* | Trójnik prosty z okrągłym odejściem | a= | 250 | b= | 400 | d= | 250 | l= | 450 | e= | 225 | f= | 125 |  |  | ocynk | 0.68 | 0.68
N13 | 157 | 1 | FLEX | Przewód elastyczny | d= | 250 | l= | 0.84 m | [11 empty] | 0.66 | 0.66
N13 | 158 | 1 | RS | Symetryczne przejście koło/prostokąt | a= | 250 | b= | 400 | d= | 250 | g= | 80 | l= | 400 |  |  |  |  | ocynk | 0.53 | 0.53
N13 | 159 | 1 | SPIRO | Przewód okrągły | d1= | 250 | l1= | 1.21 m | [10 empty] | ocynk | 0.95 | 0.95
N13 | 160 | 1 | FLEX | Przewód elastyczny | d= | 250 | l= | 0.91 m | [11 empty] | 0.71 | 0.71
N13 | 161 | 1 | US | Redukcja symetryczna | a= | 600 | b= | 1200 | c= | 315 | d= | 1200 | l= | 500 |  |  |  |  | ocynk | 1.87 | 1.87
N13 | 162 | 1 | ES | Odsadzka symetryczna | a= | 1200 | b= | 315 | e= | 595 | l= | 910 | [6 empty] | ocynk | 3.29 | 3.29
N13 | 163 | 1 | K | Przewód prostokątny | a= | 1200 | b= | 315 | l= | 1500 | [8 empty] | ocynk | 4.54 | 4.54
N13 | 164 | 1 | K | regulator | a= | 315 | b= | 1200 | l= | 470 | [8 empty] | ocynk | 1.42 | 1.42
N13 | 165 | 2 | BS | Łuk symetryczny | alfa= | 90 | a= | 315 | b= | 1200 | e= | 50 | f= | 50 | r= | 150 |  |  | ocynk | 6.73 | 13.45
N13 | 166 | 1 | K | Przewód prostokątny | a= | 315 | b= | 1200 | l= | 1480 | [8 empty] | ocynk | 4.48 | 4.48
N13 | 167 | 1 | K | Przewód prostokątny | a= | 315 | b= | 1200 | l= | 122 | [8 empty] | ocynk | 0.37 | 0.37
N13 | 168 | 1 | TR1* | Trójnik prosty z prostokątnym odejściem | a= | 315 | b= | 1200 | g= | 300 | h= | 600 | l= | 800 | e= | 400 | f= | 158 | ocynk | 2.6 | 2.6
[5 empty] | l3= | 100
N13 | 169 | 1 | K | Przewód prostokątny | a= | 300 | b= | 600 | l= | 428 | [8 empty] | ocynk | 0.77 | 0.77
N13 | 170 | 1 | BS | Łuk symetryczny | alfa= | 90 | a= | 300 | b= | 600 | e= | 50 | f= | 50 | r= | 100 |  |  | ocynk | 2.16 | 2.16
N13 | 171 | 1 | K | Przewód prostokątny | a= | 300 | b= | 600 | l= | 1200 | [8 empty] | ocynk | 2.16 | 2.16
N13 | 172 | 1 | RD1* | regulator | a= | 300 | b= | 600 | l= | 470 | [8 empty] | ocynk | 0
N13 | 173 | 1 | K | Przewód prostokątny | a= | 300 | b= | 600 | l= | 500 | [8 empty] | ocynk | 0.9 | 0.9
N13 | 174 | 1 | RS1* | Tłumik kanałowy prostokątny | a= | 300 | b= | 600 | l= | 650 | [8 empty] | ocynk | 0
N13 | 175 | 1 | TR1* | Trójnik prosty z prostokątnym odejściem | a= | 300 | b= | 600 | g= | 300 | h= | 400 | l= | 600 | e= | 300 | f= | 150 | ocynk | 1.22 | 1.22
[5 empty] | l3= | 100
N13 | 176 | 1 | K | Przewód prostokątny | a= | 300 | b= | 400 | l= | 217 | [8 empty] | ocynk | 0.3 | 0.3
N13 | 177 | 1 | BS | Łuk symetryczny | alfa= | 90 | a= | 300 | b= | 400 | e= | 50 | f= | 50 | r= | 100 |  |  | ocynk | 1.24 | 1.24
N13 | 178 | 1 | K | Przewód prostokątny | a= | 300 | b= | 400 | l= | 950 | [8 empty] | ocynk | 1.33 | 1.33
N13 | 179 | 1 | TR2* | Trójnik prosty z okrągłym odejściem | a= | 300 | b= | 400 | d= | 250 | l= | 450 | e= | 225 | f= | 150 |  |  | ocynk | 0.72 | 0.72
N13 | 180 | 3 | USE | Redukcja symetryczna | d1= | 250 | d2= | 315 | l1= | 117 | [8 empty] | ocynk | 0.23 | 0.7
N13 | 181 | 1 | FLEX | Przewód elastyczny | d= | 315 | l= | 1.02 m | [11 empty] | 1.01 | 1.01
N13 | 182 | 1 | RS | Symetryczne przejście koło/prostokąt | a= | 300 | b= | 400 | d= | 315 | g= | 80 | l= | 400 |  |  |  |  | ocynk | 0.56 | 0.56
N13 | 183 | 1 | SPIRO | Przewód okrągły | d1= | 315 | l1= | 0.35 m | [10 empty] | ocynk | 0.34 | 0.34
N13 | 184 | 1 | FLEX | Przewód elastyczny | d= | 315 | l= | 0.82 m | [11 empty] | 0.81 | 0.81
N13 | 185 | 2 | TR2* | Trójnik prosty z okrągłym odejściem | a= | 300 | b= | 600 | d= | 250 | l= | 450 | e= | 225 | f= | 150 |  |  | ocynk | 0.9 | 1.81
N13 | 186 | 1 | SPIRO | Przewód okrągły | d1= | 315 | l1= | 0.92 m | [10 empty] | ocynk | 0.91 | 0.91
N13 | 187 | 1 | FLEX | Przewód elastyczny | d= | 315 | l= | 0.80 m | [11 empty] | 0.79 | 0.79
N13 | 188 | 1 | FLEX | Przewód elastyczny | d= | 315 | l= | 0.94 m | [11 empty] | 0.93 | 0.93
N13 | 189 | 1 | RS | Symetryczne przejście koło/prostokąt | a= | 300 | b= | 600 | d= | 315 | g= | 80 | l= | 400 |  |  |  |  | ocynk | 0.76 | 0.76
N13 | 190 | 1 | SPIRO | Przewód okrągły | d1= | 315 | l1= | 0.30 m | [10 empty] | ocynk | 0.29 | 0.29
N13 | 191 | 1 | SPIRO | Przewód okrągły | d1= | 315 | l1= | 0.49 m | [10 empty] | ocynk | 0.48 | 0.48
N13 | 192 | 1 | FLEX | Przewód elastyczny | d= | 315 | l= | 0.79 m | [11 empty] | 0.78 | 0.78
N13 | 193 | 1 | US | Redukcja symetryczna | a= | 315 | b= | 1200 | c= | 315 | d= | 630 | l= | 600 |  |  |  |  | ocynk | 2.01 | 2.01
N13 | 194 | 1 | TR2* | Trójnik prosty z okrągłym odejściem | a= | 315 | b= | 630 | d= | 315 | l= | 515 | e= | 258 | f= | 158 |  |  | ocynk | 1.09 | 1.09
N13 | 195 | 2 | SPIRO | Przewód okrągły | d1= | 315 | l1= | 0.60 m | [10 empty] | ocynk | 0.59 | 1.19
N13 | 196 | 1 | SPIRO | Przewód okrągły | d1= | 315 | l1= | 0.71 m | [10 empty] | ocynk | 0.7 | 0.7
N13 | 197 | 1 | SPIRO | Przewód okrągły | d1= | 315 | l1= | 2.89 m | [10 empty] | ocynk | 2.86 | 2.86
N13 | 198 | 1 | SPIRO | Przewód okrągły | d1= | 315 | l1= | 0.69 m | [10 empty] | ocynk | 0.68 | 0.68
N13 | 199 | 1 | FLEX | Przewód elastyczny | d= | 315 | l= | 0.70 m | [11 empty] | 0.69 | 0.69
N13 | 200 | 1 | SPIRO | Przewód okrągły | d1= | 315 | l1= | 0.53 m | [10 empty] | ocynk | 0.52 | 0.52
N13 | 201 | 1 | FLEX | Przewód elastyczny | d= | 315 | l= | 0.86 m | [11 empty] | 0.85 | 0.85
N13 | 202 | 1 | US | Redukcja symetryczna | a= | 315 | b= | 630 | c= | 250 | d= | 500 | l= | 315 |  |  |  |  | ocynk | 0.61 | 0.61
N13 | 203 | 5 | K | Przewód prostokątny | a= | 250 | b= | 500 | l= | 1500 | [8 empty] | ocynk | 2.25 | 11.25
N13 | 204 | 1 | K | Przewód prostokątny | a= | 250 | b= | 500 | l= | 320 | [8 empty] | ocynk | 0.48 | 0.48
N13 | 205 | 1 | TR2* | Trójnik prosty z okrągłym odejściem | a= | 250 | b= | 500 | d= | 250 | l= | 400 | e= | 200 | f= | 125 |  |  | ocynk | 0.77 | 0.77
N13 | 206 | 1 | FLEX | Przewód elastyczny | d= | 250 | l= | 0.98 m | [11 empty] | 0.77 | 0.77
N13 | 207 | 1 | K | Przewód prostokątny | a= | 250 | b= | 500 | l= | 515 | [8 empty] | ocynk | 0.77 | 0.77
N13 | 208 | 2 | BS | Łuk symetryczny | alfa= | 90 | a= | 250 | b= | 500 | e= | 50 | f= | 50 | r= | 100 |  |  | ocynk | 1.56 | 3.13
N13 | 209 | 1 | K | Przewód prostokątny | a= | 250 | b= | 500 | l= | 380 | [8 empty] | ocynk | 0.57 | 0.57
N13 | 210 | 1 | ES | Odsadzka symetryczna | a= | 500 | b= | 250 | e= | 325 | l= | 1000 | [6 empty] | ocynk | 1.58 | 1.58
N13 | 211 | 1 | K | Przewód prostokątny | a= | 250 | b= | 500 | l= | 280 | [8 empty] | ocynk | 0.42 | 0.42
N13 | 212 | 1 | TR2* | Trójnik prosty z okrągłym odejściem | a= | 250 | b= | 500 | d= | 200 | l= | 400 | e= | 200 | f= | 125 |  |  | ocynk | 0.65 | 0.65
N13 | 213 | 1 | SPIRO | Przewód okrągły | d1= | 200 | l1= | 0.44 m | [10 empty] | ocynk | 0.28 | 0.28
N13 | 214 | 1 | SPIRO | Przewód okrągły | d1= | 200 | l1= | 3.14 m | [10 empty] | ocynk | 1.97 | 1.97
N13 | 215 | 1 | ATE | Symetryczny trójnik 90 stopni | d1= | 200 | d3= | 160 | l1= | 215 | [8 empty] | ocynk | 0.28 | 0.28
N13 | 216 | 2 | CD1*+0 | Przepustnica okrągła | d= | 160 | l= | 160 | [10 empty] | ocynk | 0
N13 | 217 | 1 | SPIRO | Przewód okrągły | d1= | 160 | l1= | 5.08 m | [10 empty] | ocynk | 2.55 | 2.55
N13 | 218 | 1 | USE | Redukcja symetryczna | d1= | 200 | d2= | 160 | l1= | 85 | [8 empty] | ocynk | 0.1 | 0.1
N13 | 219 | 1 | SPIRO | Przewód okrągły | d1= | 160 | l1= | 1.09 m | [10 empty] | ocynk | 0.55 | 0.55
N13 | 220 | 1 | ATE | Symetryczny trójnik 90 stopni | d1= | 160 | d3= | 100 | l1= | 170 | [8 empty] | ocynk | 0.18 | 0.18
N13 | 221 | 1 | SPIRO | Przewód okrągły | d1= | 100 | l1= | 0.88 m | [10 empty] | ocynk | 0.28 | 0.28
N13 | 222 | 1 | FLEX | Przewód elastyczny | d= | 100 | l= | 0.98 m | [11 empty] | 0.31 | 0.31
N13 | 223 | 1 | SPIRO | Przewód okrągły | d1= | 160 | l1= | 1.87 m | [10 empty] | ocynk | 0.94 | 0.94
N13 | 224 | 1 | BSE | Kolano segmentowe | alfa= | 90 | r= | 0.8 | d1= | 160 | [8 empty] | ocynk | 0.16 | 0.16
N13 | 225 | 1 | FLEX | Przewód elastyczny | d= | 160 | l= | 0.80 m | [11 empty] | 0.4 | 0.4
N13 | 226 | 2 | SRD1*+PBS | Anemostat SWEGON EAGLE C 200-600 + ALS 160 | L= | 600 | H= | 600 | D= | 160 | BD= | 260 | k= | 1 |  |  |  |  | stal | 0
N13 | 227 | 1 | RS | Symetryczne przejście koło/prostokąt | a= | 250 | b= | 500 | d= | 315 | g= | 80 | l= | 500 |  |  |  |  | ocynk | 0.76 | 0.76
N13 | 228 | 1 | FLEX | Przewód elastyczny | d= | 315 | l= | 1.24 m | [11 empty] | 1.23 | 1.23
N13 | 229 | 1 | SPIRO | Przewód okrągły | d1= | 315 | l1= | 1.60 m | [10 empty] | ocynk | 1.58 | 1.58
N13 | 230 | 1 | OC1* | Odsadzka okrągła | d1= | 315 | e= | 33 | l1= | 357 | [8 empty] | ocynk | 0.5 | 0.5
N13 | 231 | 1 | SPIRO | Przewód okrągły | d1= | 315 | l1= | 0.83 m | [10 empty] | ocynk | 0.93 | 0.93
N13 | 232 | 1 | SPIRO | Przewód okrągły | d1= | 315 | l1= | 0.27 m | [10 empty] | ocynk | 0.32 | 0.32
N13 | 233 | 1 | FLEX | Przewód elastyczny | d= | 315 | l= | 0.92 m | [11 empty] | 0.91 | 0.91
N13 | 234 | 4 | BS | Łuk symetryczny | alfa= | 90 | a= | 1000 | b= | 1800 | e= | 50 | f= | 50 | r= | 150 |  |  | ocynk | 17.7 | 70.82 | Izolować wełną mineralną w płaszczu z blachy stalowej ocynkowanej. Grubość izolacji min 80 mm
N13 | 235 | 1 | US | Redukcja symetryczna | a= | 1800 | b= | 1000 | c= | 1800 | d= | 1000 | l= | 594 |  |  |  |  | ocynk | 3.33 | 3.33 | Izolować wełną mineralną w płaszczu z blachy stalowej ocynkowanej. Grubość izolacji min 80 mm
N13 | 236 | 1 | US | Redukcja symetryczna | a= | 1800 | b= | 1000 | c= | 1800 | d= | 1000 | l= | 2350 |  |  |  |  | ocynk | 13.16 | 13.16 | Izolować wełną mineralną w płaszczu z blachy stalowej ocynkowanej. Grubość izolacji min 80 mm
N13 | 237 | 1 | BS | Łuk symetryczny | alfa= | 90 | a= | 1800 | b= | 1000 | e= | 50 | f= | 50 | r= | 100 |  |  | ocynk | 10.23 | 10.23 | Izolować wełną mineralną w płaszczu z blachy stalowej ocynkowanej. Grubość izolacji min 80 mm
N13 | 238 | 1 | US | Redukcja symetryczna | a= | 1000 | b= | 1800 | c= | 1000 | d= | 1800 | l= | 366 |  |  |  |  | ocynk | 2.05 | 2.05 | Izolować wełną mineralną w płaszczu z blachy stalowej ocynkowanej. Grubość izolacji min 80 mm
N13 | 239 | 1 | K | Przewód prostokątny | a= | 1000 | b= | 1800 | l= | 476 | [8 empty] | ocynk | 2.67 | 2.67 | Izolować wełną mineralną w płaszczu z blachy stalowej ocynkowanej. Grubość izolacji min 80 mm
N13 | 240 | 3 | K | Przewód prostokątny | a= | 1000 | b= | 1800 | l= | 1500 | [8 empty] | ocynk | 8.4 | 25.2 | Izolować wełną mineralną w płaszczu z blachy stalowej ocynkowanej. Grubość izolacji min 80 mm
N13 | 241 | 1 | ES | Odsadzka symetryczna | a= | 1800 | b= | 1000 | e= | 1249 | l= | 2371 | [6 empty] | ocynk | 15.01 | 15.01 | Izolować wełną mineralną w płaszczu z blachy stalowej ocynkowanej. Grubość izolacji min 80 mm
N13 | 242 | 1 | K | Przewód prostokątny | a= | 1000 | b= | 1800 | l= | 350 | [8 empty] | ocynk | 1.96 | 1.96 | Izolować wełną mineralną w płaszczu z blachy stalowej ocynkowanej. Grubość izolacji min 80 mm
N13 | 243 | 1 | K | Przewód prostokątny | a= | 1000 | b= | 1800 | l= | 420 | [8 empty] | ocynk | 2.35 | 2.35 | Izolować wełną mineralną w płaszczu z blachy stalowej ocynkowanej. Grubość izolacji min 80 mm
N13 | 244 | 1 | FLEX | Przewód elastyczny | d= | 315 | l= | 0.87 m | [11 empty] | 0.86 | 0.86
N13 | 245 | 1 | SPIRO | Przewód okrągły | d1= | 315 | l1= | 0.94 m | [10 empty] | ocynk | 0.93 | 0.93
N13 | 246 | 1 | FLEX | Przewód elastyczny | d= | 315 | l= | 0.86 m | [11 empty] | 0.85 | 0.85
N13 | 247 | 1 | K | Przewód prostokątny | a= | 1800 | b= | 1000 | l= | 1324 | [8 empty] | ocynk | 7.41 | 7.41 | Izolować wełną mineralną w płaszczu z blachy stalowej ocynkowanej. Grubość izolacji min 80 mm
N13 |  | 7 | MFA | Złączka mufowa | d1= | 315 | [12 empty] | ocynk | 0.13 | 0.93
N13 |  | 9 | MFA | Złączka mufowa | d1= | 250 | [12 empty] | ocynk | 0.11 | 0.95
N13 |  | 3 | MFA | Złączka mufowa | d1= | 200 | [12 empty] | ocynk | 0.06 | 0.18
N13 |  | 2 | MFA | Złączka mufowa | d1= | 160 | [12 empty] | ocynk | 0.05 | 0.1
N13 |  | 1 | MFA | Złączka mufowa | d1= | 125 | [12 empty] | ocynk | 0.04 | 0.04
N13 |  | 5 | MFA | Złączka mufowa | d1= | 100 | [12 empty] | ocynk | 0.03 | 0.15
| Nazwa: | N13.1
| Typ: | Czerpny
Opis:
Sys. | Nr | Szt. | Typ | Nazwa | Wymiary | [13 empty] | Materiał | Pow. [m2] | Pow. całk. [m2] | Uwagi
N13.1 | 1 | 1 | RRC1* | Wyrzutnia dachowa prostokątna | a= | 1700 | b= | 1700 | l= | 1000 | [8 empty] | ocynk | 0 |  | Izolować wełną mineralną w płaszczu z blachy stalowej ocynkowanej. Grubość izolacji min 80 mm
N13.1 | 2 | 1 | BA | Łuk asymetryczny | alfa= | 90 | a= | 1700 | b= | 1000 | d= | 1700 | e= | 50 | f= | 50 | r= | 150 | ocynk | 10.29 | 10.29 | Izolować wełną mineralną w płaszczu z blachy stalowej ocynkowanej. Grubość izolacji min 80 mm
N13.1 | 3 | 1 | K | Przewód prostokątny | a= | 1000 | b= | 1700 | l= | 507 | [8 empty] | ocynk | 2.74 | 2.74 | Izolować wełną mineralną w płaszczu z blachy stalowej ocynkowanej. Grubość izolacji min 80 mm
N13.1 | 4 | 7 | K | Przewód prostokątny | a= | 1000 | b= | 1700 | l= | 1500 | [8 empty] | ocynk | 8.1 | 56.7 | Izolować wełną mineralną w płaszczu z blachy stalowej ocynkowanej. Grubość izolacji min 80 mm
N13.1 | 5 | 1 | K | Przewód prostokątny | a= | 1000 | b= | 1700 | l= | 676 | [8 empty] | ocynk | 3.65 | 3.65 | Izolować wełną mineralną w płaszczu z blachy stalowej ocynkowanej. Grubość izolacji min 80 mm
N13.1 | 6 | 1 | ES | Odsadzka symetryczna | a= | 1000 | b= | 1700 | e= | 408 | l= | 2092 | [6 empty] | ocynk | 11.51 | 11.51 | Izolować wełną mineralną w płaszczu z blachy stalowej ocynkowanej. Grubość izolacji min 80 mm
N13.1 | 7 | 1 | K | Przewód prostokątny | a= | 1000 | b= | 1700 | l= | 1038 | [8 empty] | ocynk | 5.61 | 5.61 | Izolować wełną mineralną w płaszczu z blachy stalowej ocynkowanej. Grubość izolacji min 80 mm
N13.1 | 8 | 1 | BA | Łuk asymetryczny | alfa= | 90 | a= | 1000 | b= | 1800 | d= | 1700 | e= | 50 | f= | 50 | r= | 150 | ocynk | 17.7 | 17.7 | Izolować wełną mineralną w płaszczu z blachy stalowej ocynkowanej. Grubość izolacji min 80 mm
| Nazwa: | N14
| Typ: | Nawiewny
Opis:
Sys. | Nr | Szt. | Typ | Nazwa | Wymiary | [13 empty] | Materiał | Pow. [m2] | Pow. całk. [m2] | Uwagi
N14 | 1 | 1 | BS | Łuk symetryczny | alfa= | 90 | a= | 1500 | b= | 630 | e= | 50 | f= | 50 | r= | 100 |  |  | ocynk | 5.31 | 5.31
N14 | 2 | 1 | TR1* | Trójnik prosty z prostokątnym odejściem | a= | 630 | b= | 1500 | g= | 300 | h= | 600 | l= | 800 | e= | 400 | f= | 315 | ocynk | 3.59 | 3.59
[5 empty] | l3= | 100
N14 | 3 | 1 | ES | Odsadzka symetryczna | a= | 600 | b= | 300 | e= | 400 | l= | 600 | [6 empty] | ocynk | 1.3 | 1.3
N14 | 4 | 1 | K | Przewód prostokątny | a= | 600 | b= | 300 | l= | 1200 | [8 empty] | ocynk | 2.16 | 2.16
N14 | 5 | 1 | RD1* | regulator | a= | 600 | b= | 300 | l= | 470 | [8 empty] | ocynk | 0
N14 | 6 | 1 | K | Przewód prostokątny | a= | 600 | b= | 300 | l= | 500 | [8 empty] | ocynk | 0.9 | 0.9
N14 | 7 | 1 | RS1* | Tłumik kanałowy prostokątny | a= | 600 | b= | 300 | l= | 650 | [8 empty] | ocynk | 0
N14 | 8 | 1 | BS | Łuk symetryczny | alfa= | 90 | a= | 300 | b= | 600 | e= | 50 | f= | 50 | r= | 100 |  |  | ocynk | 2.16 | 2.16
N14 | 9 | 1 | TR2* | Trójnik prosty z okrągłym odejściem | a= | 300 | b= | 600 | d= | 300 | l= | 450 | e= | 225 | f= | 150 |  |  | ocynk | 0.92 | 0.92
N14 | 10 | 1 | USE | Redukcja symetryczna | d1= | 300 | d2= | 315 | l1= | 78 | [8 empty] | ocynk | 0.2 | 0.2
N14 | 11 | 1 | FLEX | Przewód elastyczny | d= | 315 | l= | 1.16 m | [11 empty] | 1.15 | 1.15
N14 | 12 | 17 | SRD1*+PBS | Anemostat SWEGON EAGLE C 400-600 + ALS 315 | L= | 600 | H= | 600 | D= | 315 | BD= | 415 | k= | 1 |  |  |  |  | stal | 0
N14 | 13 | 1 | BA | Łuk asymetryczny | alfa= | 90 | a= | 300 | b= | 600 | d= | 500 | e= | 50 | f= | 50 | r= | 100 | ocynk | 2.16 | 2.16
N14 | 14 | 1 | US | Redukcja symetryczna | a= | 300 | b= | 500 | c= | 315 | d= | 500 | l= | 250 |  |  |  |  | ocynk | 0.41 | 0.41
N14 | 15 | 7 | TR2* | Trójnik prosty z okrągłym odejściem | a= | 315 | b= | 500 | d= | 315 | l= | 515 | e= | 258 | f= | 158 |  |  | ocynk | 0.96 | 6.71
N14 | 16 | 1 | FLEX | Przewód elastyczny | d= | 315 | l= | 0.63 m | [11 empty] | 0.62 | 0.62
N14 | 17 | 1 | K | Przewód prostokątny | a= | 315 | b= | 500 | l= | 165 | [8 empty] | ocynk | 0.27 | 0.27
N14 | 18 | 1 | FLEX | Przewód elastyczny | d= | 315 | l= | 0.72 m | [11 empty] | 0.71 | 0.71
N14 | 19 | 1 | ES | Odsadzka symetryczna | a= | 315 | b= | 500 | e= | 520 | l= | 689 | [6 empty] | ocynk | 1.41 | 1.41
N14 | 20 | 1 | FLEX | Przewód elastyczny | d= | 315 | l= | 0.68 m | [11 empty] | 0.68 | 0.68
N14 | 21 | 1 | RS | Symetryczne przejście koło/prostokąt | a= | 315 | b= | 500 | d= | 315 | g= | 80 | l= | 300 |  |  |  |  | ocynk | 0.51 | 0.51
N14 | 22 | 19 | BSE | Kolano segmentowe | alfa= | 90 | r= | 0.8 | d1= | 315 | [8 empty] | ocynk | 0.64 | 12.08
N14 | 23 | 1 | FLEX | Przewód elastyczny | d= | 315 | l= | 0.64 m | [11 empty] | 0.63 | 0.63
N14 | 24 | 1 | US | Redukcja symetryczna | a= | 630 | b= | 1500 | c= | 500 | d= | 1400 | l= | 750 |  |  |  |  | ocynk | 3.21 | 3.21
N14 | 25 | 11 | K | Przewód prostokątny | a= | 500 | b= | 1400 | l= | 1500 | [8 empty] | ocynk | 5.7 | 62.7
N14 | 26 | 1 | K | Przewód prostokątny | a= | 500 | b= | 1400 | l= | 380 | [8 empty] | ocynk | 1.44 | 1.44
N14 | 27 | 2 | TR2* | Trójnik prosty z okrągłym odejściem | a= | 500 | b= | 1400 | d= | 315 | l= | 515 | e= | 258 | f= | 250 |  |  | ocynk | 2.08 | 4.15
N14 | 28 | 2 | SPIRO | Przewód okrągły | d1= | 315 | l1= | 0.65 m | [10 empty] | ocynk | 0.64 | 1.29
N14 | 29 | 5 | CD1*+0 | regulator | d= | 315 | l= | 552 | [10 empty] | ocynk | 0
N14 | 30 | 12 | SPIRO | Przewód okrągły | d1= | 315 | l1= | 0.50 m | [10 empty] | ocynk | 0.49 | 5.93
N14 | 31 | 2 | CS1* | Tłumik kanalowy okrągły | d= | 315 | l= | 650 | [10 empty] | ocynk | 0
N14 | 32 | 1 | SPIRO | Przewód okrągły | d1= | 315 | l1= | 0.99 m | [10 empty] | ocynk | 0.98 | 0.98
N14 | 33 | 1 | SPIRO | Przewód okrągły | d1= | 315 | l1= | 0.30 m | [10 empty] | ocynk | 0.29 | 0.29
N14 | 34 | 2 | ATE | Symetryczny trójnik 90 stopni | d1= | 315 | d3= | 250 | l1= | 330 | [8 empty] | ocynk | 0.67 | 1.34
N14 | 35 | 1 | SPIRO | Przewód okrągły | d1= | 250 | l1= | 1.42 m | [10 empty] | ocynk | 1.11 | 1.11
N14 | 36 | 3 | BSE | Kolano segmentowe | alfa= | 90 | r= | 0.8 | d1= | 250 | [8 empty] | ocynk | 0.4 | 1.2
N14 | 37 | 1 | SPIRO | Przewód okrągły | d1= | 250 | l1= | 0.38 m | [10 empty] | ocynk | 0.3 | 0.3
N14 | 38 | 1 | FLEX | Przewód elastyczny | d= | 250 | l= | 0.90 m | [11 empty] | 0.7 | 0.7
N14 | 39 | 4 | SRD1*+PBS | Anemostat SWEGON EAGLE C 315-600 + ALS 250 | L= | 600 | H= | 600 | D= | 250 | BD= | 350 | k= | 1 |  |  |  |  | stal | 0
N14 | 40 | 2 | USE | Redukcja symetryczna | d1= | 315 | d2= | 250 | l1= | 117 | [8 empty] | ocynk | 0.23 | 0.47
N14 | 41 | 1 | SPIRO | Przewód okrągły | d1= | 250 | l1= | 0.72 m | [10 empty] | ocynk | 0.57 | 0.57
N14 | 42 | 1 | FLEX | Przewód elastyczny | d= | 250 | l= | 0.81 m | [11 empty] | 0.64 | 0.64
N14 | 43 | 1 | K | Przewód prostokątny | a= | 500 | b= | 1400 | l= | 290 | [8 empty] | ocynk | 1.1 | 1.1
N14 | 44 | 1 | SPIRO | Przewód okrągły | d1= | 315 | l1= | 0.57 m | [10 empty] | ocynk | 0.56 | 0.56
N14 | 45 | 1 | OC1* | Odsadzka okrągła | d1= | 315 | e= | 444 | l1= | 562 | [8 empty] | ocynk | 1.11 | 1.11
N14 | 46 | 1 | SPIRO | Przewód okrągły | d1= | 250 | l1= | 1.95 m | [10 empty] | ocynk | 1.53 | 1.53
N14 | 47 | 1 | SPIRO | Przewód okrągły | d1= | 250 | l1= | 0.14 m | [10 empty] | ocynk | 0.11 | 0.11
N14 | 48 | 1 | FLEX | Przewód elastyczny | d= | 250 | l= | 0.58 m | [11 empty] | 0.46 | 0.46
N14 | 49 | 1 | FLEX | Przewód elastyczny | d= | 250 | l= | 0.51 m | [11 empty] | 0.4 | 0.4
N14 | 50 | 1 | K | Przewód prostokątny | a= | 500 | b= | 1400 | l= | 1160 | [8 empty] | ocynk | 4.41 | 4.41
N14 | 51 | 1 | BS | Łuk symetryczny | alfa= | 90 | a= | 500 | b= | 1400 | e= | 50 | f= | 50 | r= | 150 |  |  | ocynk | 9.63 | 9.63
N14 | 52 | 1 | K | Przewód prostokątny | a= | 500 | b= | 1400 | l= | 480 | [8 empty] | ocynk | 1.82 | 1.82
N14 | 53 | 1 | TR1* | Trójnik prosty z prostokątnym odejściem | a= | 500 | b= | 1400 | g= | 300 | h= | 500 | l= | 700 | e= | 350 | f= | 250 | ocynk | 2.82 | 2.82
[5 empty] | l3= | 100
N14 | 54 | 1 | K | Przewód prostokątny | a= | 300 | b= | 500 | l= | 1000 | [8 empty] | ocynk | 1.6 | 1.6
N14 | 55 | 1 | RD1* | Regulator | a= | 300 | b= | 500 | l= | 470 | [8 empty] | ocynk | 0
N14 | 56 | 1 | K | Przewód prostokątny | a= | 300 | b= | 500 | l= | 318 | [8 empty] | ocynk | 0.56 | 0.56
N14 | 57 | 1 | RS1* | Tłumik kanałowy prostokątny | a= | 300 | b= | 500 | l= | 650 | [8 empty] | ocynk | 0
N14 | 58 | 1 | US | Redukcja symetryczna | a= | 300 | b= | 500 | c= | 315 | d= | 500 | l= | 150 |  |  |  |  | ocynk | 0.24 | 0.24
N14 | 59 | 3 | CD1*+0 | Przepustnica okrągła | d= | 315 | l= | 315 | [10 empty] | ocynk | 0
N14 | 60 | 1 | FLEX | Przewód elastyczny | d= | 315 | l= | 1.16 m | [11 empty] | 1.15 | 1.15
N14 | 61 | 3 | SRD1*+PBS | Anemostat SWEGON EAGLE C 315-600 + ALS 250 | L= | 600 | H= | 600 | D= | 315 | BD= | 415 | k= | 1 |  |  |  |  | stal | 0
N14 | 62 | 1 | FLEX | Przewód elastyczny | d= | 315 | l= | 1.05 m | [11 empty] | 1.04 | 1.04
N14 | 63 | 3 | RS | Symetryczne przejście koło/prostokąt | a= | 315 | b= | 500 | d= | 315 | g= | 80 | l= | 500 |  |  |  |  | ocynk | 0.83 | 2.49
N14 | 64 | 1 | SPIRO | Przewód okrągły | d1= | 315 | l1= | 0.92 m | [10 empty] | ocynk | 0.91 | 0.91
N14 | 65 | 1 | FLEX | Przewód elastyczny | d= | 315 | l= | 0.85 m | [11 empty] | 0.85 | 0.85
N14 | 66 | 1 | K | Przewód prostokątny | a= | 500 | b= | 1400 | l= | 1380 | [8 empty] | ocynk | 5.24 | 5.24
N14 | 67 | 1 | ES | Odsadzka symetryczna | a= | 1400 | b= | 500 | e= | 320 | l= | 870 | [6 empty] | ocynk | 3.52 | 3.52
N14 | 68 | 1 | K | Przewód prostokątny | a= | 500 | b= | 1400 | l= | 750 | [8 empty] | ocynk | 2.85 | 2.85
N14 | 69 | 1 | K | Przewód prostokątny | a= | 500 | b= | 1400 | l= | 1400 | [8 empty] | ocynk | 5.32 | 5.32
N14 | 70 | 1 | TR3* | Trójnik orłowy | a= | 500 | b= | 1400 | d= | 900 | h= | 900 | r= | 150 |  |  |  |  | ocynk | 9.23 | 9.23
N14 | 71 | 1 | US | Redukcja symetryczna | a= | 500 | b= | 900 | c= | 315 | d= | 800 | l= | 450 |  |  |  |  | ocynk | 1.29 | 1.29
N14 | 72 | 1 | K | Przewód prostokątny | a= | 315 | b= | 800 | l= | 1060 | [8 empty] | ocynk | 2.36 | 2.36
N14 | 73 | 1 |  | Trójnik prosty z okrągłym odejściem | a= | 315 | b= | 800 | d= | 315 | l= | 515 | e= | 258 | f= | 158 |  |  | ocynk | 1.27 | 1.27
N14 | 74 | 3 | CD1*+0 | regulator | d= | 315 | l= | 552 | [10 empty] | ocynk | 0
N14 | 75 | 6 | CS1* | Tłumik kanalowy okrągły | d= | 315 | l= | 500 | [10 empty] | ocynk | 0
N14 | 76 | 2 | SPIRO | Przewód okrągły | d1= | 315 | l1= | 0.39 m | [10 empty] | ocynk | 0.38 | 0.77
N14 | 77 | 2 | SPIRO | Przewód okrągły | d1= | 315 | l1= | 0.56 m | [10 empty] | ocynk | 0.58 | 1.16
N14 | 78 | 6 | ATE | Symetryczny trójnik 90 stopni | d1= | 315 | d3= | 315 | l1= | 390 | [8 empty] | ocynk | 0.8 | 4.78
N14 | 79 | 1 | SPIRO | Przewód okrągły | d1= | 315 | l1= | 0.49 m | [10 empty] | ocynk | 0.48 | 0.48
N14 | 80 | 1 | FLEX | Przewód elastyczny | d= | 315 | l= | 0.64 m | [11 empty] | 0.63 | 0.63
N14 | 81 | 1 | SPIRO | Przewód okrągły | d1= | 315 | l1= | 1.41 m | [10 empty] | ocynk | 1.39 | 1.39
N14 | 82 | 2 | SPIRO | Przewód okrągły | d1= | 315 | l1= | 0.46 m | [10 empty] | ocynk | 0.46 | 0.91
N14 | 83 | 1 | FLEX | Przewód elastyczny | d= | 315 | l= | 0.66 m | [11 empty] | 0.65 | 0.65
N14 | 84 | 1 | US | Redukcja symetryczna | a= | 315 | b= | 800 | c= | 315 | d= | 630 | l= | 400 |  |  |  |  | ocynk | 0.91 | 0.91
N14 | 85 | 2 | K | Przewód prostokątny | a= | 315 | b= | 630 | l= | 1500 | [8 empty] | ocynk | 2.83 | 5.67
N14 | 86 | 1 | K | Przewód prostokątny | a= | 315 | b= | 630 | l= | 210 | [8 empty] | ocynk | 0.4 | 0.4
N14 | 87 | 1 | TR2* | Trójnik prosty z okrągłym odejściem | a= | 315 | b= | 630 | d= | 250 | l= | 450 | e= | 225 | f= | 158 |  |  | ocynk | 0.94 | 0.94
N14 | 88 | 2 | SPIRO | Przewód okrągły | d1= | 250 | l1= | 0.50 m | [10 empty] | ocynk | 0.39 | 0.79
N14 | 89 | 1 | CD1*+0 | regulator | d= | 250 | l= | 522 | [10 empty] | ocynk | 0
N14 | 90 | 1 | CS1* | Tłumik kanalowy okrągły | d= | 250 | l= | 500 | [10 empty] | ocynk | 0
N14 | 91 | 1 | SPIRO | Przewód okrągły | d1= | 250 | l1= | 0.27 m | [10 empty] | ocynk | 0.22 | 0.22
N14 | 92 | 1 | USE | Redukcja symetryczna | d1= | 250 | d2= | 315 | l1= | 117 | [8 empty] | ocynk | 0.23 | 0.23
N14 | 93 | 1 | SPIRO | Przewód okrągły | d1= | 315 | l1= | 0.78 m | [10 empty] | ocynk | 0.77 | 0.77
N14 | 94 | 1 | SPIRO | Przewód okrągły | d1= | 315 | l1= | 0.34 m | [10 empty] | ocynk | 0.33 | 0.33
N14 | 95 | 1 | FLEX | Przewód elastyczny | d= | 315 | l= | 0.77 m | [11 empty] | 0.76 | 0.76
N14 | 96 | 1 | US | Redukcja symetryczna | a= | 315 | b= | 630 | c= | 315 | d= | 500 | l= | 315 |  |  |  |  | ocynk | 0.61 | 0.61
N14 | 97 | 2 | K | Przewód prostokątny | a= | 315 | b= | 500 | l= | 1500 | [8 empty] | ocynk | 2.44 | 4.89
N14 | 98 | 1 | K | Przewód prostokątny | a= | 315 | b= | 500 | l= | 350 | [8 empty] | ocynk | 0.57 | 0.57
N14 | 99 | 1 | FLEX | Przewód elastyczny | d= | 315 | l= | 1.09 m | [11 empty] | 1.08 | 1.08
N14 | 100 | 1 | SPIRO | Przewód okrągły | d1= | 315 | l1= | 1.86 m | [10 empty] | ocynk | 1.84 | 1.84
N14 | 101 | 1 | SPIRO | Przewód okrągły | d1= | 315 | l1= | 0.13 m | [10 empty] | ocynk | 0.13 | 0.13
N14 | 102 | 1 | FLEX | Przewód elastyczny | d= | 315 | l= | 0.79 m | [11 empty] | 0.78 | 0.78
N14 | 103 | 1 | SPIRO | Przewód okrągły | d1= | 315 | l1= | 5.60 m | [10 empty] | ocynk | 5.54 | 5.54
N14 | 104 | 1 | SPIRO | Przewód okrągły | d1= | 315 | l1= | 1.90 m | [10 empty] | ocynk | 1.91 | 1.91
N14 | 105 | 1 | SPIRO | Przewód okrągły | d1= | 315 | l1= | 0.76 m | [10 empty] | ocynk | 0.75 | 0.75
N14 | 106 | 1 | FLEX | Przewód elastyczny | d= | 315 | l= | 0.72 m | [11 empty] | 0.71 | 0.71
N14 | 107 | 1 | SPIRO | Przewód okrągły | d1= | 315 | l1= | 2.37 m | [10 empty] | ocynk | 2.34 | 2.34
N14 | 108 | 1 | SPIRO | Przewód okrągły | d1= | 315 | l1= | 0.14 m | [10 empty] | ocynk | 0.14 | 0.14
N14 | 109 | 1 | FLEX | Przewód elastyczny | d= | 315 | l= | 0.69 m | [11 empty] | 0.68 | 0.68
N14 | 110 | 1 | TR2* | Trójnik prosty z okrągłym odejściem | a= | 500 | b= | 900 | d= | 315 | l= | 375 | e= | 188 | f= | 250 |  |  | ocynk | 1.17 | 1.17
N14 | 111 | 1 | OC1* | Odsadzka okrągła | d1= | 315 | e= | 440 | l1= | 536 | [8 empty] | ocynk | 1.08 | 1.08
N14 | 112 | 2 | SPIRO | Przewód okrągły | d1= | 315 | l1= | 0.20 m | [10 empty] | ocynk | 0.2 | 0.39
N14 | 113 | 1 | SPIRO | Przewód okrągły | d1= | 315 | l1= | 0.23 m | [10 empty] | ocynk | 0.23 | 0.23
N14 | 114 | 1 | FLEX | Przewód elastyczny | d= | 315 | l= | 1.32 m | [11 empty] | 1.31 | 1.31
N14 | 115 | 1 | FLEX | Przewód elastyczny | d= | 315 | l= | 1.27 m | [11 empty] | 1.26 | 1.26
N14 | 116 | 1 | SRD1*+PBS | Anemostat SWEGON EAGLE C 400-600 + ALS 315 | L= | 600 | H= | 600 | D= | 315 | BD= | 395 | k= | 1 |  |  |  |  | stal | 0
N14 | 117 | 1 | US | Redukcja symetryczna | a= | 500 | b= | 900 | c= | 315 | d= | 500 | l= | 450 |  |  |  |  | ocynk | 1.38 | 1.38
N14 | 118 | 1 | K | Przewód prostokątny | a= | 315 | b= | 500 | l= | 430 | [8 empty] | ocynk | 0.7 | 0.7
N14 | 119 | 1 | SPIRO | Przewód okrągły | d1= | 315 | l1= | 0.48 m | [10 empty] | ocynk | 0.51 | 0.51
N14 | 120 | 1 | FLEX | Przewód elastyczny | d= | 315 | l= | 1.04 m | [11 empty] | 1.03 | 1.03
N14 | 121 | 1 | SPIRO | Przewód okrągły | d1= | 315 | l1= | 0.08 m | [10 empty] | ocynk | 0.08 | 0.08
N14 | 122 | 1 | FLEX | Przewód elastyczny | d= | 315 | l= | 0.70 m | [11 empty] | 0.69 | 0.69
N14 | 123 | 1 | SPIRO | Przewód okrągły | d1= | 315 | l1= | 3.71 m | [10 empty] | ocynk | 3.7 | 3.7
N14 | 124 | 1 | FLEX | Przewód elastyczny | d= | 315 | l= | 1.19 m | [11 empty] | 1.18 | 1.18
N14 | 125 | 1 | SPIRO | Przewód okrągły | d1= | 315 | l1= | 2.68 m | [10 empty] | ocynk | 2.65 | 2.65
N14 | 126 | 1 | SPIRO | Przewód okrągły | d1= | 315 | l1= | 0.19 m | [10 empty] | ocynk | 0.19 | 0.19
N14 | 127 | 1 | FLEX | Przewód elastyczny | d= | 315 | l= | 0.58 m | [11 empty] | 0.58 | 0.58
N14 | 128 | 1 |  | Przeciwpożarowa klapa odcinająca EI 120 z siłownikiem | L= | 1500 | H= | 630 | P= | 290 | C= | 145 | [6 empty] | stal ocynk. | 0 |  | Izolować wełną mineralną w płaszczu z blachy stalowej ocynkowanej. Grubość izolacji min 80 mm
N14 | 129 | 1 | K | Przewód prostokątny | a= | 1500 | b= | 630 | l= | 540 | [8 empty] | ocynk | 2.3 | 2.3
N14 | 130 | 1 | BA | Łuk asymetryczny | alfa= | 90 | a= | 1500 | b= | 630 | d= | 1000 | e= | 50 | f= | 50 | r= | 100 | ocynk | 5.31 | 5.31
N14 | 131 | 1 | ES | Odsadzka symetryczna | a= | 1000 | b= | 1500 | e= | 343 | l= | 1164 | [6 empty] | ocynk | 6.07 | 6.07
N14 | 132 | 1 | US | Redukcja symetryczna | a= | 1000 | b= | 1500 | c= | 1000 | d= | 1800 | l= | 300 |  |  |  |  | ocynk | 1.68 | 1.68
N14 |  | 10 | MFA | Złączka mufowa | d1= | 315 | [12 empty] | ocynk | 0.13 | 1.34
N14 |  | 1 | MFA | Złączka mufowa | d1= | 300 | [12 empty] | ocynk | 0.11 | 0.11
| Nazwa: | N14.1
| Typ: | Czerpny
Opis:
Sys. | Nr | Szt. | Typ | Nazwa | Wymiary | [13 empty] | Materiał | Pow. [m2] | Pow. całk. [m2] | Uwagi
N14.1 | 1 | 1 | BA | Łuk asymetryczny | alfa= | 90 | a= | 1000 | b= | 1800 | d= | 1000 | e= | 50 | f= | 50 | r= | 150 | ocynk | 17.7 | 17.7 | Izolować wełną mineralną w płaszczu z blachy stalowej ocynkowanej. Grubość izolacji min 80 mm
N14.1 | 2 | 1 | K | Przewód prostokątny | a= | 1000 | b= | 1000 | l= | 362 | [8 empty] | ocynk | 1.45 | 1.45 | Izolować wełną mineralną w płaszczu z blachy stalowej ocynkowanej. Grubość izolacji min 80 mm
N14.1 | 3 | 1 | UA | Redukcja asymetryczna | a= | 1000 | b= | 1000 | c= | 1000 | d= | 1400 | l= | 405 | e= | 405 | f= | 0 | ocynk | 1.94 | 1.94 | Izolować wełną mineralną w płaszczu z blachy stalowej ocynkowanej. Grubość izolacji min 80 mm
N14.1 | 4 | 1 | WG*+RG | Prostokątna czerpnia/wyrzutnia ścienna | a= | 1000 | b= | 1400 | [11 empty] | 0 |  | Izolować wełną mineralną w płaszczu z blachy stalowej ocynkowanej. Grubość izolacji min 80 mm
| Nazwa: | N2
| Typ: | Nawiewny
Opis:
Sys. | Nr | Szt. | Typ | Nazwa | Wymiary | [13 empty] | Materiał | Pow. [m2] | Pow. całk. [m2] | Uwagi
N2 | 1 | 2 | RG1* | Kratka wentylacyjna prostokątna | L= | 400 | H= | 200 | k= | --------- | [8 empty] | stal | 0
N2 | 2 | 1 | K | Przewód prostokątny | a= | 200 | b= | 400 | l= | 130 | [8 empty] | ocynk | 0.16 | 0.16
N2 | 3 | 2 | BS | Łuk symetryczny | alfa= | 90 | a= | 200 | b= | 400 | e= | 50 | f= | 50 | r= | 100 |  |  | ocynk | 1.06 | 2.12
N2 | 4 | 1 | K | Przewód prostokątny | a= | 200 | b= | 400 | l= | 1030 | [8 empty] | ocynk | 1.24 | 1.24
N2 | 5 | 7 | K | Przewód prostokątny | a= | 200 | b= | 400 | l= | 1500 | [8 empty] | ocynk | 1.8 | 12.6
N2 | 6 | 2 | RD1* | Przepustnica prostokątna | a= | 200 | b= | 400 | l= | 200 | [8 empty] | ocynk | 0
N2 | 7 | 1 | US | Redukcja symetryczna | a= | 250 | b= | 500 | c= | 200 | d= | 400 | l= | 250 |  |  |  |  | ocynk | 0.38 | 0.38
N2 | 8 | 1 | TR1* | Trójnik prosty z prostokątnym odejściem | a= | 250 | b= | 500 | g= | 200 | h= | 400 | l= | 600 | e= | 300 | f= | 125 | ocynk | 1.02 | 1.02
[5 empty] | l3= | 100
N2 | 9 | 1 | K | Przewód prostokątny | a= | 250 | b= | 500 | l= | 600 | [8 empty] | ocynk | 0.9 | 0.9
N2 | 10 | 14 | K | Przewód prostokątny | a= | 250 | b= | 500 | l= | 1500 | [8 empty] | ocynk | 2.25 | 31.5
N2 | 11 | 2 | BS | Łuk symetryczny | alfa= | 90 | a= | 250 | b= | 500 | e= | 50 | f= | 50 | r= | 100 |  |  | ocynk | 1.56 | 3.13
N2 | 12 | 1 | K | Przewód prostokątny | a= | 250 | b= | 500 | l= | 200 | [8 empty] | ocynk | 0.3 | 0.3
N2 | 13 | 1 | US | Redukcja symetryczna | a= | 250 | b= | 630 | c= | 250 | d= | 500 | l= | 315 |  |  |  |  | ocynk | 0.57 | 0.57
N2 | 14 | 1 | TR1* | Trójnik prosty z prostokątnym odejściem | a= | 250 | b= | 630 | g= | 200 | h= | 500 | l= | 700 | e= | 350 | f= | 125 | ocynk | 1.37 | 1.37
[5 empty] | l3= | 100
N2 | 15 | 1 | RD1* | Przepustnica prostokątna | a= | 200 | b= | 500 | l= | 200 | [8 empty] | ocynk | 0
N2 | 16 | 1 | RG1* | Kratka wentylacyjna prostokątna | L= | 500 | H= | 200 | k= | --------- | [8 empty] | stal | 0
N2 | 17 | 6 | K | Przewód prostokątny | a= | 250 | b= | 630 | l= | 1500 | [8 empty] | ocynk | 2.64 | 15.84
N2 | 18 | 5 | BS | Łuk symetryczny | alfa= | 90 | a= | 250 | b= | 630 | e= | 50 | f= | 50 | r= | 100 |  |  | ocynk | 2.19 | 10.97
N2 | 19 | 1 | K | Przewód prostokątny | a= | 250 | b= | 630 | l= | 430 | [8 empty] | ocynk | 0.76 | 0.76
N2 | 20 | 1 | K | Przewód prostokątny | a= | 250 | b= | 630 | l= | 1090 | [8 empty] | ocynk | 1.92 | 1.92
N2 | 21 | 1 | K | Przewód prostokątny | a= | 250 | b= | 630 | l= | 130 | [8 empty] | ocynk | 0.23 | 0.23
N2 | 22 | 1 | K | Przewód prostokątny | a= | 250 | b= | 630 | l= | 1215 | [8 empty] | ocynk | 2.14 | 2.14
N2 | 23 | 1 |  | Przeciwpożarowa klapa odcinająca EI 120 z siłownikiem | L= | 630 | H= | 250 | P= | 290 | C= | 145 | [6 empty] | stal ocynk. | 0
N2 | 24 | 1 | K | Przewód prostokątny | a= | 250 | b= | 630 | l= | 190 | [8 empty] | ocynk | 0.33 | 0.33
N2 | 25 | 1 | ES | Odsadzka symetryczna | a= | 630 | b= | 250 | e= | 660 | l= | 890 | [6 empty] | ocynk | 1.95 | 1.95
N2 | 26 | 1 | K | Przewód prostokątny | a= | 250 | b= | 630 | l= | 770 | [8 empty] | ocynk | 1.36 | 1.36
N2 | 27 | 1 | BS | Łuk symetryczny | alfa= | 90 | a= | 630 | b= | 250 | e= | 50 | f= | 50 | r= | 100 |  |  | ocynk | 1.14 | 1.14
N2 | 28 | 1 | TR1* | Trójnik prosty z prostokątnym odejściem | a= | 800 | b= | 400 | g= | 250 | h= | 630 | l= | 830 | e= | 415 | f= | 400 | ocynk | 2.08 | 2.08
[5 empty] | l3= | 50
N2 | 29 | 1 | US | Redukcja symetryczna | a= | 400 | b= | 800 | c= | 400 | d= | 800 | l= | 785 |  |  |  |  | ocynk | 1.88 | 1.88
N2 | 30 | 1 | K | Przewód prostokątny | a= | 400 | b= | 800 | l= | 380 | [8 empty] | ocynk | 0.91 | 0.91
N2 | 31 | 25 | K | Przewód prostokątny | a= | 400 | b= | 800 | l= | 1500 | [8 empty] | ocynk | 3.6 | 90
N2 | 32 | 1 | K | Przewód prostokątny | a= | 400 | b= | 800 | l= | 480 | [8 empty] | ocynk | 1.15 | 1.15
N2 | 33 | 1 | TR2* | Trójnik prosty z okrągłym odejściem | a= | 800 | b= | 400 | d= | 200 | l= | 1020 | e= | 510 | f= | 400 |  |  | ocynk | 2.5 | 2.5
N2 | 34 | 12 | CD1*+0 | Przepustnica okrągła | d= | 200 | l= | 200 | [10 empty] | ocynk | 0
N2 | 35 | 8 | CD1* | Anemostat okrągły | D2= | 200 | [12 empty] | stal | 0
N2 | 36 | 1 | K | Przewód prostokątny | a= | 400 | b= | 800 | l= | 580 | [8 empty] | ocynk | 1.39 | 1.39
N2 | 37 | 1 |  | Przeciwpożarowa klapa odcinająca EI 120 z siłownikiem | L= | 800 | H= | 400 | P= | 290 | C= | 145 | [6 empty] | stal ocynk. | 0
N2 | 38 | 1 | K | Przewód prostokątny | a= | 400 | b= | 800 | l= | 1095 | [8 empty] | ocynk | 2.69 | 2.69
N2 | 39 | 1 | US | Redukcja symetryczna | a= | 400 | b= | 800 | c= | 400 | d= | 1000 | l= | 500 |  |  |  |  | ocynk | 1.4 | 1.4
N2 | 40 | 1 | TR1* | Trójnik prosty z prostokątnym odejściem | a= | 400 | b= | 1000 | g= | 250 | h= | 500 | l= | 700 | e= | 350 | f= | 200 | ocynk | 2.11 | 2.11
[5 empty] | l3= | 100
N2 | 41 | 1 | K | Przewód prostokątny | a= | 250 | b= | 500 | l= | 1225 | [8 empty] | ocynk | 1.8 | 1.8
N2 | 42 | 4 | TR2* | Trójnik prosty z okrągłym odejściem | a= | 250 | b= | 500 | d= | 200 | l= | 400 | e= | 200 | f= | 125 |  |  | ocynk | 0.65 | 2.6
N2 | 43 | 1 | FLEX | Przewód elastyczny | d= | 200 | l= | 1.35 m | [11 empty] | 0.85 | 0.85
N2 | 44 | 3 | SCD1*+PBS | Anemostat SWEGON EAGLE F 250 | D2= | 568 | D= | 200 | BD= | 300 | k= | 1 | [6 empty] | stal | 0
N2 | 45 | 1 | K | Przewód prostokątny | a= | 250 | b= | 500 | l= | 800 | [8 empty] | ocynk | 1.2 | 1.2
N2 | 46 | 1 | FLEX | Przewód elastyczny | d= | 200 | l= | 1.35 m | [11 empty] | 0.85 | 0.85
N2 | 47 | 1 | FLEX | Przewód elastyczny | d= | 200 | l= | 1.35 m | [11 empty] | 0.85 | 0.85
N2 | 48 | 2 | RS | Symetryczne przejście koło/prostokąt | a= | 250 | b= | 500 | d= | 250 | g= | 80 | l= | 500 |  |  |  |  | ocynk | 0.77 | 1.55
N2 | 49 | 1 | SPIRO | Przewód okrągły | d1= | 250 | l1= | 0.03 m | [10 empty] | ocynk | 4.71 | 4.71
N2 | 50 | 1 | SPIRO | Przewód okrągły | d1= | 250 | l1= | 4.78 m | [10 empty] | ocynk | 3.75 | 3.75
N2 | 51 | 10 | BSE | Kolano segmentowe | alfa= | 90 | r= | 0.8 | d1= | 250 | [8 empty] | ocynk | 0.4 | 4.01
N2 | 52 | 10 | K | Przewód prostokątny | a= | 400 | b= | 1000 | l= | 1500 | [8 empty] | ocynk | 4.2 | 42
N2 | 53 | 1 | US | Redukcja symetryczna | a= | 250 | b= | 500 | c= | 400 | d= | 800 | l= | 400 |  |  |  |  | ocynk | 0.98 | 0.98
N2 | 54 | 1 | K | Przewód prostokątny | a= | 250 | b= | 500 | l= | 220 | [8 empty] | ocynk | 0.33 | 0.33
N2 | 55 | 1 | ES | Odsadzka symetryczna | a= | 500 | b= | 250 | e= | 150 | l= | 980 | [6 empty] | ocynk | 1.49 | 1.49
N2 | 56 | 1 | K | Przewód prostokątny | a= | 250 | b= | 500 | l= | 520 | [8 empty] | ocynk | 0.78 | 0.78
N2 | 57 | 4 | SCD1*+PBS | Anemostat SWEGON EAGLE F 250 | D2= | 568 | D= | 250 | BD= | 350 | k= | 1 | [6 empty] | stal | 0
N2 | 58 | 1 | FLEX | Przewód elastyczny | d= | 250 | l= | 1.83 m | [11 empty] | 1.44 | 1.44
N2 | 59 | 1 | SPIRO | Przewód okrągły | d1= | 250 | l1= | 1.37 m | [10 empty] | ocynk | 1.08 | 1.08
N2 | 60 | 1 | SPIRO | Przewód okrągły | d1= | 250 | l1= | 5.59 m | [10 empty] | ocynk | 4.39 | 4.39
N2 | 61 | 1 | K | Przewód prostokątny | a= | 250 | b= | 500 | l= | 760 | [8 empty] | ocynk | 1.14 | 1.14
N2 | 62 | 2 | TR1* | Trójnik prosty z prostokątnym odejściem | a= | 500 | b= | 250 | g= | 160 | h= | 400 | l= | 600 | e= | 300 | f= | 250 | ocynk | 1.01 | 2.02
[5 empty] | l3= | 100
N2 | 63 | 2 | BS | Łuk symetryczny | alfa= | 90 | a= | 400 | b= | 160 | e= | 50 | f= | 50 | r= | 100 |  |  | ocynk | 0.57 | 1.14
N2 | 64 | 1 | RD1* | Przepustnica prostokątna | a= | 400 | b= | 160 | l= | 200 | [8 empty] | ocynk | 0
N2 | 65 | 1 | K | Przewód prostokątny | a= | 400 | b= | 160 | l= | 1230 | [8 empty] | ocynk | 1.38 | 1.38
N2 | 66 | 2 | RG1* | Kratka wentylacyjna prostokątna | L= | 400 | H= | 160 | k= | --------- | [8 empty] | stal | 0
N2 | 67 | 1 | K | Przewód prostokątny | a= | 160 | b= | 400 | l= | 420 | [8 empty] | ocynk | 0.47 | 0.47
N2 | 68 | 4 | RD1* | Przepustnica prostokątna | a= | 160 | b= | 400 | l= | 200 | [8 empty] | ocynk | 0
N2 | 69 | 2 | SPIRO | Przewód okrągły | d1= | 250 | l1= | 6.00 m | [10 empty] | ocynk | 4.71 | 9.42
N2 | 70 | 1 | SPIRO | Przewód okrągły | d1= | 250 | l1= | 2.29 m | [10 empty] | ocynk | 1.8 | 1.8
N2 | 71 | 2 | ATE | Symetryczny trójnik 90 stopni | d1= | 250 | d3= | 125 | l1= | 170 | [8 empty] | ocynk | 0.32 | 0.64
N2 | 72 | 10 | CD1*+0 | Przepustnica okrągła | d= | 125 | l= | 125 | [10 empty] | ocynk | 0
N2 | 73 | 1 | SPIRO | Przewód okrągły | d1= | 125 | l1= | 1.28 m | [10 empty] | ocynk | 0.5 | 0.5
N2 | 74 | 10 | CD1* | Anemostat okrągły | D2= | 125 | [12 empty] | stal | 0
N2 | 75 | 1 | USE | Redukcja symetryczna | d1= | 250 | d2= | 200 | l1= | 99 | [8 empty] | ocynk | 0.17 | 0.17
N2 | 76 | 1 | SPIRO | Przewód okrągły | d1= | 200 | l1= | 0.79 m | [10 empty] | ocynk | 0.49 | 0.49
N2 | 77 | 1 | SPIRO | Przewód okrągły | d1= | 200 | l1= | 0.86 m | [10 empty] | ocynk | 0.54 | 0.54
N2 | 78 | 1 | BS | Łuk symetryczny | alfa= | 90 | a= | 160 | b= | 400 | e= | 50 | f= | 50 | r= | 100 |  |  | ocynk | 0.99 | 0.99
N2 | 79 | 3 | K | Przewód prostokątny | a= | 160 | b= | 400 | l= | 1500 | [8 empty] | ocynk | 1.68 | 5.04
N2 | 80 | 1 | US | Redukcja symetryczna | a= | 200 | b= | 500 | c= | 160 | d= | 400 | l= | 250 |  |  |  |  | ocynk | 0.36 | 0.36
N2 | 81 | 1 | TR1* | Trójnik prosty z prostokątnym odejściem | a= | 200 | b= | 500 | g= | 160 | h= | 400 | l= | 600 | e= | 300 | f= | 100 | ocynk | 0.95 | 0.95
[5 empty] | l3= | 100
N2 | 82 | 1 | K | Przewód prostokątny | a= | 200 | b= | 500 | l= | 700 | [8 empty] | ocynk | 0.98 | 0.98
N2 | 83 | 26 | K | Przewód prostokątny | a= | 200 | b= | 500 | l= | 1500 | [8 empty] | ocynk | 2.1 | 54.6
N2 | 84 | 1 | US | Redukcja symetryczna | a= | 400 | b= | 500 | c= | 200 | d= | 500 | l= | 250 |  |  |  |  | ocynk | 0.48 | 0.48
N2 | 85 | 3 | TR1* | Trójnik prosty z prostokątnym odejściem | a= | 400 | b= | 500 | g= | 160 | h= | 315 | l= | 515 | e= | 258 | f= | 200 | ocynk | 1.02 | 3.07
[5 empty] | l3= | 100
N2 | 86 | 3 | RD1* | Przepustnica prostokątna | a= | 160 | b= | 315 | l= | 200 | [8 empty] | ocynk | 0
N2 | 87 | 3 | RG1* | Kratka wentylacyjna prostokątna | L= | 315 | H= | 160 | k= | --------- | [8 empty] | stal | 0
N2 | 88 | 1 | K | Przewód prostokątny | a= | 400 | b= | 500 | l= | 1400 | [8 empty] | ocynk | 2.52 | 2.52
N2 | 89 | 4 | K | Przewód prostokątny | a= | 400 | b= | 500 | l= | 1500 | [8 empty] | ocynk | 2.7 | 10.8
N2 | 90 | 1 | K | Przewód prostokątny | a= | 400 | b= | 500 | l= | 700 | [8 empty] | ocynk | 1.26 | 1.26
N2 | 91 | 1 | K | Przewód prostokątny | a= | 400 | b= | 500 | l= | 1050 | [8 empty] | ocynk | 1.89 | 1.89
N2 | 92 | 1 | K | Przewód prostokątny | a= | 400 | b= | 500 | l= | 840 | [8 empty] | ocynk | 1.51 | 1.51
N2 | 93 | 1 | ES | Odsadzka symetryczna | a= | 500 | b= | 400 | e= | 170 | l= | 660 | [6 empty] | ocynk | 1.23 | 1.23
N2 | 94 | 1 |  | Przeciwpożarowa klapa odcinająca EI 120 z siłownikiem | L= | 500 | H= | 400 | P= | 290 | C= | 145 | [6 empty] | stal ocynk. | 0
N2 | 95 | 1 | K | Przewód prostokątny | a= | 400 | b= | 500 | l= | 240 | [8 empty] | ocynk | 0.43 | 0.43
N2 | 96 | 1 | BS | Łuk symetryczny | alfa= | 90 | a= | 400 | b= | 500 | e= | 50 | f= | 50 | r= | 100 |  |  | ocynk | 1.88 | 1.88
N2 | 97 | 1 | US | Redukcja symetryczna | a= | 400 | b= | 600 | c= | 400 | d= | 500 | l= | 300 |  |  |  |  | ocynk | 0.61 | 0.61
N2 | 98 | 1 | TR1* | Trójnik prosty z prostokątnym odejściem | a= | 400 | b= | 600 | g= | 200 | h= | 400 | l= | 600 | e= | 300 | f= | 200 | ocynk | 1.32 | 1.32
[5 empty] | l3= | 100
N2 | 99 | 1 | K | Przewód prostokątny | a= | 200 | b= | 400 | l= | 430 | [8 empty] | ocynk | 0.52 | 0.52
N2 | 100 | 1 | TR1* | Trójnik prosty z prostokątnym odejściem | a= | 200 | b= | 400 | g= | 125 | h= | 400 | l= | 600 | e= | 300 | f= | 100 | ocynk | 0.82 | 0.82
[5 empty] | l3= | 100
N2 | 101 | 2 | RD1* | Przepustnica prostokątna | a= | 125 | b= | 400 | l= | 200 | [8 empty] | ocynk | 0
N2 | 102 | 2 | RG1* | Kratka wentylacyjna prostokątna | L= | 400 | H= | 125 | k= | --------- | [8 empty] | stal | 0
N2 | 103 | 1 | US | Redukcja symetryczna | a= | 200 | b= | 400 | c= | 125 | d= | 400 | l= | 200 |  |  |  |  | ocynk | 0.24 | 0.24
N2 | 104 | 3 | K | Przewód prostokątny | a= | 125 | b= | 400 | l= | 1500 | [8 empty] | ocynk | 1.57 | 4.72
N2 | 105 | 1 | K | Przewód prostokątny | a= | 125 | b= | 400 | l= | 980 | [8 empty] | ocynk | 1.03 | 1.03
N2 | 106 | 1 | K | Przewód prostokątny | a= | 400 | b= | 600 | l= | 800 | [8 empty] | ocynk | 1.6 | 1.6
N2 | 107 | 1 |  | Przeciwpożarowa klapa odcinająca EI 120 z siłownikiem | L= | 600 | H= | 400 | P= | 290 | C= | 145 | [6 empty] | stal ocynk. | 0
N2 | 108 | 1 | US | Redukcja symetryczna | a= | 400 | b= | 1000 | c= | 400 | d= | 600 | l= | 500 |  |  |  |  | ocynk | 1.51 | 1.51
N2 | 109 | 3 | TR2* | Trójnik prosty z okrągłym odejściem | a= | 400 | b= | 1000 | d= | 200 | l= | 400 | e= | 200 | f= | 200 |  |  | ocynk | 1.17 | 3.51
N2 | 116 | 1 | SPIRO | Przewód okrągły | d1= | 160 | l1= | 6.00 m | [10 empty] | ocynk | 3.01 | 3.01
N2 | 117 | 1 | SPIRO | Przewód okrągły | d1= | 160 | l1= | 5.70 m | [10 empty] | ocynk | 2.86 | 2.86
N2 | 118 | 1 | SPIRO | Przewód okrągły | d1= | 160 | l1= | 5.97 m | [10 empty] | ocynk | 3.01 | 3.01
N2 | 119 | 1 | USE | Redukcja symetryczna | d1= | 250 | d2= | 160 | l1= | 80 | [8 empty] | ocynk | 0.16 | 0.16
N2 | 120 | 1 | ATE | Symetryczny trójnik 90 stopni | d1= | 250 | d3= | 160 | l1= | 215 | [8 empty] | ocynk | 0.38 | 0.38
N2 | 121 | 1 | SPIRO | Przewód okrągły | d1= | 160 | l1= | 0.66 m | [10 empty] | ocynk | 0.34 | 0.34
N2 | 122 | 11 | BSE | Kolano segmentowe | alfa= | 90 | r= | 0.8 | d1= | 160 | [8 empty] | ocynk | 0.16 | 1.81
N2 | 123 | 1 | K | Przewód prostokątny | a= | 400 | b= | 1000 | l= | 312 | [8 empty] | ocynk | 0.87 | 0.87
N2 | 124 | 1 | TR2* | Trójnik prosty z okrągłym odejściem | a= | 400 | b= | 1000 | d= | 125 | l= | 325 | e= | 163 | f= | 200 |  |  | ocynk | 0.94 | 0.94
N2 | 125 | 1 | SPIRO | Przewód okrągły | d1= | 125 | l1= | 0.38 m | [10 empty] | ocynk | 0.15 | 0.15
N2 | 126 | 1 | SPIRO | Przewód okrągły | d1= | 125 | l1= | 2.85 m | [10 empty] | ocynk | 1.12 | 1.12
N2 | 127 | 5 | BSE | Kolano segmentowe | alfa= | 90 | r= | 0.8 | d1= | 125 | [8 empty] | ocynk | 0.1 | 0.5
N2 | 128 | 1 | K | Przewód prostokątny | a= | 400 | b= | 1000 | l= | 1098 | [8 empty] | ocynk | 3.07 | 3.07
N2 | 129 | 1 | SPIRO | Przewód okrągły | d1= | 200 | l1= | 0.92 m | [10 empty] | ocynk | 0.58 | 0.58
N2 | 130 | 3 |  | Przeciwpożarowa klapa odcinająca EI 120 z siłownikiem | D= | 200 | P= | 390 | [10 empty] | Stal ocynk. | 0
N2 | 131 | 1 | SPIRO | Przewód okrągły | d1= | 200 | l1= | 0.10 m | [10 empty] | ocynk | 0.06 | 0.06
N2 | 132 | 1 | K | Przewód prostokątny | a= | 400 | b= | 1000 | l= | 820 | [8 empty] | ocynk | 2.3 | 2.3
N2 | 133 | 1 | K | Przewód prostokątny | a= | 400 | b= | 1000 | l= | 420 | [8 empty] | ocynk | 1.18 | 1.18
N2 | 134 | 1 | K | Przewód prostokątny | a= | 400 | b= | 1000 | l= | 680 | [8 empty] | ocynk | 1.9 | 1.9
N2 | 135 | 2 | K | Przewód prostokątny | a= | 400 | b= | 1000 | l= | 400 | [8 empty] | ocynk | 1.12 | 2.24
N2 | 136 | 1 | K | Przewód prostokątny | a= | 400 | b= | 1000 | l= | 440 | [8 empty] | ocynk | 1.23 | 1.23
N2 | 137 | 1 | SPIRO | Przewód okrągły | d1= | 200 | l1= | 0.87 m | [10 empty] | ocynk | 0.55 | 0.55
N2 | 138 | 1 | SPIRO | Przewód okrągły | d1= | 200 | l1= | 0.13 m | [10 empty] | ocynk | 0.08 | 0.08
N2 | 139 | 1 | K | Przewód prostokątny | a= | 400 | b= | 1000 | l= | 300 | [8 empty] | ocynk | 0.84 | 0.84
N2 | 140 | 1 |  | Przeciwpożarowa klapa odcinająca EI 120 z siłownikiem | L= | 1000 | H= | 400 | P= | 290 | C= | 145 | [6 empty] | stal ocynk. | 0
N2 | 141 | 1 | K | Przewód prostokątny | a= | 400 | b= | 1000 | l= | 240 | [8 empty] | ocynk | 0.67 | 0.67
N2 | 142 | 1 | TR2* | Trójnik prosty z okrągłym odejściem | a= | 400 | b= | 1000 | d= | 100 | l= | 300 | e= | 150 | f= | 200 |  |  | ocynk | 0.87 | 0.87
N2 | 143 | 2 | CD1*+0 | Przepustnica okrągła | d= | 100 | l= | 100 | [10 empty] | ocynk | 0
N2 | 144 | 1 | SPIRO | Przewód okrągły | d1= | 100 | l1= | 1.54 m | [10 empty] | ocynk | 0.48 | 0.48
N2 | 145 | 1 | BSE | Kolano segmentowe | alfa= | 90 | r= | 0.8 | d1= | 100 | [8 empty] | ocynk | 0.06 | 0.06
N2 | 146 | 1 | SPIRO | Przewód okrągły | d1= | 100 | l1= | 0.67 m | [10 empty] | ocynk | 0.21 | 0.21
N2 | 147 | 2 | CD1* | Anemostat okrągły | D2= | 100 | [12 empty] | stal | 0
N2 | 148 | 1 | K | Przewód prostokątny | a= | 400 | b= | 1000 | l= | 1200 | [8 empty] | ocynk | 3.36 | 3.36
N2 | 149 | 2 | K | Przewód prostokątny | a= | 400 | b= | 1000 | l= | 700 | [8 empty] | ocynk | 1.96 | 3.92
N2 | 150 | 1 | ES | Odsadzka symetryczna | a= | 1000 | b= | 400 | e= | 90 | l= | 800 | [6 empty] | ocynk | 2.25 | 2.25
N2 | 151 | 1 | ES | Odsadzka symetryczna | a= | 1000 | b= | 400 | e= | 90 | l= | 760 | [6 empty] | ocynk | 2.14 | 2.14
N2 | 152 | 1 | K | Przewód prostokątny | a= | 400 | b= | 1000 | l= | 740 | [8 empty] | ocynk | 2.07 | 2.07
N2 | 153 | 1 | TR1* | Trójnik prosty z prostokątnym odejściem | a= | 400 | b= | 1000 | g= | 160 | h= | 400 | l= | 600 | e= | 300 | f= | 200 | ocynk | 1.79 | 1.79
[5 empty] | l3= | 100
N2 | 154 | 1 | K | Przewód prostokątny | a= | 160 | b= | 400 | l= | 290 | [8 empty] | ocynk | 0.32 | 0.32
N2 | 155 | 1 | K | Przewód prostokątny | a= | 400 | b= | 1000 | l= | 500 | [8 empty] | ocynk | 1.4 | 1.4
N2 | 156 | 1 | UA | Redukcja asymetryczna | a= | 400 | b= | 1000 | c= | 400 | d= | 1000 | l= | 560 | e= | -25 | f= | 0 | ocynk | 1.57 | 1.57
N2 | 157 | 1 | TR3* | Trójnik orłowy | a= | 400 | b= | 2000 | d= | 1000 | h= | 1000 | r= | 150 |  |  |  |  | ocynk | 10.11 | 10.11
N2 | 158 | 1 | K | Przewód prostokątny | a= | 400 | b= | 1000 | l= | 390 | [8 empty] | ocynk | 1.09 | 1.09
N2 | 159 | 1 | K | Przewód prostokątny | a= | 400 | b= | 1000 | l= | 1350 | [8 empty] | ocynk | 1.12 | 1.12
N2 | 160 | 1 | K | Przewód prostokątny | a= | 400 | b= | 2000 | l= | 1475 | [8 empty] | ocynk | 7.2 | 7.2
N2 | 161 | 1 | K | Przewód prostokątny | a= | 400 | b= | 2000 | l= | 1360 | [8 empty] | ocynk | 6.53 | 6.53
N2 | 162 | 1 | TR2* | Trójnik prosty z okrągłym odejściem | a= | 400 | b= | 2000 | d= | 315 | l= | 515 | e= | 258 | f= | 200 |  |  | ocynk | 2.59 | 2.59
N2 | 163 | 1 | OC1* | Odsadzka okrągła | d1= | 315 | e= | 420 | l1= | 925 | [8 empty] | ocynk | 1.45 | 1.45
N2 | 164 | 1 | SPIRO | Przewód okrągły | d1= | 315 | l1= | 2.37 m | [10 empty] | ocynk | 2.34 | 2.34
N2 | 165 | 1 | ATE | Symetryczny trójnik 90 stopni | d1= | 315 | d3= | 200 | l1= | 265 | [8 empty] | ocynk | 0.56 | 0.56
N2 | 166 | 1 | SPIRO | Przewód okrągły | d1= | 200 | l1= | 2.73 m | [10 empty] | ocynk | 1.71 | 1.71
N2 | 167 | 1 | FLEX | Przewód elastyczny | d= | 200 | l= | 1.19 m | [11 empty] | 0.75 | 0.75
N2 | 168 | 1 | USE | Redukcja symetryczna | d1= | 315 | d2= | 250 | l1= | 117 | [8 empty] | ocynk | 0.23 | 0.23
N2 | 169 | 1 | SPIRO | Przewód okrągły | d1= | 250 | l1= | 1.50 m | [10 empty] | ocynk | 1.18 | 1.18
N2 | 170 | 1 | FLEX | Przewód elastyczny | d= | 125 | l= | 1.00 m | [11 empty] | 0.39 | 0.39
N2 | 171 | 1 | SPIRO | Przewód okrągły | d1= | 250 | l1= | 0.24 m | [10 empty] | ocynk | 0.14 | 0.14
N2 | 172 | 1 | SPIRO | Przewód okrągły | d1= | 250 | l1= | 2.67 m | [10 empty] | ocynk | 2.16 | 2.16
N2 | 173 | 1 | SPIRO | Przewód okrągły | d1= | 250 | l1= | 0.54 m | [10 empty] | ocynk | 0.47 | 0.47
N2 | 174 | 6 | CD1*+0 | Przepustnica okrągła | d= | 250 | l= | 250 | [10 empty] | ocynk | 0
N2 | 175 | 1 | FLEX | Przewód elastyczny | d= | 250 | l= | 1.14 m | [11 empty] | 0.9 | 0.9
N2 | 176 | 1 | CD1* | Anemostat okrągły | D2= | 250 | [12 empty] | stal | 0
N2 | 177 | 1 | BS | Łuk symetryczny | alfa= | 90 | a= | 400 | b= | 2000 | e= | 50 | f= | 50 | r= | 150 |  |  | ocynk | 16.68 | 16.68
N2 | 178 | 1 | DRSD* | Zespół klap p.poż z siłownikiem | a= | 400 | b= | 2000 | l= | 300 | [9 empty] | 0
N2 | 179 | 1 | K | Przewód prostokątny | a= | 400 | b= | 2000 | l= | 650 | [8 empty] | ocynk | 3.12 | 3.12
N2 | 180 | 1 | BA | Łuk asymetryczny | alfa= | 90 | a= | 2000 | b= | 400 | d= | 1000 | e= | 50 | f= | 50 | r= | 100 | ocynk | 4.25 | 4.25
N2 | 181 | 1 | UA | Redukcja asymetryczna | a= | 1800 | b= | 1000 | c= | 2000 | d= | 1000 | l= | 530 | e= | -47 | f= | 1 | ocynk | 3.18 | 3.18
N2 | 182 | 1 | K | Przewód prostokątny | a= | 1000 | b= | 1800 | l= | 937 | [8 empty] | ocynk | 5.25 | 5.25
N2 | 183 | 1 | K | Przewód prostokątny | a= | 1000 | b= | 1800 | l= | 1500 | [8 empty] | ocynk | 8.4 | 8.4
N2 | 184 | 1 | SCD1*+PBS | Anemostat SWEGON EAGLE F 400 | D2= | 700 | D= | 315 | BD= | 415 | k= | 1 | [6 empty] | stal | 0
N2 | 185 | 1 | SPIRO | Przewód okrągły | d1= | 315 | l1= | 1.94 m | [10 empty] | ocynk | 1.92 | 1.92
N2 | 186 | 1 | FLEX | Przewód elastyczny | d= | 250 | l= | 1.78 m | [11 empty] | 1.4 | 1.4
N2 | 187 | 1 | K | Przewód prostokątny | a= | 400 | b= | 900 | l= | 290 | [8 empty] | ocynk | 0.75 | 0.75
N2 | 188 | 1 |  | Przeciwpożarowa klapa odcinająca EI 120 z siłownikiem | L= | 900 | H= | 400 | P= | 290 | C= | 145 | [6 empty] | stal ocynk. | 0
N2 | 189 | 1 | K | Przewód prostokątny | a= | 400 | b= | 900 | l= | 451 | [9 empty] | 1.3 | 1.3
N2 | 190 | 1 | BS | Łuk symetryczny | alfa= | 90 | a= | 400 | b= | 900 | e= | 50 | f= | 50 | r= | 100 |  |  | ocynk | 4.34 | 4.34
N2 | 191 | 1 | K | Przewód prostokątny | a= | 400 | b= | 900 | l= | 1500 | [8 empty] | ocynk | 3.9 | 3.9
N2 | 192 | 1 | K | Przewód prostokątny | a= | 400 | b= | 900 | l= | 1164 | [8 empty] | ocynk | 3.03 | 3.03
N2 | 193 | 1 | FLEX | Przewód elastyczny | d= | 400 | l= | 0.66 m | [11 empty] | 0.82 | 0.82
N2 | 194 | 3 | CD1*+0 | Przepustnica okrągła | d= | 315 | l= | 315 | [10 empty] | ocynk | 0
N2 | 195 | 1 | SPIRO | Przewód okrągły | d1= | 315 | l1= | 2.04 m | [10 empty] | ocynk | 2.01 | 2.01
N2 | 196 | 1 | OC1* | Odsadzka okrągła | d1= | 315 | e= | 327 | l1= | 654 | [8 empty] | ocynk | 1.09 | 1.09
N2 | 197 | 1 | SPIRO | Przewód okrągły | d1= | 315 | l1= | 3.49 m | [10 empty] | ocynk | 3.45 | 3.45
N2 | 198 | 1 | SPIRO | Przewód okrągły | d1= | 315 | l1= | 4.49 m | [10 empty] | ocynk | 4.44 | 4.44
N2 | 199 | 1 | SPIRO | Przewód okrągły | d1= | 315 | l1= | 1.21 m | [10 empty] | ocynk | 1.2 | 1.2
N2 | 200 | 1 | SPIRO | Przewód okrągły | d1= | 315 | l1= | 2.26 m | [10 empty] | ocynk | 2.24 | 2.24
N2 | 201 | 1 | SPIRO | Przewód okrągły | d1= | 315 | l1= | 3.89 m | [10 empty] | ocynk | 3.85 | 3.85
N2 | 202 | 1 | RS | Symetryczne przejście koło/prostokąt | a= | 315 | b= | 500 | d= | 315 | g= | 80 | l= | 500 |  |  |  |  | ocynk | 0.83 | 0.83
N2 | 203 | 1 | FLEX | Przewód elastyczny | d= | 400 | l= | 1.07 m | [11 empty] | 1.35 | 1.35
N2 | 204 | 1 | TR2* | Trójnik prosty z okrągłym odejściem | a= | 315 | b= | 500 | d= | 315 | l= | 515 | e= | 258 | f= | 158 |  |  | ocynk | 0.96 | 0.96
N2 | 205 | 1 | K | Przewód prostokątny | a= | 315 | b= | 500 | l= | 1370 | [8 empty] | ocynk | 2.23 | 2.23
N2 | 206 | 1 | US | Redukcja symetryczna | a= | 500 | b= | 250 | c= | 500 | d= | 315 | l= | 250 |  |  |  |  | ocynk | 0.41 | 0.41
N2 | 207 | 1 | ES | Odsadzka symetryczna | a= | 500 | b= | 250 | e= | 370 | l= | 745 | [6 empty] | ocynk | 1.25 | 1.25
N2 | 208 | 1 | K | Przewód prostokątny | a= | 250 | b= | 500 | l= | 228 | [8 empty] | ocynk | 0.34 | 0.34
N2 | 209 | 1 | US | Redukcja symetryczna | a= | 250 | b= | 700 | c= | 250 | d= | 500 | l= | 350 |  |  |  |  | ocynk | 0.69 | 0.69
N2 | 210 | 1 | FLEX | Przewód elastyczny | d= | 125 | l= | 1.54 m | [11 empty] | 0.61 | 0.61
N2 | 211 | 1 | SPIRO | Przewód okrągły | d1= | 125 | l1= | 0.43 m | [10 empty] | ocynk | 0.17 | 0.17
N2 | 212 | 1 | K | Przewód prostokątny | a= | 250 | b= | 700 | l= | 300 | [8 empty] | ocynk | 0.57 | 0.57
N2 | 213 | 1 | FLEX | Przewód elastyczny | d= | 400 | l= | 0.83 m | [11 empty] | 1.04 | 1.04
N2 | 214 | 1 | SPIRO | Przewód okrągły | d1= | 250 | l1= | 0.41 m | [10 empty] | ocynk | 0.32 | 0.32
N2 | 215 | 1 | TR2* | Trójnik prosty z okrągłym odejściem | a= | 250 | b= | 700 | d= | 250 | l= | 450 | e= | 225 | f= | 125 |  |  | ocynk | 0.95 | 0.95
N2 | 216 | 1 | ES | Odsadzka symetryczna | a= | 250 | b= | 700 | e= | 760 | l= | 1390 | [6 empty] | ocynk | 3.01 | 3.01
N2 | 217 | 1 | K | Przewód prostokątny | a= | 250 | b= | 700 | l= | 420 | [8 empty] | ocynk | 0.8 | 0.8
N2 | 218 | 1 | FLEX | Przewód elastyczny | d= | 125 | l= | 1.52 m | [11 empty] | 0.6 | 0.6
N2 | 219 | 2 | TR2* | Trójnik prosty z okrągłym odejściem | a= | 250 | b= | 700 | d= | 125 | l= | 325 | e= | 163 | f= | 125 |  |  | ocynk | 0.65 | 1.3
N2 | 220 | 1 | K | Przewód prostokątny | a= | 700 | b= | 250 | l= | 1400 | [8 empty] | ocynk | 2.66 | 2.66
N2 | 221 | 1 | ES | Odsadzka symetryczna | a= | 700 | b= | 250 | e= | 310 | l= | 705 | [6 empty] | ocynk | 1.46 | 1.46
N2 | 222 | 6 | CD1* | Anemostat okrągły | D2= | 160 | [12 empty] | stal | 0
N2 | 223 | 1 | SPIRO | Przewód okrągły | d1= | 160 | l1= | 1.47 m | [10 empty] | ocynk | 0.74 | 0.74
N2 | 224 | 1 | FLEX | Przewód elastyczny | d= | 160 | l= | 1.88 m | [11 empty] | 0.95 | 0.95
N2 | 225 | 7 | CD1*+0 | Przepustnica okrągła | d= | 160 | l= | 160 | [10 empty] | ocynk | 0
N2 | 226 | 1 | TR2* | Trójnik prosty z okrągłym odejściem | a= | 250 | b= | 700 | d= | 160 | l= | 360 | e= | 180 | f= | 125 |  |  | ocynk | 0.72 | 0.72
N2 | 227 | 1 | K | Przewód prostokątny | a= | 250 | b= | 700 | l= | 980 | [8 empty] | ocynk | 1.86 | 1.86
N2 | 228 | 1 | BS | Łuk symetryczny | alfa= | 90 | a= | 250 | b= | 700 | e= | 50 | f= | 50 | r= | 100 |  |  | ocynk | 2.58 | 2.58
N2 | 229 | 1 | K | Przewód prostokątny | a= | 250 | b= | 700 | l= | 600 | [8 empty] | ocynk | 1.14 | 1.14
N2 | 230 | 9 | K | Przewód prostokątny | a= | 250 | b= | 700 | l= | 1500 | [8 empty] | ocynk | 2.85 | 25.65
N2 | 231 | 1 | UA | Redukcja asymetryczna | a= | 250 | b= | 700 | c= | 400 | d= | 800 | l= | 400 | e= | -80 | f= | 75 | ocynk | 0.98 | 0.98
N2 | 232 | 1 | FLEX | Przewód elastyczny | d= | 400 | l= | 0.94 m | [11 empty] | 1.18 | 1.18
N2 | 233 | 1 | SPIRO | Przewód okrągły | d1= | 315 | l1= | 0.70 m | [10 empty] | ocynk | 0.69 | 0.69
N2 | 234 | 1 | SPIRO | Przewód okrągły | d1= | 250 | l1= | 0.50 m | [10 empty] | ocynk | 0.39 | 0.39
N2 | 235 | 1 | SPIRO | Przewód okrągły | d1= | 250 | l1= | 1.16 m | [10 empty] | ocynk | 0.91 | 0.91
N2 | 236 | 1 | SPIRO | Przewód okrągły | d1= | 250 | l1= | 0.66 m | [10 empty] | ocynk | 0.52 | 0.52
N2 | 237 | 1 | RS | Symetryczne przejście koło/prostokąt | a= | 200 | b= | 630 | d= | 250 | g= | 80 | l= | 630 |  |  |  |  | ocynk | 1.09 | 1.09
N2 | 238 | 1 | SCD1*+PBS | Anemostat SWEGON EAGLE F 400 | D2= | 710 | D= | 400 | BD= | 500 | k= | 1 | [6 empty] | stal | 0
N2 | 239 | 1 | FLEX | Przewód elastyczny | d= | 400 | l= | 1.20 m | [11 empty] | 1.5 | 1.5
N2 | 240 | 2 | USE | Redukcja symetryczna | d1= | 250 | d2= | 400 | l1= | 241 | [8 empty] | ocynk | 0.5 | 1.01
N2 | 241 | 1 | SPIRO | Przewód okrągły | d1= | 250 | l1= | 0.59 m | [10 empty] | ocynk | 0.47 | 0.47
N2 | 242 | 1 | TR2* | Trójnik prosty z okrągłym odejściem | a= | 630 | b= | 200 | d= | 250 | l= | 450 | e= | 225 | f= | 315 |  |  | ocynk | 0.84 | 0.84
N2 | 243 | 1 | K | Przewód prostokątny | a= | 200 | b= | 630 | l= | 1115 | [8 empty] | ocynk | 1.89 | 1.89
N2 | 244 | 1 | K | Przewód prostokątny | a= | 200 | b= | 630 | l= | 875 | [8 empty] | ocynk | 1.45 | 1.45
N2 | 245 | 1 | FLEX | Przewód elastyczny | d= | 125 | l= | 1.43 m | [11 empty] | 0.56 | 0.56
N2 | 246 | 1 | ES | Odsadzka symetryczna | a= | 630 | b= | 200 | e= | 260 | l= | 780 | [6 empty] | ocynk | 1.36 | 1.36
N2 | 247 | 1 | FLEX | Przewód elastyczny | d= | 125 | l= | 1.66 m | [11 empty] | 0.65 | 0.65
N2 | 248 | 1 | SPIRO | Przewód okrągły | d1= | 125 | l1= | 0.41 m | [10 empty] | ocynk | 0.16 | 0.16
N2 | 249 | 1 | SPIRO | Przewód okrągły | d1= | 125 | l1= | 0.29 m | [10 empty] | ocynk | 0.11 | 0.11
N2 | 250 | 2 | TR2* | Trójnik prosty z okrągłym odejściem | a= | 200 | b= | 630 | d= | 125 | l= | 325 | e= | 163 | f= | 100 |  |  | ocynk | 0.57 | 1.14
N2 | 251 | 1 | K | Przewód prostokątny | a= | 200 | b= | 630 | l= | 85 | [8 empty] | ocynk | 0.14 | 0.14
N2 | 252 | 2 | K | Przewód prostokątny | a= | 200 | b= | 630 | l= | 1500 | [8 empty] | ocynk | 2.49 | 4.98
N2 | 253 | 2 | BS | Łuk symetryczny | alfa= | 90 | a= | 200 | b= | 630 | e= | 50 | f= | 50 | r= | 100 |  |  | ocynk | 2.07 | 4.14
N2 | 254 | 1 | K | Przewód prostokątny | a= | 200 | b= | 630 | l= | 855 | [8 empty] | ocynk | 1.42 | 1.42
N2 | 255 | 1 | ES | Odsadzka symetryczna | a= | 630 | b= | 200 | e= | 230 | l= | 590 | [6 empty] | ocynk | 1.05 | 1.05
N2 | 256 | 1 | K | Przewód prostokątny | a= | 200 | b= | 630 | l= | 910 | [8 empty] | ocynk | 1.51 | 1.51
N2 | 257 | 1 | TR1* | Trójnik prosty z prostokątnym odejściem | a= | 400 | b= | 800 | g= | 200 | h= | 630 | l= | 830 | e= | 415 | f= | 200 | ocynk | 2.16 | 2.16
[5 empty] | l3= | 100
N2 | 258 | 1 | K | Przewód prostokątny | a= | 400 | b= | 800 | l= | 1324 | [8 empty] | ocynk | 3.18 | 3.18
N2 | 259 | 1 | K | Przewód prostokątny | a= | 400 | b= | 800 | l= | 1175 | [8 empty] | ocynk | 2.82 | 2.82
N2 | 260 | 1 | FLEX | Przewód elastyczny | d= | 125 | l= | 1.83 m | [11 empty] | 0.72 | 0.72
N2 | 261 | 1 | SPIRO | Przewód okrągły | d1= | 125 | l1= | 4.71 m | [10 empty] | ocynk | 1.85 | 1.85
N2 | 262 | 1 | TR2* | Trójnik prosty z okrągłym odejściem | a= | 400 | b= | 800 | d= | 125 | l= | 325 | e= | 163 | f= | 200 |  |  | ocynk | 0.81 | 0.81
N2 | 263 | 1 | BA | Łuk asymetryczny | alfa= | 90 | a= | 400 | b= | 900 | d= | 800 | e= | 50 | f= | 50 | r= | 100 | ocynk | 4.34 | 4.34
N2 | 264 | 1 | K | Przewód prostokątny | a= | 400 | b= | 900 | l= | 1115 | [8 empty] | ocynk | 2.9 | 2.9
N2 | 265 | 1 | TR1* | Trójnik prosty z prostokątnym odejściem | a= | 400 | b= | 900 | g= | 200 | h= | 300 | l= | 500 | e= | 250 | f= | 200 | ocynk | 1.4 | 1.4
[5 empty] | l3= | 100
N2 | 266 | 2 | K | Przewód prostokątny | a= | 200 | b= | 300 | l= | 1500 | [8 empty] | ocynk | 1.5 | 3
N2 | 267 | 1 | K | Przewód prostokątny | a= | 200 | b= | 300 | l= | 120 | [8 empty] | ocynk | 0.12 | 0.12
N2 | 268 | 1 | K | Przewód prostokątny | a= | 200 | b= | 300 | l= | 1090 | [8 empty] | ocynk | 1.09 | 1.09
N2 | 269 | 2 | BS | Łuk symetryczny | alfa= | 90 | a= | 200 | b= | 300 | e= | 50 | f= | 50 | r= | 100 |  |  | ocynk | 0.73 | 1.46
N2 | 270 | 1 | K | Przewód prostokątny | a= | 200 | b= | 300 | l= | 1140 | [8 empty] | ocynk | 1.14 | 1.14
N2 | 271 | 1 | ES | Odsadzka symetryczna | a= | 300 | b= | 200 | e= | 315 | l= | 397 | [6 empty] | ocynk | 0.51 | 0.51
N2 | 272 | 1 | K | Przewód prostokątny | a= | 300 | b= | 200 | l= | 1435 | [8 empty] | ocynk | 1.44 | 1.44
N2 | 273 | 1 | ES | Odsadzka symetryczna | a= | 300 | b= | 200 | e= | 481 | l= | 597 | [6 empty] | ocynk | 0.77 | 0.77
N2 | 274 | 12 | K | Przewód prostokątny | a= | 300 | b= | 200 | l= | 1500 | [8 empty] | ocynk | 1.5 | 18
N2 | 275 | 1 | K | Przewód prostokątny | a= | 300 | b= | 200 | l= | 991 | [8 empty] | ocynk | 0.99 | 0.99
N2 | 276 | 1 | ES | Odsadzka symetryczna | a= | 300 | b= | 200 | e= | 72 | l= | 750 | [6 empty] | ocynk | 0.75 | 0.75
N2 | 277 | 1 | SRD1*+PBS | Anemostat SWEGON EAGLE C 315-600 + ALS 315 | L= | 600 | H= | 600 | D= | 250 | BD= | 350 | k= | 1 |  |  |  |  | stal | 0
N2 | 278 | 1 | FLEX | Przewód elastyczny | d= | 250 | l= | 1.83 m | [11 empty] | 1.43 | 1.43
N2 | 279 | 1 | SPIRO | Przewód okrągły | d1= | 250 | l1= | 0.52 m | [10 empty] | ocynk | 0.41 | 0.41
N2 | 280 | 1 | USE | Redukcja symetryczna | d1= | 200 | d2= | 250 | l1= | 99 | [8 empty] | ocynk | 0.17 | 0.17
N2 | 281 | 1 | SPIRO | Przewód okrągły | d1= | 200 | l1= | 0.45 m | [10 empty] | ocynk | 0.28 | 0.28
N2 | 282 | 1 | SPIRO | Przewód okrągły | d1= | 200 | l1= | 1.26 m | [10 empty] | ocynk | 0.79 | 0.79
N2 | 283 | 1 | TR2* | Trójnik prosty z okrągłym odejściem | a= | 200 | b= | 300 | d= | 200 | l= | 400 | e= | 200 | f= | 100 |  |  | ocynk | 0.45 | 0.45
N2 | 284 | 1 |  | Przeciwpożarowa klapa odcinająca EI 120 z siłownikiem | L= | 300 | H= | 200 | P= | 290 | C= | 145 | [6 empty] | stal ocynk. | 0
N2 | 285 | 1 | K | Przewód prostokątny | a= | 200 | b= | 300 | l= | 508 | [8 empty] | ocynk | 0.51 | 0.51
N2 | 286 | 1 | RS | Symetryczne przejście koło/prostokąt | a= | 200 | b= | 300 | d= | 250 | g= | 80 | l= | 300 |  |  |  |  | ocynk | 0.3 | 0.3
N2 | 287 | 1 | SPIRO | Przewód okrągły | d1= | 250 | l1= | 1.59 m | [10 empty] | ocynk | 1.27 | 1.27
N2 | 288 | 2 | ATE | Symetryczny trójnik 90 stopni | d1= | 250 | d3= | 250 | l1= | 330 | [8 empty] | ocynk | 0.55 | 1.1
N2 | 289 | 1 | SPIRO | Przewód okrągły | d1= | 250 | l1= | 1.52 m | [10 empty] | ocynk | 1.19 | 1.19
N2 | 290 | 9 | BSE | Kolano segmentowe | alfa= | 90 | r= | 0.8 | d1= | 315 | [8 empty] | ocynk | 0.64 | 5.72
N2 | 291 | 4 | USE | Redukcja symetryczna | d1= | 250 | d2= | 315 | l1= | 117 | [8 empty] | ocynk | 0.23 | 0.94
N2 | 292 | 1 | ATE | Symetryczny trójnik 90 stopni | d1= | 250 | d3= | 100 | l1= | 170 | [8 empty] | ocynk | 0.3 | 0.3
N2 | 293 | 1 | SPIRO | Przewód okrągły | d1= | 100 | l1= | 0.35 m | [10 empty] | ocynk | 0.11 | 0.11
N2 | 294 | 1 |  | Przeciwpożarowa klapa odcinająca EI 120 z siłownikiem | D= | 100 | P= | 350 | [10 empty] | Stal ocynk. | 0
N2 | 295 | 1 | SPIRO | Przewód okrągły | d1= | 100 | l1= | 0.95 m | [10 empty] | ocynk | 0.3 | 0.3
N2 | 296 | 1 | FLEX | Przewód elastyczny | d= | 100 | l= | 0.90 m | [11 empty] | 0.28 | 0.28
N2 | 297 | 1 | RS | Symetryczne przejście koło/prostokąt | a= | 250 | b= | 400 | d= | 250 | g= | 80 | l= | 400 |  |  |  |  | ocynk | 0.53 | 0.53
N2 | 298 | 1 | TR2* | Trójnik prosty z okrągłym odejściem | a= | 250 | b= | 400 | d= | 250 | l= | 450 | e= | 225 | f= | 125 |  |  | ocynk | 0.68 | 0.68
N2 | 299 | 2 | SCD1*+PBS | Anemostat SWEGON EAGLE F | D2= | 700 | D= | 315 | BD= | 415 | k= | 1 | [6 empty] | stal | 0
N2 | 300 | 1 | K | Przewód prostokątny | a= | 250 | b= | 400 | l= | 310 | [8 empty] | ocynk | 0.4 | 0.4
N2 | 301 | 10 | K | Przewód prostokątny | a= | 250 | b= | 400 | l= | 1500 | [8 empty] | ocynk | 1.95 | 19.5
N2 | 302 | 1 | BS | Łuk symetryczny | alfa= | 90 | a= | 250 | b= | 400 | e= | 50 | f= | 50 | r= | 100 |  |  | ocynk | 1.15 | 1.15
N2 | 303 | 1 | K | Przewód prostokątny | a= | 250 | b= | 400 | l= | 230 | [8 empty] | ocynk | 0.3 | 0.3
N2 | 304 | 1 | US | Redukcja symetryczna | a= | 250 | b= | 630 | c= | 250 | d= | 400 | l= | 315 |  |  |  |  | ocynk | 0.59 | 0.59
N2 | 305 | 1 | TR2* | Trójnik prosty z okrągłym odejściem | a= | 250 | b= | 630 | d= | 250 | l= | 450 | e= | 225 | f= | 125 |  |  | ocynk | 0.89 | 0.89
N2 | 306 | 1 | FLEX | Przewód elastyczny | d= | 315 | l= | 0.98 m | [11 empty] | 0.97 | 0.97
N2 | 307 | 1 | K | Przewód prostokątny | a= | 250 | b= | 630 | l= | 18 | [8 empty] | ocynk | 2.64 | 2.64
N2 | 308 | 1 | TR2* | Trójnik prosty z okrągłym odejściem | a= | 250 | b= | 630 | d= | 125 | l= | 325 | e= | 163 | f= | 125 |  |  | ocynk | 0.6 | 0.6
N2 | 309 | 1 | SPIRO | Przewód okrągły | d1= | 125 | l1= | 0.63 m | [10 empty] | ocynk | 0.25 | 0.25
N2 | 310 | 1 | FLEX | Przewód elastyczny | d= | 125 | l= | 1.63 m | [11 empty] | 0.64 | 0.64
N2 | 311 | 1 | SRD1*+PBS | Anemostat SWEGON EAGLE C 160-600 + ALS 125 | L= | 600 | H= | 600 | D= | 125 | BD= | 225 | k= | 1 |  |  |  |  | stal | 0
N2 | 312 | 1 | K | Przewód prostokątny | a= | 250 | b= | 630 | l= | 1278 | [8 empty] | ocynk | 2.22 | 2.22
N2 | 313 | 1 | US | Redukcja symetryczna | a= | 300 | b= | 630 | c= | 250 | d= | 630 | l= | 315 |  |  |  |  | ocynk | 0.59 | 0.59
N2 | 314 | 2 | TR2* | Trójnik prosty z okrągłym odejściem | a= | 300 | b= | 630 | d= | 160 | l= | 360 | e= | 180 | f= | 150 |  |  | ocynk | 0.71 | 1.42
N2 | 315 | 1 | OC1* | Odsadzka okrągła | d1= | 160 | e= | 320 | l1= | 595 | [8 empty] | ocynk | 0.5 | 0.5
N2 | 316 | 1 | SPIRO | Przewód okrągły | d1= | 160 | l1= | 5.77 m | [10 empty] | ocynk | 2.9 | 2.9
N2 | 317 | 1 | FLEX | Przewód elastyczny | d= | 160 | l= | 1.25 m | [11 empty] | 0.63 | 0.63
N2 | 318 | 4 | SRD1*+PBS | Anemostat SWEGON EAGLE C 200-600 + ALS 160 | L= | 600 | H= | 600 | D= | 160 | BD= | 260 | k= | 1 |  |  |  |  | stal | 0
N2 | 319 | 1 | K | Przewód prostokątny | a= | 300 | b= | 630 | l= | 390 | [8 empty] | ocynk | 0.73 | 0.73
N2 | 320 | 3 | K | Przewód prostokątny | a= | 300 | b= | 630 | l= | 1500 | [8 empty] | ocynk | 2.79 | 8.37
N2 | 321 | 1 | SPIRO | Przewód okrągły | d1= | 160 | l1= | 0.68 m | [10 empty] | ocynk | 0.34 | 0.34
N2 | 322 | 1 | FLEX | Przewód elastyczny | d= | 160 | l= | 0.88 m | [11 empty] | 0.44 | 0.44
N2 | 323 | 1 | K | Przewód prostokątny | a= | 300 | b= | 630 | l= | 1090 | [8 empty] | ocynk | 2.03 | 2.03
N2 | 324 | 1 | ES | Odsadzka symetryczna | a= | 300 | b= | 630 | e= | 300 | l= | 1000 | [6 empty] | ocynk | 1.94 | 1.94
N2 | 325 | 1 | US | Redukcja symetryczna | a= | 300 | b= | 1000 | c= | 300 | d= | 630 | l= | 500 |  |  |  |  | ocynk | 1.39 | 1.39
N2 | 326 | 1 | TR2* | Trójnik prosty z okrągłym odejściem | a= | 300 | b= | 1000 | d= | 200 | l= | 400 | e= | 200 | f= | 150 |  |  | ocynk | 1.09 | 1.09
N2 | 327 | 1 | SPIRO | Przewód okrągły | d1= | 200 | l1= | 1.83 m | [10 empty] | ocynk | 1.15 | 1.15
N2 | 328 | 5 | BSE | Kolano segmentowe | alfa= | 90 | r= | 0.8 | d1= | 200 | [8 empty] | ocynk | 0.26 | 1.28
N2 | 329 | 1 | SPIRO | Przewód okrągły | d1= | 200 | l1= | 0.43 m | [10 empty] | ocynk | 0.27 | 0.27
N2 | 330 | 1 | FLEX | Przewód elastyczny | d= | 200 | l= | 0.91 m | [11 empty] | 0.57 | 0.57
N2 | 331 | 2 | SRD1*+PBS | Anemostat SWEGON EAGLE C 250-600 + ALS 200 | L= | 600 | H= | 600 | D= | 200 | BD= | 300 | k= | 1 |  |  |  |  | stal | 0
N2 | 332 | 1 | K | Przewód prostokątny | a= | 300 | b= | 1000 | l= | 700 | [8 empty] | ocynk | 1.82 | 1.82
N2 | 333 | 3 | TR2* | Trójnik prosty z okrągłym odejściem | a= | 300 | b= | 1000 | d= | 160 | l= | 360 | e= | 180 | f= | 150 |  |  | ocynk | 0.98 | 2.93
N2 | 334 | 1 | OC1* | Odsadzka okrągła | d1= | 160 | e= | 320 | l1= | 465 | [8 empty] | ocynk | 0.43 | 0.43
N2 | 335 | 1 | SPIRO | Przewód okrągły | d1= | 160 | l1= | 0.62 m | [10 empty] | ocynk | 0.31 | 0.31
N2 | 336 | 1 | FLEX | Przewód elastyczny | d= | 160 | l= | 1.24 m | [11 empty] | 0.62 | 0.62
N2 | 337 | 1 | K | Przewód prostokątny | a= | 300 | b= | 1000 | l= | 1200 | [8 empty] | ocynk | 3.12 | 3.12
N2 | 338 | 1 | SPIRO | Przewód okrągły | d1= | 160 | l1= | 1.55 m | [10 empty] | ocynk | 0.78 | 0.78
N2 | 339 | 1 | FLEX | Przewód elastyczny | d= | 160 | l= | 0.92 m | [11 empty] | 0.46 | 0.46
N2 | 340 | 1 | SRD1*+PBS | Anemostat SWEGON EAGLE C 160-600 + ALS 160 | L= | 600 | H= | 600 | D= | 160 | BD= | 260 | k= | 1 |  |  |  |  | stal | 0
N2 | 341 | 3 | K | Przewód prostokątny | a= | 300 | b= | 1000 | l= | 1500 | [8 empty] | ocynk | 3.9 | 11.7
N2 | 342 | 1 | SPIRO | Przewód okrągły | d1= | 160 | l1= | 1.06 m | [10 empty] | ocynk | 0.53 | 0.53
N2 | 343 | 1 | FLEX | Przewód elastyczny | d= | 160 | l= | 0.84 m | [11 empty] | 0.42 | 0.42
N2 | 344 | 1 | K | Przewód prostokątny | a= | 300 | b= | 1000 | l= | 220 | [8 empty] | ocynk | 0.57 | 0.57
N2 | 345 | 1 |  | Przeciwpożarowa klapa odcinająca EI 120 z siłownikiem | L= | 1000 | H= | 300 | P= | 290 | C= | 145 | [6 empty] | stal ocynk. | 0
N2 | 346 | 1 | K | Przewód prostokątny | a= | 300 | b= | 1000 | l= | 671 | [8 empty] | ocynk | 1.74 | 1.74
N2 | 347 | 8 | SCD1*+PBS | Anemostat SWEGON EAGLE F 400 | D2= | 700 | D= | 400 | BD= | 500 | k= | 1 | [6 empty] | stal | 0
N2 | 348 | 1 | FLEX | Przewód elastyczny | d= | 400 | l= | 1.20 m | [11 empty] | 1.51 | 1.51
N2 | 349 | 4 | USE | Redukcja symetryczna | d1= | 315 | d2= | 400 | l1= | 152 | [8 empty] | ocynk | 0.39 | 1.57
N2 | 350 | 1 | SPIRO | Przewód okrągły | d1= | 315 | l1= | 0.45 m | [10 empty] | ocynk | 0.44 | 0.44
N2 | 351 | 2 | SPIRO | Przewód okrągły | d1= | 315 | l1= | 6.00 m | [10 empty] | ocynk | 5.93 | 11.87
N2 | 352 | 1 | RS | Symetryczne przejście koło/prostokąt | a= | 200 | b= | 500 | d= | 315 | g= | 80 | l= | 500 |  |  |  |  | ocynk | 0.71 | 0.71
N2 | 353 | 2 | TR1* | Trójnik prosty z prostokątnym odejściem | a= | 200 | b= | 500 | g= | 200 | h= | 315 | l= | 515 | e= | 258 | f= | 100 | ocynk | 0.82 | 1.65
[5 empty] | l3= | 100
N2 | 354 | 2 | RS | Symetryczne przejście koło/prostokąt | a= | 200 | b= | 315 | d= | 400 | g= | 80 | l= | 400 |  |  |  |  | ocynk | 0.51 | 1.01
N2 | 355 | 1 | FLEX | Przewód elastyczny | d= | 400 | l= | 1.06 m | [11 empty] | 1.33 | 1.33
N2 | 356 | 1 | K | Przewód prostokątny | a= | 200 | b= | 500 | l= | 1020 | [8 empty] | ocynk | 1.43 | 1.43
N2 | 357 | 9 | BS | Łuk symetryczny | alfa= | 90 | a= | 200 | b= | 500 | e= | 50 | f= | 50 | r= | 100 |  |  | ocynk | 1.46 | 13.13
N2 | 358 | 1 | K | Przewód prostokątny | a= | 200 | b= | 500 | l= | 1340 | [8 empty] | ocynk | 1.88 | 1.88
N2 | 359 | 3 | US | Redukcja symetryczna | a= | 315 | b= | 630 | c= | 200 | d= | 500 | l= | 315 |  |  |  |  | ocynk | 0.61 | 1.82
N2 | 360 | 1 | TR2* | Trójnik prosty z okrągłym odejściem | a= | 315 | b= | 630 | d= | 315 | l= | 515 | e= | 258 | f= | 158 |  |  | ocynk | 1.09 | 1.09
N2 | 361 | 1 | FLEX | Przewód elastyczny | d= | 315 | l= | 1.21 m | [11 empty] | 1.2 | 1.2
N2 | 362 | 1 | SCD1*+PBS | Anemostat SWEGON EAGLE F 315 | D2= | 710 | D= | 315 | BD= | 415 | k= | 1 | [6 empty] | stal | 0
N2 | 363 | 1 | TR1* | Trójnik prosty z prostokątnym odejściem | a= | 315 | b= | 1250 | g= | 315 | h= | 630 | l= | 830 | e= | 415 | f= | 158 | ocynk | 2.79 | 2.79
[5 empty] | l3= | 100
N2 | 364 | 1 | K | Przewód prostokątny | a= | 315 | b= | 1250 | l= | 1400 | [8 empty] | ocynk | 4.26 | 4.26
N2 | 365 | 1 | BA | Łuk asymetryczny | alfa= | 90 | a= | 315 | b= | 1250 | d= | 630 | e= | 50 | f= | 50 | r= | 150 | ocynk | 7.19 | 7.19
N2 | 366 | 12 | K | Przewód prostokątny | a= | 315 | b= | 630 | l= | 1500 | [8 empty] | ocynk | 2.83 | 34.02
N2 | 367 | 1 | K | Przewód prostokątny | a= | 315 | b= | 630 | l= | 300 | [8 empty] | ocynk | 0.57 | 0.57
N2 | 368 | 3 | TR1* | Trójnik prosty z prostokątnym odejściem | a= | 315 | b= | 630 | g= | 200 | h= | 500 | l= | 700 | e= | 350 | f= | 158 | ocynk | 1.46 | 4.39
[5 empty] | l3= | 100
N2 | 369 | 1 | K | Przewód prostokątny | a= | 200 | b= | 500 | l= | 1061 | [8 empty] | ocynk | 1.49 | 1.49
N2 | 370 | 5 | RD1* | regulator | a= | 200 | b= | 500 | l= | 470 | [8 empty] | ocynk | 0
N2 | 371 | 2 | K | Przewód prostokątny | a= | 200 | b= | 500 | l= | 325 | [8 empty] | ocynk | 0.46 | 0.91
N2 | 372 | 2 | K | Przewód prostokątny | a= | 200 | b= | 500 | l= | 1375 | [8 empty] | ocynk | 1.93 | 3.85
N2 | 373 | 5 | RS1* | Tłumik kanałowy prostokątny | a= | 200 | b= | 500 | l= | 650 | [8 empty] | ocynk | 0
N2 | 374 | 5 | RS | Symetryczne przejście koło/prostokąt | a= | 200 | b= | 500 | d= | 400 | g= | 80 | l= | 500 |  |  |  |  | ocynk | 0.7 | 3.52
N2 | 375 | 5 | ATE | Symetryczny trójnik 90 stopni | d1= | 400 | d3= | 400 | l1= | 485 | [8 empty] | ocynk | 1.27 | 6.34
N2 | 376 | 3 | SPIRO | Przewód okrągły | d1= | 400 | l1= | 0.54 m | [10 empty] | ocynk | 0.68 | 2.03
N2 | 377 | 12 | BSE | Kolano segmentowe | alfa= | 90 | r= | 0.8 | d1= | 400 | [8 empty] | ocynk | 1.03 | 12.31
N2 | 378 | 12 | CD1*+0 | Przepustnica okrągła | d= | 400 | l= | 400 | [10 empty] | ocynk | 0
N2 | 379 | 1 | FLEX | Przewód elastyczny | d= | 400 | l= | 0.75 m | [11 empty] | 0.94 | 0.94
N2 | 380 | 10 | SRD1*+PBS | Anemostat SWEGON EAGLE C 400-600 + ALS 400 | L= | 600 | H= | 600 | D= | 400 | BD= | 500 | k= | 1 |  |  |  |  | stal | 0
N2 | 381 | 5 | SPIRO | Przewód okrągły | d1= | 400 | l1= | 0.90 m | [10 empty] | ocynk | 1.13 | 5.65
N2 | 382 | 3 | SPIRO | Przewód okrągły | d1= | 400 | l1= | 0.38 m | [10 empty] | ocynk | 0.48 | 1.43
N2 | 383 | 1 | FLEX | Przewód elastyczny | d= | 400 | l= | 0.94 m | [11 empty] | 1.18 | 1.18
N2 | 384 | 1 | K | Przewód prostokątny | a= | 200 | b= | 500 | l= | 1325 | [8 empty] | ocynk | 1.85 | 1.85
N2 | 385 | 3 | K | Przewód prostokątny | a= | 200 | b= | 500 | l= | 500 | [8 empty] | ocynk | 0.7 | 2.1
N2 | 386 | 2 | SPIRO | Przewód okrągły | d1= | 400 | l1= | 0.28 m | [10 empty] | ocynk | 0.35 | 0.7
N2 | 387 | 2 | SPIRO | Przewód okrągły | d1= | 400 | l1= | 0.72 m | [10 empty] | ocynk | 0.9 | 1.81
N2 | 388 | 1 | FLEX | Przewód elastyczny | d= | 400 | l= | 0.91 m | [11 empty] | 1.14 | 1.14
N2 | 389 | 2 | SPIRO | Przewód okrągły | d1= | 400 | l1= | 0.59 m | [10 empty] | ocynk | 0.74 | 1.48
N2 | 390 | 1 | FLEX | Przewód elastyczny | d= | 400 | l= | 1.26 m | [11 empty] | 1.58 | 1.58
N2 | 391 | 1 | K | Przewód prostokątny | a= | 315 | b= | 1250 | l= | 1483 | [8 empty] | ocynk | 4.7 | 4.7
N2 | 392 | 1 | TR2* | Trójnik prosty z okrągłym odejściem | a= | 315 | b= | 1250 | d= | 160 | l= | 360 | e= | 180 | f= | 158 |  |  | ocynk | 1.17 | 1.17
N2 | 393 | 1 | SPIRO | Przewód okrągły | d1= | 160 | l1= | 2.21 m | [10 empty] | ocynk | 1.11 | 1.11
N2 | 394 | 1 | FLEX | Przewód elastyczny | d= | 160 | l= | 0.99 m | [11 empty] | 0.5 | 0.5
N2 | 395 | 1 | SCD1*+PBS | Anemostat SWEGON EAGLE F 160 | D2= | 456 | D= | 160 | BD= | 260 | k= | 1 | [6 empty] | stal | 0
N2 | 396 | 1 | K | Przewód prostokątny | a= | 315 | b= | 1250 | l= | 933 | [8 empty] | ocynk | 2.97 | 2.97
N2 | 397 | 1 | ES | Odsadzka symetryczna | a= | 1250 | b= | 315 | e= | 350 | l= | 620 | [6 empty] | ocynk | 2.23 | 2.23
N2 | 398 | 1 | K | Przewód prostokątny | a= | 315 | b= | 1250 | l= | 633 | [8 empty] | ocynk | 1.98 | 1.98
N2 | 399 | 2 | K | Przewód prostokątny | a= | 315 | b= | 1250 | l= | 1500 | [8 empty] | ocynk | 4.7 | 9.39
N2 | 400 | 1 | US | Redukcja symetryczna | a= | 400 | b= | 1000 | c= | 315 | d= | 1250 | l= | 625 |  |  |  |  | ocynk | 1.96 | 1.96
N2 | 401 | 1 | ES | Odsadzka symetryczna | a= | 400 | b= | 1000 | e= | 360 | l= | 1000 | [6 empty] | ocynk | 2.98 | 2.98
N2 | 402 | 1 | UA | Redukcja asymetryczna | a= | 1000 | b= | 400 | c= | 800 | d= | 800 | l= | 500 | e= | 300 | f= | -100 | ocynk | 1.63 | 1.63
N2 | 403 | 1 | TR3* | Trójnik orłowy | a= | 800 | b= | 800 | d= | 800 | h= | 800 | r= | 100 |  |  |  |  | ocynk | 9.04 | 9.04
N2 | 404 | 1 | TR1* | Trójnik prosty z prostokątnym odejściem | a= | 800 | b= | 800 | g= | 200 | h= | 500 | l= | 700 | e= | 350 | f= | 400 | ocynk | 2.38 | 2.38
[5 empty] | l3= | 100
N2 | 405 | 3 | K | Przewód prostokątny | a= | 200 | b= | 500 | l= | 1000 | [8 empty] | ocynk | 1.4 | 4.2
N2 | 406 | 1 | FLEX | Przewód elastyczny | d= | 400 | l= | 0.75 m | [11 empty] | 0.94 | 0.94
N2 | 407 | 1 | FLEX | Przewód elastyczny | d= | 400 | l= | 0.94 m | [11 empty] | 1.18 | 1.18
N2 | 408 | 1 | UA | Redukcja asymetryczna | a= | 800 | b= | 800 | c= | 630 | d= | 315 | l= | 400 | e= | -423 | f= | -85 | ocynk | 1.3 | 1.3
N2 | 409 | 1 | K | Przewód prostokątny | a= | 315 | b= | 630 | l= | 1395 | [8 empty] | ocynk | 2.64 | 2.64
N2 | 410 | 2 | BS | Łuk symetryczny | alfa= | 90 | a= | 315 | b= | 630 | e= | 50 | f= | 50 | r= | 100 |  |  | ocynk | 2.36 | 4.71
N2 | 411 | 1 | K | Przewód prostokątny | a= | 315 | b= | 630 | l= | 1020 | [8 empty] | ocynk | 1.93 | 1.93
N2 | 412 | 1 | FLEX | Przewód elastyczny | d= | 400 | l= | 0.75 m | [11 empty] | 0.94 | 0.94
N2 | 413 | 1 | FLEX | Przewód elastyczny | d= | 400 | l= | 0.94 m | [11 empty] | 1.18 | 1.18
N2 | 414 | 1 | US | Redukcja symetryczna | a= | 315 | b= | 630 | c= | 250 | d= | 500 | l= | 315 |  |  |  |  | ocynk | 0.61 | 0.61
N2 | 415 | 1 | K | Przewód prostokątny | a= | 250 | b= | 500 | l= | 1355 | [8 empty] | ocynk | 2.03 | 2.03
N2 | 416 | 1 | K | Przewód prostokątny | a= | 250 | b= | 500 | l= | 980 | [8 empty] | ocynk | 1.47 | 1.47
N2 | 417 | 1 | K | Przewód prostokątny | a= | 250 | b= | 500 | l= | 380 | [8 empty] | ocynk | 0.57 | 0.57
N2 | 418 | 1 | TR2* | Trójnik prosty z okrągłym odejściem | a= | 250 | b= | 500 | d= | 160 | l= | 360 | e= | 180 | f= | 125 |  |  | ocynk | 0.58 | 0.58
N2 | 419 | 1 | SPIRO | Przewód okrągły | d1= | 160 | l1= | 4.29 m | [10 empty] | ocynk | 2.16 | 2.16
N2 | 420 | 1 | SPIRO | Przewód okrągły | d1= | 160 | l1= | 5.14 m | [10 empty] | ocynk | 2.58 | 2.58
N2 | 421 | 1 | SPIRO | Przewód okrągły | d1= | 160 | l1= | 1.46 m | [10 empty] | ocynk | 0.73 | 0.73
N2 | 422 | 1 | OC1* | Odsadzka okrągła | d1= | 160 | e= | 130 | l1= | 485 | [8 empty] | ocynk | 0.35 | 0.35
N2 | 423 | 1 | SPIRO | Przewód okrągły | d1= | 160 | l1= | 1.49 m | [10 empty] | ocynk | 0.75 | 0.75
N2 | 424 | 1 | SPIRO | Przewód okrągły | d1= | 160 | l1= | 0.48 m | [10 empty] | ocynk | 0.24 | 0.24
N2 | 425 | 1 | FLEX | Przewód elastyczny | d= | 160 | l= | 0.71 m | [11 empty] | 0.36 | 0.36
N2 | 426 | 1 | SCD1*+PBS | Anemostat SWEGON EAGLE F | D2= | 710 | D= | 160 | BD= | 260 | k= | 1 | [6 empty] | stal | 0
N2 | 427 | 1 | US | Redukcja symetryczna | a= | 200 | b= | 500 | c= | 250 | d= | 500 | l= | 250 |  |  |  |  | ocynk | 0.38 | 0.38
N2 | 428 | 1 | FLEX | Przewód elastyczny | d= | 400 | l= | 0.89 m | [11 empty] | 1.11 | 1.11
N2 | 429 | 1 | FLEX | Przewód elastyczny | d= | 400 | l= | 1.20 m | [11 empty] | 1.51 | 1.51
N2 | 430 | 2 |  | Przeciwpożarowa klapa odcinająca EI 120 z siłownikiem | L= | 800 | H= | 800 | P= | 290 | C= | 145 | [6 empty] | stal ocynk. | 0
N2 | 431 | 1 | K | Przewód prostokątny | a= | 800 | b= | 800 | l= | 1232 | [8 empty] | ocynk | 3.94 | 3.94
N2 | 432 | 1 | K | Przewód prostokątny | a= | 800 | b= | 800 | l= | 1500 | [8 empty] | ocynk | 4.8 | 4.8
N2 | 433 | 1 | UA | Redukcja asymetryczna | a= | 1250 | b= | 500 | c= | 800 | d= | 800 | l= | 1031 | e= | 0 | f= | -6 | ocynk | 3.61 | 3.61
N2 | 434 | 1 | K | Przewód prostokątny | a= | 500 | b= | 1250 | l= | 1500 | [8 empty] | ocynk | 5.25 | 5.25
N2 | 435 | 2 |  | Przeciwpożarowa klapa odcinająca EI 120 z siłownikiem | L= | 1250 | H= | 500 | P= | 290 | C= | 145 | [6 empty] | stal ocynk. | 0
N2 | 436 | 1 | K | Przewód prostokątny | a= | 500 | b= | 1250 | l= | 1365 | [8 empty] | ocynk | 4.78 | 4.78
N2 | 437 | 1 | K | Przewód prostokątny | a= | 500 | b= | 1250 | l= | 330 | [8 empty] | ocynk | 1.16 | 1.16
N2 | 438 | 3 | K | Przewód prostokątny | a= | 1000 | b= | 1800 | l= | 1217 | [8 empty] | ocynk | 6.82 | 20.45
N2 | 439 | 1 | FLEX | Przewód elastyczny | d= | 250 | l= | 0.93 m | [11 empty] | 0.73 | 0.73
N2 | 440 | 1 | SPIRO | Przewód okrągły | d1= | 250 | l1= | 0.21 m | [10 empty] | ocynk | 0.2 | 0.2
N2 | 441 | 1 | SPIRO | Przewód okrągły | d1= | 250 | l1= | 5.31 m | [10 empty] | ocynk | 4.17 | 4.17
N2 | 442 | 1 | OC1* | Odsadzka okrągła | d1= | 250 | e= | 25 | l1= | 297 | [8 empty] | ocynk | 0.35 | 0.35
N2 | 443 | 1 | FLEX | Przewód elastyczny | d= | 250 | l= | 1.09 m | [11 empty] | 0.86 | 0.86
N2 | 444 | 1 | SPIRO | Przewód okrągły | d1= | 250 | l1= | 0.89 m | [10 empty] | ocynk | 0.72 | 0.72
N2 | 445 | 1 | SPIRO | Przewód okrągły | d1= | 250 | l1= | 1.00 m | [10 empty] | ocynk | 0.79 | 0.79
N2 | 446 | 1 | SPIRO | Przewód okrągły | d1= | 250 | l1= | 1.21 m | [10 empty] | ocynk | 0.95 | 0.95
N2 | 447 | 1 |  | Przeciwpożarowa klapa odcinająca EI 120 z siłownikiem | D= | 250 | P= | 450 | [10 empty] | Stal ocynk. | 0
N2 | 448 | 1 | SPIRO | Przewód okrągły | d1= | 250 | l1= | 1.36 m | [10 empty] | ocynk | 1.07 | 1.07
N2 | 449 | 1 | RS | Symetryczne przejście koło/prostokąt | a= | 200 | b= | 315 | d= | 250 | g= | 80 | l= | 315 |  |  |  |  | ocynk | 0.33 | 0.33
N2 | 450 | 1 | TR2* | Trójnik prosty z okrągłym odejściem | a= | 200 | b= | 315 | d= | 200 | l= | 400 | e= | 200 | f= | 100 |  |  | ocynk | 0.46 | 0.46
N2 | 451 | 1 | FLEX | Przewód elastyczny | d= | 200 | l= | 1.18 m | [11 empty] | 0.74 | 0.74
N2 | 452 | 1 | K | Przewód prostokątny | a= | 200 | b= | 315 | l= | 1450 | [8 empty] | ocynk | 1.49 | 1.49
N2 | 453 | 7 | K | Przewód prostokątny | a= | 200 | b= | 315 | l= | 1500 | [8 empty] | ocynk | 1.54 | 10.81
N2 | 454 | 4 | BS | Łuk symetryczny | alfa= | 90 | a= | 315 | b= | 200 | e= | 50 | f= | 50 | r= | 100 |  |  | ocynk | 0.59 | 2.35
N2 | 455 | 1 | K | Przewód prostokątny | a= | 315 | b= | 200 | l= | 80 | [8 empty] | ocynk | 0.08 | 0.08
N2 | 456 | 1 | ES | Odsadzka symetryczna | a= | 200 | b= | 315 | e= | 280 | l= | 740 | [6 empty] | ocynk | 0.81 | 0.81
N2 | 457 | 1 | K | Przewód prostokątny | a= | 315 | b= | 200 | l= | 180 | [8 empty] | ocynk | 0.19 | 0.19
N2 | 458 | 6 | K | Przewód prostokątny | a= | 315 | b= | 200 | l= | 1500 | [8 empty] | ocynk | 1.54 | 9.27
N2 | 459 | 1 | K | Przewód prostokątny | a= | 200 | b= | 315 | l= | 473 | [8 empty] | ocynk | 0.39 | 0.39
N2 | 460 | 2 | BS | Łuk symetryczny | alfa= | 90 | a= | 200 | b= | 315 | e= | 50 | f= | 50 | r= | 100 |  |  | ocynk | 0.77 | 1.55
N2 | 461 | 1 | K | Przewód prostokątny | a= | 200 | b= | 315 | l= | 756 | [8 empty] | ocynk | 0.59 | 0.59
N2 | 462 | 1 | K | Przewód prostokątny | a= | 315 | b= | 200 | l= | 366 | [8 empty] | ocynk | 0.32 | 0.32
N2 | 463 | 1 | K | Przewód prostokątny | a= | 315 | b= | 200 | l= | 52 | [8 empty] | ocynk | 0.17 | 0.17
N2 | 464 | 1 | K | Przewód prostokątny | a= | 315 | b= | 200 | l= | 1180 | [8 empty] | ocynk | 1.22 | 1.22
N2 | 465 | 1 | TR1* | Trójnik prosty z prostokątnym odejściem | a= | 315 | b= | 800 | g= | 200 | h= | 315 | l= | 515 | e= | 258 | f= | 125 | ocynk | 1.25 | 1.25
[5 empty] | l3= | 100
N2 | 466 | 1 | US | Redukcja symetryczna | a= | 315 | b= | 800 | c= | 315 | d= | 630 | l= | 400 |  |  |  |  | ocynk | 0.91 | 0.91
N2 | 467 | 1 | K | Przewód prostokątny | a= | 315 | b= | 630 | l= | 635 | [8 empty] | ocynk | 1.2 | 1.2
N2 | 468 | 1 | K | Przewód prostokątny | a= | 315 | b= | 630 | l= | 775 | [8 empty] | ocynk | 1.46 | 1.46
N2 | 469 | 1 | K | Przewód prostokątny | a= | 200 | b= | 500 | l= | 1490 | [8 empty] | ocynk | 2.09 | 2.09
N2 | 470 | 1 | K | Przewód prostokątny | a= | 200 | b= | 500 | l= | 590 | [8 empty] | ocynk | 0.83 | 0.83
N2 | 471 | 1 | ES | Odsadzka symetryczna | a= | 500 | b= | 200 | e= | 490 | l= | 498 | [6 empty] | ocynk | 0.98 | 0.98
N2 | 472 | 1 | K | Przewód prostokątny | a= | 200 | b= | 500 | l= | 290 | [8 empty] | ocynk | 0.41 | 0.41
N2 | 473 | 1 | ES | Odsadzka symetryczna | a= | 500 | b= | 200 | e= | 444 | l= | 507 | [6 empty] | ocynk | 0.94 | 0.94
N2 | 474 | 1 | K | Przewód prostokątny | a= | 200 | b= | 500 | l= | 750 | [8 empty] | ocynk | 1.05 | 1.05
N2 | 475 | 1 | K | Przewód prostokątny | a= | 200 | b= | 500 | l= | 800 | [8 empty] | ocynk | 1.12 | 1.12
N2 | 476 | 1 | SPIRO | Przewód okrągły | d1= | 400 | l1= | 0.50 m | [10 empty] | ocynk | 0.63 | 0.63
N2 | 477 | 1 | SPIRO | Przewód okrągły | d1= | 400 | l1= | 0.32 m | [10 empty] | ocynk | 0.4 | 0.4
N2 | 478 | 1 | FLEX | Przewód elastyczny | d= | 400 | l= | 1.26 m | [11 empty] | 1.59 | 1.59
N2 | 479 | 1 | RS | Symetryczne przejście koło/prostokąt | a= | 200 | b= | 500 | d= | 400 | g= | 80 | l= | 455 |  |  |  |  | ocynk | 0.64 | 0.64
N2 | 480 | 1 | SPIRO | Przewód okrągły | d1= | 400 | l1= | 3.31 m | [10 empty] | ocynk | 4.15 | 4.15
N2 | 481 | 1 | SPIRO | Przewód okrągły | d1= | 400 | l1= | 0.26 m | [10 empty] | ocynk | 0.41 | 0.41
N2 | 482 | 1 | FLEX | Przewód elastyczny | d= | 400 | l= | 1.09 m | [11 empty] | 1.37 | 1.37
N2 | 483 | 1 | K | Przewód prostokątny | a= | 200 | b= | 500 | l= | 1380 | [8 empty] | ocynk | 1.93 | 1.93
N2 | 484 | 1 | ES | Odsadzka symetryczna | a= | 500 | b= | 200 | e= | 254 | l= | 1000 | [6 empty] | ocynk | 1.44 | 1.44
N2 | 485 | 1 | K | Przewód prostokątny | a= | 200 | b= | 500 | l= | 400 | [8 empty] | ocynk | 0.56 | 0.56
N2 | 486 | 1 | ES | Odsadzka symetryczna | a= | 500 | b= | 200 | e= | 310 | l= | 430 | [6 empty] | ocynk | 0.74 | 0.74
N2 | 487 | 1 | K | Przewód prostokątny | a= | 200 | b= | 500 | l= | 200 | [8 empty] | ocynk | 0.28 | 0.28
N2 | 488 | 1 | TR2* | Trójnik prosty z okrągłym odejściem | a= | 200 | b= | 500 | d= | 160 | l= | 360 | e= | 180 | f= | 100 |  |  | ocynk | 0.54 | 0.54
N2 | 489 | 1 | FLEX | Przewód elastyczny | d= | 160 | l= | 1.17 m | [11 empty] | 0.59 | 0.59
N2 | 490 | 1 | K | Przewód prostokątny | a= | 200 | b= | 500 | l= | 1088 | [8 empty] | ocynk | 1.54 | 1.54
N2 | 491 | 2 | TR2* | Trójnik prosty z okrągłym odejściem | a= | 200 | b= | 500 | d= | 125 | l= | 325 | e= | 163 | f= | 100 |  |  | ocynk | 0.49 | 0.97
N2 | 492 | 1 | SPIRO | Przewód okrągły | d1= | 125 | l1= | 0.28 m | [10 empty] | ocynk | 0.11 | 0.11
N2 | 493 | 1 | SPIRO | Przewód okrągły | d1= | 125 | l1= | 0.24 m | [10 empty] | ocynk | 0.09 | 0.09
N2 | 494 | 1 | FLEX | Przewód elastyczny | d= | 125 | l= | 1.05 m | [11 empty] | 0.41 | 0.41
N2 | 495 | 1 | K | Przewód prostokątny | a= | 200 | b= | 500 | l= | 820 | [8 empty] | ocynk | 1.15 | 1.15
N2 | 496 | 1 | K | Przewód prostokątny | a= | 200 | b= | 500 | l= | 760 | [8 empty] | ocynk | 1.06 | 1.06
N2 | 497 | 1 | K | Przewód prostokątny | a= | 200 | b= | 500 | l= | 690 | [8 empty] | ocynk | 0.97 | 0.97
N2 | 498 | 1 | K | Przewód prostokątny | a= | 200 | b= | 500 | l= | 90 | [8 empty] | ocynk | 0.13 | 0.13
N2 | 499 | 1 | FLEX | Przewód elastyczny | d= | 125 | l= | 0.65 m | [11 empty] | 0.25 | 0.25
N2 | 500 | 1 | US | Redukcja symetryczna | a= | 200 | b= | 500 | c= | 200 | d= | 400 | l= | 250 |  |  |  |  | ocynk | 0.36 | 0.36
N2 | 501 | 1 | K | Przewód prostokątny | a= | 200 | b= | 400 | l= | 295 | [8 empty] | ocynk | 0.35 | 0.35
N2 | 502 | 1 | TR2* | Trójnik prosty z okrągłym odejściem | a= | 200 | b= | 400 | d= | 200 | l= | 400 | e= | 200 | f= | 100 |  |  | ocynk | 0.53 | 0.53
N2 | 503 | 1 | SPIRO | Przewód okrągły | d1= | 200 | l1= | 0.35 m | [10 empty] | ocynk | 0.24 | 0.24
N2 | 504 | 1 | USE | Redukcja symetryczna | d1= | 200 | d2= | 315 | l1= | 144 | [8 empty] | ocynk | 0.26 | 0.26
N2 | 505 | 1 | SPIRO | Przewód okrągły | d1= | 315 | l1= | 0.86 m | [10 empty] | ocynk | 0.96 | 0.96
N2 | 506 | 1 | FLEX | Przewód elastyczny | d= | 315 | l= | 0.83 m | [11 empty] | 0.82 | 0.82
N2 | 507 | 2 | SCD1*+PBS | Anemostat SWEGON EAGLE F 315 | D2= | 700 | D= | 315 | BD= | 415 | k= | 1 | [6 empty] | stal | 0
N2 | 508 | 1 | RS | Symetryczne przejście koło/prostokąt | a= | 200 | b= | 400 | d= | 200 | g= | 80 | l= | 400 |  |  |  |  | ocynk | 0.49 | 0.49
N2 | 509 | 1 | SPIRO | Przewód okrągły | d1= | 200 | l1= | 2.08 m | [10 empty] | ocynk | 1.31 | 1.31
N2 | 510 | 1 | SPIRO | Przewód okrągły | d1= | 200 | l1= | 6.00 m | [10 empty] | ocynk | 3.77 | 3.77
N2 | 511 | 1 | SPIRO | Przewód okrągły | d1= | 200 | l1= | 3.00 m | [10 empty] | ocynk | 1.88 | 1.88
N2 | 512 | 1 | SPIRO | Przewód okrągły | d1= | 200 | l1= | 5.71 m | [10 empty] | ocynk | 3.59 | 3.59
N2 | 513 | 1 | OC1* | Odsadzka okrągła | d1= | 200 | e= | 250 | l1= | 500 | [8 empty] | ocynk | 0.52 | 0.52
N2 | 514 | 1 | USE | Redukcja symetryczna | d1= | 200 | d2= | 315 | l1= | 99 | [8 empty] | ocynk | 0.22 | 0.22
N2 | 515 | 1 | FLEX | Przewód elastyczny | d= | 315 | l= | 1.06 m | [11 empty] | 1.05 | 1.05
N2 | 516 | 1 | K | Przewód prostokątny | a= | 315 | b= | 800 | l= | 1115 | [8 empty] | ocynk | 2.49 | 2.49
N2 | 517 | 1 | K | Przewód prostokątny | a= | 315 | b= | 800 | l= | 1500 | [8 empty] | ocynk | 3.35 | 3.35
N2 | 518 | 1 | K | Przewód prostokątny | a= | 315 | b= | 800 | l= | 100 | [8 empty] | ocynk | 3.35 | 3.35
N2 | 519 | 1 | BS | Łuk symetryczny | alfa= | 90 | a= | 315 | b= | 800 | e= | 50 | f= | 50 | r= | 100 |  |  | ocynk | 3.37 | 3.37
N2 | 520 | 1 |  | Przeciwpożarowa klapa odcinająca EI 120 z siłownikiem | L= | 800 | H= | 315 | P= | 290 | C= | 145 | [6 empty] | stal ocynk. | 0
N2 | 521 | 1 | K | Przewód prostokątny | a= | 315 | b= | 800 | l= | 326 | [8 empty] | ocynk | 0.73 | 0.73
N2 | 522 | 1 | ES | Odsadzka symetryczna | a= | 2400 | b= | 1200 | e= | 370 | l= | 1231 | [6 empty] | ocynk | 9.25 | 9.25 | Izolować wełną mineralną w płaszczu z blachy stalowej ocynkowanej. Grubość izolacji min 80 mm
N2 | 523 | 1 | K | Przewód prostokątny | a= | 2400 | b= | 1200 | l= | 1092 | [8 empty] | ocynk | 7.86 | 7.86 | Izolować wełną mineralną w płaszczu z blachy stalowej ocynkowanej. Grubość izolacji min 80 mm
N2 | 524 | 1 | UA | Redukcja asymetryczna | a= | 1200 | b= | 2400 | c= | 1000 | d= | 1800 | l= | 1101 | e= | 777 | f= | -527 | ocynk | 12.69 | 12.69 | Izolować wełną mineralną w płaszczu z blachy stalowej ocynkowanej. Grubość izolacji min 80 mm
N2 | 525 | 1 | RFD1* | Klapa przeciwpożarowa prostokątna z siłownikiem | a= | 1000 | b= | 1800 | l= | 300 | [9 empty] | 0 |  | Izolować wełną mineralną w płaszczu z blachy stalowej ocynkowanej. Grubość izolacji min 80 mm
N2 | 526 | 1 | K | Przewód prostokątny | a= | 1000 | b= | 1800 | l= | 521 | [8 empty] | ocynk | 2.92 | 2.92 | Izolować wełną mineralną w płaszczu z blachy stalowej ocynkowanej. Grubość izolacji min 80 mm
N2 | 527 | 1 | BS | Łuk symetryczny | alfa= | 90 | a= | 1800 | b= | 1000 | e= | 50 | f= | 50 | r= | 100 |  |  | ocynk | 10.23 | 10.23 | Izolować wełną mineralną w płaszczu z blachy stalowej ocynkowanej. Grubość izolacji min 80 mm
N2 | 528 | 1 | BA | Łuk asymetryczny | alfa= | 90 | a= | 1200 | b= | 2400 | d= | 2000 | e= | 50 | f= | 50 | r= | 200 | ocynk | 30.11 | 30.11 | Izolować wełną mineralną w płaszczu z blachy stalowej ocynkowanej. Grubość izolacji min 80 mm
N2 | 529 | 1 | BA | Łuk asymetryczny | alfa= | 90 | a= | 2000 | b= | 1200 | d= | 800 | e= | 50 | f= | 50 | r= | 150 | ocynk | 14.2 | 14.2 | Izolować wełną mineralną w płaszczu z blachy stalowej ocynkowanej. Grubość izolacji min 80 mm
N2 | 530 | 1 | K | Przewód prostokątny | a= | 800 | b= | 2000 | l= | 427 | [8 empty] | ocynk | 2.39 | 2.39 | Izolować wełną mineralną w płaszczu z blachy stalowej ocynkowanej. Grubość izolacji min 80 mm
N2 | 531 | 1 | BA | Łuk asymetryczny | alfa= | 90 | a= | 2000 | b= | 800 | d= | 1500 | e= | 50 | f= | 50 | r= | 150 | ocynk | 8.91 | 8.91 | Izolować wełną mineralną w płaszczu z blachy stalowej ocynkowanej. Grubość izolacji min 80 mm
N2 | 532 | 1 | K | Przewód prostokątny | a= | 1500 | b= | 2000 | l= | 1500 | [8 empty] | ocynk | 10.5 | 10.5 | Izolować wełną mineralną w płaszczu z blachy stalowej ocynkowanej. Grubość izolacji min 80 mm
N2 | 533 | 1 | ES | Odsadzka symetryczna | a= | 2000 | b= | 1500 | e= | 489 | l= | 1478 | [6 empty] | ocynk | 10.9 | 10.9 | Izolować wełną mineralną w płaszczu z blachy stalowej ocynkowanej. Grubość izolacji min 80 mm
N2 | 534 | 1 | K | Przewód prostokątny | a= | 1500 | b= | 2000 | l= | 515 | [8 empty] | ocynk | 3.6 | 3.6 | Izolować wełną mineralną w płaszczu z blachy stalowej ocynkowanej. Grubość izolacji min 80 mm
N2 | 535 | 1 | WG*+RG | Prostokątna czerpnia/wyrzutnia ścienna | a= | 1500 | b= | 2000 | [11 empty] | 0 |  | Izolować wełną mineralną w płaszczu z blachy stalowej ocynkowanej. Grubość izolacji min 80 mm
N2 | 536 | 1 | K | Przewód prostokątny | a= | 2400 | b= | 1200 | l= | 420 | [8 empty] | ocynk | 3.02 | 3.02
N2 | 537 | 1 | SPIRO | Przewód okrągły | d1= | 200 | l1= | 1.41 m | [10 empty] | ocynk | 0.89 | 0.89
N2 | 538 | 1 | USE | Redukcja symetryczna | d1= | 160 | d2= | 200 | l1= | 85 | [8 empty] | ocynk | 0.1 | 0.1
N2 | 539 | 1 | SPIRO | Przewód okrągły | d1= | 160 | l1= | 0.25 m | [10 empty] | ocynk | 0.13 | 0.13
N2 | 540 | 1 | SPIRO | Przewód okrągły | d1= | 160 | l1= | 0.27 m | [10 empty] | ocynk | 0.14 | 0.14
N2 | 541 | 1 | TR2* | Trójnik prosty z okrągłym odejściem | a= | 160 | b= | 400 | d= | 160 | l= | 360 | e= | 180 | f= | 80 |  |  | ocynk | 0.44 | 0.44
N2 | 542 | 1 | K | Przewód prostokątny | a= | 160 | b= | 400 | l= | 180 | [8 empty] | ocynk | 0.2 | 0.2
N2 | 543 | 3 | RG1* | Kratka wentylacyjna prostokątna | L= | 400 | H= | 160 | [10 empty] | stal | 0
N2 | 544 | 2 | SPIRO | Przewód okrągły | d1= | 160 | l1= | 2.74 m | [10 empty] | ocynk | 1.38 | 2.76
N2 | 545 | 1 | SPIRO | Przewód okrągły | d1= | 250 | l1= | 1.30 m | [10 empty] | ocynk | 1.02 | 1.02
N2 | 546 | 1 | SPIRO | Przewód okrągły | d1= | 250 | l1= | 5.41 m | [10 empty] | ocynk | 4.25 | 4.25
N2 | 547 | 1 | OC1* | Odsadzka okrągła | d1= | 250 | e= | 170 | l1= | 495 | [8 empty] | ocynk | 0.62 | 0.62
N2 | 548 | 1 | SPIRO | Przewód okrągły | d1= | 160 | l1= | 0.89 m | [10 empty] | ocynk | 0.45 | 0.45
N2 | 549 | 2 | ATE | Symetryczny trójnik 90 stopni | d1= | 160 | d3= | 160 | l1= | 215 | [8 empty] | ocynk | 0.23 | 0.47
N2 | 550 | 2 | SPIRO | Przewód okrągły | d1= | 160 | l1= | 0.41 m | [10 empty] | ocynk | 0.21 | 0.41
N2 | 551 | 1 | SPIRO | Przewód okrągły | d1= | 160 | l1= | 0.76 m | [10 empty] | ocynk | 0.38 | 0.38
N2 | 552 | 1 | K | Przewód prostokątny | a= | 400 | b= | 1000 | l= | 295 | [8 empty] | ocynk | 0.9 | 0.9
N2 | 553 | 1 | TR2* | Trójnik prosty z okrągłym odejściem | a= | 400 | b= | 1000 | d= | 250 | l= | 450 | e= | 225 | f= | 200 |  |  | ocynk | 1.35 | 1.35
N2 | 554 | 1 | SPIRO | Przewód okrągły | d1= | 200 | l1= | 0.30 m | [10 empty] | ocynk | 0.19 | 0.19
N2 | 555 | 1 | K | Przewód prostokątny | a= | 250 | b= | 500 | l= | 260 | [8 empty] | ocynk | 0.39 | 0.39
N2 | 556 | 1 | K | Przewód prostokątny | a= | 250 | b= | 500 | l= | 725 | [8 empty] | ocynk | 1.09 | 1.09
N2 | 557 | 1 | SPIRO | Przewód okrągły | d1= | 250 | l1= | 5.22 m | [10 empty] | ocynk | 4.1 | 4.1
N2 | 558 | 1 | SCD1*+PBS | Anemostat SWEGON EAGLE F 200 | D2= | 568 | D= | 250 | BD= | 350 | k= | 1 | [6 empty] | stal | 0
N2 | 559 | 1 | FLEX | Przewód elastyczny | d= | 250 | l= | 1.03 m | [11 empty] | 0.81 | 0.81
N2 | 560 | 1 | SPIRO | Przewód okrągły | d1= | 250 | l1= | 1.41 m | [10 empty] | ocynk | 1.1 | 1.1
N2 | 561 | 1 | ATE | Symetryczny trójnik 90 stopni | d1= | 250 | d3= | 200 | l1= | 265 | [8 empty] | ocynk | 0.46 | 0.46
N2 | 562 | 1 | SPIRO | Przewód okrągły | d1= | 200 | l1= | 5.69 m | [10 empty] | ocynk | 3.57 | 3.57
N2 | 563 | 1 | SPIRO | Przewód okrągły | d1= | 200 | l1= | 4.17 m | [10 empty] | ocynk | 2.64 | 2.64
N2 | 564 | 1 | SPIRO | Przewód okrągły | d1= | 200 | l1= | 5.97 m | [10 empty] | ocynk | 3.77 | 3.77
N2 | 565 | 1 | SPIRO | Przewód okrągły | d1= | 200 | l1= | 1.67 m | [10 empty] | ocynk | 1.06 | 1.06
N2 | 566 | 1 | SPIRO | Przewód okrągły | d1= | 200 | l1= | 3.77 m | [10 empty] | ocynk | 2.38 | 2.38
N2 | 567 | 1 | FLEX | Przewód elastyczny | d= | 200 | l= | 0.68 m | [11 empty] | 0.43 | 0.43
N2 | 568 | 1 | SCD1*+PBS | Anemostat SWEGON EAGLE F 200 | D2= | 568 | D= | 200 | BD= | 300 | k= | 1 | [6 empty] | stal | 0
N2 | 569 | 1 | K | Przewód prostokątny | a= | 250 | b= | 500 | l= | 540 | [8 empty] | ocynk | 0.81 | 0.81
N2 | 570 | 1 | K | Przewód prostokątny | a= | 160 | b= | 400 | l= | 360 | [8 empty] | ocynk | 0.4 | 0.4
N2 | 571 | 1 | FLEX | Przewód elastyczny | d= | 315 | l= | 0.81 m | [11 empty] | 0.8 | 0.8
N2 | 572 | 1 | FLEX | Przewód elastyczny | d= | 315 | l= | 1.32 m | [11 empty] | 1.3 | 1.3
N2 |  | 17 | MFA | Złączka mufowa | d1= | 400 | [12 empty] | ocynk | 0.23 | 3.84
N2 |  | 9 | MFA | Złączka mufowa | d1= | 315 | [12 empty] | ocynk | 0.13 | 1.2
N2 |  | 13 | MFA | Złączka mufowa | d1= | 250 | [12 empty] | ocynk | 0.11 | 1.38
N2 |  | 13 | MFA | Złączka mufowa | d1= | 200 | [12 empty] | ocynk | 0.06 | 0.78
N2 |  | 13 | MFA | Złączka mufowa | d1= | 160 | [12 empty] | ocynk | 0.05 | 0.62
N2 |  | 9 | MFA | Złączka mufowa | d1= | 125 | [12 empty] | ocynk | 0.04 | 0.34
N2 |  | 1 | MFA | Złączka mufowa | d1= | 100 | [12 empty] | ocynk | 0.03 | 0.03
| Nazwa: | N3
| Typ: | Nawiewny
Opis:
Sys. | Nr | Szt. | Typ | Nazwa | Wymiary | [13 empty] | Materiał | Pow. [m2] | Pow. całk. [m2] | Uwagi
N3 | 1 | 14 | SRD1*+PBS | Anemostat SWEGON EAGLE C 160-600 + ALS 125 | L= | 600 | H= | 600 | D= | 160 | BD= | 240 | k= | 1 |  |  |  |  | stal | 0
N3 | 2 | 1 | FLEX | Przewód elastyczny | d= | 160 | l= | 0.97 m | [11 empty] | 0.49 | 0.49
N3 | 3 | 1 | SPIRO | Przewód okrągły | d1= | 160 | l1= | 0.45 m | [10 empty] | ocynk | 0.23 | 0.23
N3 | 4 | 1 | SPIRO | Przewód okrągły | d1= | 160 | l1= | 6.00 m | [10 empty] | ocynk | 3.01 | 3.01
N3 | 5 | 6 | BSE | Kolano segmentowe | alfa= | 90 | r= | 0.8 | d1= | 160 | [8 empty] | ocynk | 0.16 | 0.98
N3 | 6 | 2 | SPIRO | Przewód okrągły | d1= | 160 | l1= | 0.27 m | [10 empty] | ocynk | 0.14 | 0.27
N3 | 7 | 4 | USE | Redukcja symetryczna | d1= | 200 | d2= | 160 | l1= | 85 | [8 empty] | ocynk | 0.1 | 0.41
N3 | 8 | 6 | ATE | Symetryczny trójnik 90 stopni | d1= | 200 | d3= | 160 | l1= | 215 | [8 empty] | ocynk | 0.28 | 1.68
N3 | 9 | 1 | SPIRO | Przewód okrągły | d1= | 160 | l1= | 0.29 m | [10 empty] | ocynk | 0.15 | 0.15
N3 | 10 | 1 | FLEX | Przewód elastyczny | d= | 160 | l= | 0.58 m | [11 empty] | 0.29 | 0.29
N3 | 11 | 1 | SPIRO | Przewód okrągły | d1= | 200 | l1= | 2.95 m | [10 empty] | ocynk | 1.85 | 1.85
N3 | 12 | 4 | USE | Redukcja symetryczna | d1= | 250 | d2= | 200 | l1= | 99 | [8 empty] | ocynk | 0.17 | 0.69
N3 | 13 | 1 | ATE | Symetryczny trójnik 90 stopni | d1= | 250 | d3= | 160 | l1= | 260 | [8 empty] | ocynk | 0.42 | 0.42
N3 | 14 | 1 | FLEX | Przewód elastyczny | d= | 160 | l= | 0.61 m | [11 empty] | 0.31 | 0.31
N3 | 15 | 1 | SPIRO | Przewód okrągły | d1= | 250 | l1= | 2.78 m | [10 empty] | ocynk | 2.18 | 2.18
N3 | 16 | 5 | ATE | Symetryczny trójnik 90 stopni | d1= | 250 | d3= | 160 | l1= | 215 | [8 empty] | ocynk | 0.38 | 1.91
N3 | 17 | 2 | SPIRO | Przewód okrągły | d1= | 160 | l1= | 0.26 m | [10 empty] | ocynk | 0.13 | 0.26
N3 | 18 | 1 | FLEX | Przewód elastyczny | d= | 160 | l= | 0.61 m | [11 empty] | 0.31 | 0.31
N3 | 19 | 1 | SPIRO | Przewód okrągły | d1= | 250 | l1= | 2.62 m | [10 empty] | ocynk | 2.06 | 2.06
N3 | 20 | 3 | RS | Symetryczne przejście koło/prostokąt | a= | 200 | b= | 400 | d= | 250 | g= | 80 | l= | 400 |  |  |  |  | ocynk | 0.49 | 1.47
N3 | 21 | 5 | TR2* | Trójnik prosty z okrągłym odejściem | a= | 200 | b= | 400 | d= | 160 | l= | 360 | e= | 180 | f= | 100 |  |  | ocynk | 0.47 | 2.36
N3 | 22 | 1 | SPIRO | Przewód okrągły | d1= | 160 | l1= | 0.19 m | [10 empty] | ocynk | 0.1 | 0.1
N3 | 23 | 1 | FLEX | Przewód elastyczny | d= | 160 | l= | 0.61 m | [11 empty] | 0.31 | 0.31
N3 | 24 | 7 | SRD1*+PBS | Anemostat SWEGON EAGLE C 200-600 + ALS 160 | L= | 600 | H= | 600 | D= | 160 | BD= | 260 | k= | 1 |  |  |  |  | stal | 0
N3 | 25 | 1 | K | Przewód prostokątny | a= | 200 | b= | 400 | l= | 1020 | [8 empty] | ocynk | 1.22 | 1.22
N3 | 26 | 7 | K | Przewód prostokątny | a= | 200 | b= | 400 | l= | 1500 | [8 empty] | ocynk | 1.8 | 12.6
N3 | 27 | 1 | SPIRO | Przewód okrągły | d1= | 160 | l1= | 0.23 m | [10 empty] | ocynk | 0.11 | 0.11
N3 | 28 | 1 | K | Przewód prostokątny | a= | 200 | b= | 400 | l= | 1440 | [8 empty] | ocynk | 1.73 | 1.73
N3 | 29 | 2 | BS | Łuk symetryczny | alfa= | 90 | a= | 200 | b= | 400 | e= | 50 | f= | 50 | r= | 100 |  |  | ocynk | 1.06 | 2.12
N3 | 30 | 1 | US | Redukcja symetryczna | a= | 200 | b= | 500 | c= | 200 | d= | 400 | l= | 250 |  |  |  |  | ocynk | 0.36 | 0.36
N3 | 31 | 1 | K | Przewód prostokątny | a= | 200 | b= | 500 | l= | 600 | [8 empty] | ocynk | 0.84 | 0.84
N3 | 32 | 2 | TR2* | Trójnik prosty z okrągłym odejściem | a= | 200 | b= | 500 | d= | 160 | l= | 360 | e= | 180 | f= | 100 |  |  | ocynk | 0.54 | 1.09
N3 | 33 | 1 | SPIRO | Przewód okrągły | d1= | 160 | l1= | 3.25 m | [10 empty] | ocynk | 1.63 | 1.63
N3 | 34 | 1 | FLEX | Przewód elastyczny | d= | 160 | l= | 0.61 m | [11 empty] | 0.3 | 0.3
N3 | 35 | 1 | K | Przewód prostokątny | a= | 200 | b= | 500 | l= | 835 | [8 empty] | ocynk | 1.17 | 1.17
N3 | 36 | 1 | SPIRO | Przewód okrągły | d1= | 160 | l1= | 0.74 m | [10 empty] | ocynk | 0.37 | 0.37
N3 | 37 | 1 | FLEX | Przewód elastyczny | d= | 160 | l= | 0.72 m | [11 empty] | 0.36 | 0.36
N3 | 38 | 1 | K | Przewód prostokątny | a= | 500 | b= | 200 | l= | 1390 | [8 empty] | ocynk | 1.95 | 1.95
N3 | 39 | 3 | K | Przewód prostokątny | a= | 500 | b= | 200 | l= | 1500 | [8 empty] | ocynk | 2.1 | 6.3
N3 | 40 | 1 | ES | Odsadzka symetryczna | a= | 500 | b= | 200 | e= | 318 | l= | 610 | [6 empty] | ocynk | 0.96 | 0.96
N3 | 41 | 1 | K | Przewód prostokątny | a= | 200 | b= | 500 | l= | 440 | [8 empty] | ocynk | 0.62 | 0.62
N3 | 42 | 3 | K | Przewód prostokątny | a= | 200 | b= | 500 | l= | 1500 | [8 empty] | ocynk | 2.1 | 6.3
N3 | 43 | 1 | TR1* | Trójnik prosty z prostokątnym odejściem | a= | 315 | b= | 630 | g= | 200 | h= | 500 | l= | 700 | e= | 350 | f= | 158 | ocynk | 1.46 | 1.46
[5 empty] | l3= | 100
N3 | 44 | 1 | US | Redukcja symetryczna | a= | 315 | b= | 630 | c= | 200 | d= | 400 | l= | 315 |  |  |  |  | ocynk | 0.63 | 0.63
N3 | 45 | 1 | K | Przewód prostokątny | a= | 200 | b= | 400 | l= | 1090 | [8 empty] | ocynk | 1.31 | 1.31
N3 | 46 | 1 | SPIRO | Przewód okrągły | d1= | 160 | l1= | 0.54 m | [10 empty] | ocynk | 0.27 | 0.27
N3 | 47 | 1 | FLEX | Przewód elastyczny | d= | 160 | l= | 0.84 m | [11 empty] | 0.42 | 0.42
N3 | 48 | 1 | SPIRO | Przewód okrągły | d1= | 250 | l1= | 3.18 m | [10 empty] | ocynk | 2.5 | 2.5
N3 | 49 | 1 | SPIRO | Przewód okrągły | d1= | 160 | l1= | 0.67 m | [10 empty] | ocynk | 0.34 | 0.34
N3 | 50 | 1 | FLEX | Przewód elastyczny | d= | 160 | l= | 0.93 m | [11 empty] | 0.47 | 0.47
N3 | 51 | 1 | SPIRO | Przewód okrągły | d1= | 250 | l1= | 3.94 m | [10 empty] | ocynk | 3.09 | 3.09
N3 | 52 | 2 | SPIRO | Przewód okrągły | d1= | 160 | l1= | 0.66 m | [10 empty] | ocynk | 0.33 | 0.66
N3 | 53 | 1 | FLEX | Przewód elastyczny | d= | 160 | l= | 0.88 m | [11 empty] | 0.44 | 0.44
N3 | 54 | 1 | SPIRO | Przewód okrągły | d1= | 200 | l1= | 2.89 m | [10 empty] | ocynk | 1.81 | 1.81
N3 | 55 | 1 | SPIRO | Przewód okrągły | d1= | 160 | l1= | 0.83 m | [10 empty] | ocynk | 0.42 | 0.42
N3 | 56 | 1 | FLEX | Przewód elastyczny | d= | 160 | l= | 0.89 m | [11 empty] | 0.44 | 0.44
N3 | 57 | 1 | SPIRO | Przewód okrągły | d1= | 160 | l1= | 4.05 m | [10 empty] | ocynk | 2.04 | 2.04
N3 | 58 | 1 | FLEX | Przewód elastyczny | d= | 160 | l= | 0.95 m | [11 empty] | 0.48 | 0.48
N3 | 59 | 10 | K | Przewód prostokątny | a= | 315 | b= | 630 | l= | 1500 | [8 empty] | ocynk | 2.83 | 28.35
N3 | 60 | 3 | TR2* | Trójnik prosty z okrągłym odejściem | a= | 315 | b= | 630 | d= | 160 | l= | 360 | e= | 180 | f= | 158 |  |  | ocynk | 0.72 | 2.16
N3 | 61 | 1 | SPIRO | Przewód okrągły | d1= | 160 | l1= | 0.76 m | [10 empty] | ocynk | 0.38 | 0.38
N3 | 62 | 1 | FLEX | Przewód elastyczny | d= | 160 | l= | 0.80 m | [11 empty] | 0.4 | 0.4
N3 | 63 | 1 | K | Przewód prostokątny | a= | 315 | b= | 630 | l= | 400 | [8 empty] | ocynk | 0.76 | 0.76
N3 | 64 | 1 | SPIRO | Przewód okrągły | d1= | 160 | l1= | 0.52 m | [10 empty] | ocynk | 0.26 | 0.26
N3 | 65 | 1 | FLEX | Przewód elastyczny | d= | 160 | l= | 0.90 m | [11 empty] | 0.45 | 0.45
N3 | 66 | 1 | K | Przewód prostokątny | a= | 315 | b= | 630 | l= | 1000 | [8 empty] | ocynk | 1.89 | 1.89
N3 | 67 | 1 | SPIRO | Przewód okrągły | d1= | 160 | l1= | 1.12 m | [10 empty] | ocynk | 0.56 | 0.56
N3 | 68 | 1 | FLEX | Przewód elastyczny | d= | 160 | l= | 1.22 m | [11 empty] | 0.61 | 0.61
N3 | 69 | 1 | K | Przewód prostokątny | a= | 315 | b= | 630 | l= | 520 | [8 empty] | ocynk | 0.98 | 0.98
N3 | 70 | 1 | US | Redukcja symetryczna | a= | 315 | b= | 800 | c= | 315 | d= | 630 | l= | 400 |  |  |  |  | ocynk | 0.91 | 0.91
N3 | 71 | 1 | TR2* | Trójnik prosty z okrągłym odejściem | a= | 315 | b= | 800 | d= | 250 | l= | 450 | e= | 225 | f= | 158 |  |  | ocynk | 1.1 | 1.1
N3 | 72 | 1 | SPIRO | Przewód okrągły | d1= | 250 | l1= | 0.84 m | [10 empty] | ocynk | 0.66 | 0.66
N3 | 73 | 1 | FLEX | Przewód elastyczny | d= | 250 | l= | 0.99 m | [11 empty] | 0.77 | 0.77
N3 | 74 | 1 | SRD1*+PBS | Anemostat SWEGON EAGLE C 315-600 + ALS 250 | L= | 600 | H= | 600 | D= | 250 | BD= | 350 | k= | 1 |  |  |  |  | stal | 0
N3 | 75 | 1 | K | Przewód prostokątny | a= | 315 | b= | 800 | l= | 1380 | [8 empty] | ocynk | 3.08 | 3.08
N3 | 76 | 4 | K | Przewód prostokątny | a= | 315 | b= | 800 | l= | 1500 | [8 empty] | ocynk | 3.35 | 13.38
N3 | 77 | 1 | TR2* | Trójnik prosty z okrągłym odejściem | a= | 315 | b= | 800 | d= | 160 | l= | 360 | e= | 180 | f= | 158 |  |  | ocynk | 0.84 | 0.84
N3 | 78 | 1 | SPIRO | Przewód okrągły | d1= | 160 | l1= | 0.46 m | [10 empty] | ocynk | 0.23 | 0.23
N3 | 79 | 1 | FLEX | Przewód elastyczny | d= | 160 | l= | 0.97 m | [11 empty] | 0.49 | 0.49
N3 | 80 | 1 | K | Przewód prostokątny | a= | 315 | b= | 800 | l= | 105 | [8 empty] | ocynk | 0.23 | 0.23
N3 | 81 | 1 | BS | Łuk symetryczny | alfa= | 90 | a= | 315 | b= | 800 | e= | 50 | f= | 50 | r= | 100 |  |  | ocynk | 3.37 | 3.37
N3 | 82 | 1 | K | Przewód prostokątny | a= | 315 | b= | 800 | l= | 1110 | [8 empty] | ocynk | 2.48 | 2.48
N3 | 83 | 1 | US | Redukcja symetryczna | a= | 400 | b= | 800 | c= | 315 | d= | 800 | l= | 400 |  |  |  |  | ocynk | 0.97 | 0.97
N3 | 84 | 1 | TR2* | Trójnik prosty z okrągłym odejściem | a= | 400 | b= | 800 | d= | 250 | l= | 450 | e= | 225 | f= | 200 |  |  | ocynk | 1.17 | 1.17
N3 | 85 | 1 | SPIRO | Przewód okrągły | d1= | 250 | l1= | 1.31 m | [10 empty] | ocynk | 1.03 | 1.03
N3 | 86 | 2 | BSE | Kolano segmentowe | alfa= | 90 | r= | 0.8 | d1= | 250 | [8 empty] | ocynk | 0.4 | 0.8
N3 | 87 | 1 | SPIRO | Przewód okrągły | d1= | 250 | l1= | 1.92 m | [10 empty] | ocynk | 1.51 | 1.51
N3 | 88 | 1 | SPIRO | Przewód okrągły | d1= | 250 | l1= | 0.97 m | [10 empty] | ocynk | 0.76 | 0.76
N3 | 89 | 1 | SPIRO | Przewód okrągły | d1= | 160 | l1= | 0.21 m | [10 empty] | ocynk | 0.11 | 0.11
N3 | 90 | 1 | SPIRO | Przewód okrągły | d1= | 200 | l1= | 2.42 m | [10 empty] | ocynk | 1.52 | 1.52
N3 | 91 | 1 | SPIRO | Przewód okrągły | d1= | 200 | l1= | 3.25 m | [10 empty] | ocynk | 2.04 | 2.04
N3 | 92 | 1 | SPIRO | Przewód okrągły | d1= | 160 | l1= | 0.24 m | [10 empty] | ocynk | 0.12 | 0.12
N3 | 93 | 1 | FLEX | Przewód elastyczny | d= | 160 | l= | 0.77 m | [11 empty] | 0.38 | 0.38
N3 | 94 | 1 | SRD1*+PBS | Anemostat SWEGON EAGLE C 125-600 + ALS 100 | L= | 600 | H= | 600 | D= | 160 | BD= | 260 | k= | 1 |  |  |  |  | stal | 0
N3 | 95 | 1 | SPIRO | Przewód okrągły | d1= | 160 | l1= | 3.81 m | [10 empty] | ocynk | 1.92 | 1.92
N3 | 96 | 1 | FLEX | Przewód elastyczny | d= | 160 | l= | 0.95 m | [11 empty] | 0.48 | 0.48
N3 | 97 | 3 | SRD1*+PBS | Anemostat SWEGON EAGLE C 160-600 + ALS 125 | L= | 600 | H= | 600 | D= | 160 | BD= | 260 | k= | 1 |  |  |  |  | stal | 0
N3 | 98 | 1 | K | Przewód prostokątny | a= | 400 | b= | 800 | l= | 1340 | [8 empty] | ocynk | 3.22 | 3.22
N3 | 99 | 1 | K | Przewód prostokątny | a= | 400 | b= | 800 | l= | 1300 | [8 empty] | ocynk | 3.12 | 3.12
N3 | 100 | 1 | ES | Odsadzka symetryczna | a= | 800 | b= | 400 | e= | 360 | l= | 840 | [6 empty] | ocynk | 2.19 | 2.19
N3 | 101 | 1 | K | Przewód prostokątny | a= | 400 | b= | 800 | l= | 410 | [8 empty] | ocynk | 0.98 | 0.98
N3 | 102 | 1 | TR2* | Trójnik prosty z okrągłym odejściem | a= | 400 | b= | 800 | d= | 160 | l= | 360 | e= | 180 | f= | 200 |  |  | ocynk | 0.9 | 0.9
N3 | 103 | 1 | OC1* | Odsadzka okrągła | d1= | 160 | e= | 60 | l1= | 455 | [8 empty] | ocynk | 0.3 | 0.3
N3 | 104 | 1 | SPIRO | Przewód okrągły | d1= | 160 | l1= | 2.26 m | [10 empty] | ocynk | 1.15 | 1.15
N3 | 105 | 1 | ATE | Symetryczny trójnik 90 stopni | d1= | 160 | d3= | 160 | l1= | 215 | [8 empty] | ocynk | 0.23 | 0.23
N3 | 106 | 1 | CD1*+0 | Przepustnica okrągła | d= | 160 | l= | 160 | [10 empty] | ocynk | 0
N3 | 107 | 1 | SPIRO | Przewód okrągły | d1= | 160 | l1= | 3.03 m | [10 empty] | ocynk | 1.52 | 1.52
N3 | 108 | 1 | FLEX | Przewód elastyczny | d= | 160 | l= | 1.26 m | [11 empty] | 0.64 | 0.64
N3 | 109 | 1 | CD1* | Anemostat okrągły | D2= | 160 | [12 empty] | stal | 0
N3 | 110 | 1 | USE | Redukcja symetryczna | d1= | 160 | d2= | 125 | l1= | 78 | [8 empty] | ocynk | 0.08 | 0.08
N3 | 111 | 1 | SPIRO | Przewód okrągły | d1= | 125 | l1= | 4.47 m | [10 empty] | ocynk | 1.75 | 1.75
N3 | 112 | 2 | BSE | Kolano segmentowe | alfa= | 90 | r= | 0.8 | d1= | 125 | [8 empty] | ocynk | 0.1 | 0.2
N3 | 113 | 1 | SPIRO | Przewód okrągły | d1= | 125 | l1= | 1.76 m | [10 empty] | ocynk | 0.69 | 0.69
N3 | 114 | 1 | CD1*+0 | Przepustnica okrągła | d= | 125 | l= | 125 | [10 empty] | ocynk | 0
N3 | 115 | 1 | SPIRO | Przewód okrągły | d1= | 125 | l1= | 1.11 m | [10 empty] | ocynk | 0.44 | 0.44
N3 | 116 | 1 | SPIRO | Przewód okrągły | d1= | 125 | l1= | 0.06 m | [10 empty] | ocynk | 0.02 | 0.02
N3 | 117 | 1 | FLEX | Przewód elastyczny | d= | 125 | l= | 1.19 m | [11 empty] | 0.47 | 0.47
N3 | 118 | 1 | CD1* | Anemostat okrągły | D2= | 125 | [12 empty] | stal | 0
N3 | 119 | 1 | K | Przewód prostokątny | a= | 400 | b= | 800 | l= | 90 | [8 empty] | ocynk | 0.22 | 0.22
N3 | 120 | 5 | K | Przewód prostokątny | a= | 400 | b= | 800 | l= | 1500 | [8 empty] | ocynk | 3.6 | 18
N3 | 121 | 1 | BS | Łuk symetryczny | alfa= | 90 | a= | 400 | b= | 800 | e= | 50 | f= | 50 | r= | 100 |  |  | ocynk | 3.63 | 3.63
N3 | 122 | 1 | TR1* | Trójnik prosty z prostokątnym odejściem | a= | 400 | b= | 800 | g= | 200 | h= | 400 | l= | 600 | e= | 300 | f= | 200 | ocynk | 1.56 | 1.56
[5 empty] | l3= | 100
N3 | 123 | 1 | K | Przewód prostokątny | a= | 200 | b= | 400 | l= | 70 | [8 empty] | ocynk | 0.08 | 0.08
N3 | 124 | 1 | SPIRO | Przewód okrągły | d1= | 160 | l1= | 0.56 m | [10 empty] | ocynk | 0.28 | 0.28
N3 | 125 | 1 | FLEX | Przewód elastyczny | d= | 160 | l= | 0.78 m | [11 empty] | 0.39 | 0.39
N3 | 126 | 1 | ES | Odsadzka symetryczna | a= | 400 | b= | 200 | e= | 400 | l= | 650 | [6 empty] | ocynk | 0.92 | 0.92
N3 | 127 | 1 | K | Przewód prostokątny | a= | 200 | b= | 400 | l= | 850 | [8 empty] | ocynk | 1.02 | 1.02
N3 | 128 | 1 | K | Przewód prostokątny | a= | 200 | b= | 400 | l= | 60 | [8 empty] | ocynk | 0.07 | 0.07
N3 | 129 | 1 | SPIRO | Przewód okrągły | d1= | 160 | l1= | 0.65 m | [10 empty] | ocynk | 0.33 | 0.33
N3 | 130 | 1 | FLEX | Przewód elastyczny | d= | 160 | l= | 0.93 m | [11 empty] | 0.47 | 0.47
N3 | 131 | 1 | SPIRO | Przewód okrągły | d1= | 250 | l1= | 2.87 m | [10 empty] | ocynk | 2.25 | 2.25
N3 | 132 | 2 | SPIRO | Przewód okrągły | d1= | 160 | l1= | 0.69 m | [10 empty] | ocynk | 0.35 | 0.69
N3 | 133 | 1 | FLEX | Przewód elastyczny | d= | 160 | l= | 0.93 m | [11 empty] | 0.47 | 0.47
N3 | 134 | 1 | SPIRO | Przewód okrągły | d1= | 200 | l1= | 3.04 m | [10 empty] | ocynk | 1.91 | 1.91
N3 | 135 | 1 | FLEX | Przewód elastyczny | d= | 160 | l= | 0.96 m | [11 empty] | 0.48 | 0.48
N3 | 136 | 1 | SPIRO | Przewód okrągły | d1= | 200 | l1= | 2.82 m | [10 empty] | ocynk | 1.77 | 1.77
N3 | 137 | 1 | SPIRO | Przewód okrągły | d1= | 160 | l1= | 1.11 m | [10 empty] | ocynk | 0.56 | 0.56
N3 | 138 | 1 | FLEX | Przewód elastyczny | d= | 160 | l= | 0.98 m | [11 empty] | 0.49 | 0.49
N3 | 139 | 1 | SPIRO | Przewód okrągły | d1= | 160 | l1= | 2.03 m | [10 empty] | ocynk | 1.02 | 1.02
N3 | 140 | 1 | OC1* | Odsadzka okrągła | d1= | 160 | e= | 250 | l1= | 500 | [8 empty] | ocynk | 0.42 | 0.42
N3 | 141 | 1 | SPIRO | Przewód okrągły | d1= | 160 | l1= | 0.73 m | [10 empty] | ocynk | 0.37 | 0.37
N3 | 142 | 1 | FLEX | Przewód elastyczny | d= | 160 | l= | 0.73 m | [11 empty] | 0.36 | 0.36
N3 | 143 | 1 | K | Przewód prostokątny | a= | 800 | b= | 400 | l= | 870 | [8 empty] | ocynk | 2.09 | 2.09
N3 | 144 | 1 | BS | Łuk symetryczny | alfa= | 90 | a= | 800 | b= | 400 | e= | 50 | f= | 50 | r= | 100 |  |  | ocynk | 2.12 | 2.12
N3 | 145 | 1 | K | Przewód prostokątny | a= | 800 | b= | 400 | l= | 435 | [8 empty] | ocynk | 1.04 | 1.04
N3 | 146 | 1 |  | Przeciwpożarowa klapa odcinająca EI 120 z siłownikiem | L= | 800 | H= | 400 | P= | 290 | C= | 145 | [6 empty] | stal ocynk. | 0
N3 | 147 | 1 | K | Przewód prostokątny | a= | 400 | b= | 800 | l= | 750 | [8 empty] | ocynk | 1.8 | 1.8
N3 | 148 | 1 | BA | Łuk asymetryczny | alfa= | 90 | a= | 400 | b= | 1000 | d= | 800 | e= | 50 | f= | 50 | r= | 100 | ocynk | 5.12 | 5.12 | Izolować wełną mineralną w płaszczu z blachy stalowej ocynkowanej. Grubość izolacji min 80 mm
N3 | 149 | 1 | K | Przewód prostokątny | a= | 400 | b= | 800 | l= | 510 | [8 empty] | ocynk | 1.22 | 1.22 | Izolować wełną mineralną w płaszczu z blachy stalowej ocynkowanej. Grubość izolacji min 80 mm
N3 | 150 | 1 | K | Przewód prostokątny | a= | 400 | b= | 800 | l= | 1500 | [8 empty] | ocynk | 3.6 | 3.6 | Izolować wełną mineralną w płaszczu z blachy stalowej ocynkowanej. Grubość izolacji min 80 mm
N3 | 151 | 1 | K | Przewód prostokątny | a= | 400 | b= | 800 | l= | 1000 | [8 empty] | ocynk | 2.4 | 2.4 | Izolować wełną mineralną w płaszczu z blachy stalowej ocynkowanej. Grubość izolacji min 80 mm
N3 | 152 | 1 | BS | Łuk symetryczny | alfa= | 90 | a= | 400 | b= | 800 | e= | 50 | f= | 50 | r= | 100 |  |  | ocynk | 3.63 | 3.63 | Izolować wełną mineralną w płaszczu z blachy stalowej ocynkowanej. Grubość izolacji min 80 mm
N3 | 153 | 1 | K | Przewód prostokątny | a= | 400 | b= | 800 | l= | 406 | [8 empty] | ocynk | 0.97 | 0.97 | Izolować wełną mineralną w płaszczu z blachy stalowej ocynkowanej. Grubość izolacji min 80 mm
N3 | 154 | 1 |  | Przeciwpożarowa klapa odcinająca EI 120 z siłownikiem | L= | 800 | H= | 400 | P= | 290 | C= | 145 | [6 empty] | stal ocynk. | 0 |  | Izolować wełną mineralną w płaszczu z blachy stalowej ocynkowanej. Grubość izolacji min 80 mm
N3 | 155 | 1 | BS | Łuk symetryczny | alfa= | 90 | a= | 800 | b= | 400 | e= | 50 | f= | 50 | r= | 100 |  |  | ocynk | 2.12 | 2.12 | Izolować wełną mineralną w płaszczu z blachy stalowej ocynkowanej. Grubość izolacji min 80 mm
N3 | 156 | 1 | US | Redukcja symetryczna | a= | 800 | b= | 400 | c= | 800 | d= | 400 | l= | 181 |  |  |  |  | ocynk | 0.43 | 0.43 | Izolować wełną mineralną w płaszczu z blachy stalowej ocynkowanej. Grubość izolacji min 80 mm
N3 | 157 | 1 | K | Przewód prostokątny | a= | 400 | b= | 800 | l= | 1277 | [8 empty] | ocynk | 3.06 | 3.06 | Izolować wełną mineralną w płaszczu z blachy stalowej ocynkowanej. Grubość izolacji min 80 mm
N3 | 158 | 1 | FLEX | Przewód elastyczny | d= | 160 | l= | 0.75 m | [11 empty] | 0.38 | 0.38
N3 | 159 | 1 | SRD1*+PBS | Anemostat SWEGON EAGLE C 160-600 + ALS 125 | L= | 600 | H= | 600 | D= | 160 | BD= | 240 | k= | 1 |  |  |  |  | stal | 0
N3 | 160 | 1 | FLEX | Przewód elastyczny | d= | 160 | l= | 0.78 m | [11 empty] | 0.39 | 0.39
N3 | 161 | 1 | SRD1*+PBS | Anemostat SWEGON EAGLE C 160-600 + ALS 160 | L= | 600 | H= | 600 | D= | 160 | BD= | 240 | k= | 1 |  |  |  |  | stal | 0
N3 | 162 | 1 | FLEX | Przewód elastyczny | d= | 160 | l= | 0.58 m | [11 empty] | 0.29 | 0.29
N3 |  | 4 | MFA | Złączka mufowa | d1= | 250 | [12 empty] | ocynk | 0.11 | 0.42
N3 |  | 4 | MFA | Złączka mufowa | d1= | 200 | [12 empty] | ocynk | 0.06 | 0.24
N3 |  | 3 | MFA | Złączka mufowa | d1= | 160 | [12 empty] | ocynk | 0.05 | 0.14
| Nazwa: | N3.1
| Typ: | Czerpny
Opis:
Sys. | Nr | Szt. | Typ | Nazwa | Wymiary | [13 empty] | Materiał | Pow. [m2] | Pow. całk. [m2] | Uwagi
N3.1 | 1 | 1 | WG*+RG | Prostokątna czerpnia/wyrzutnia ścienna | a= | 500 | b= | 1000 | [11 empty] | 0 |  | Izolować wełną mineralną w płaszczu z blachy stalowej ocynkowanej. Grubość izolacji min 80 mm
N3.1 | 2 | 1 | K | Przewód prostokątny | a= | 500 | b= | 1000 | l= | 558 | [8 empty] | ocynk | 1.67 | 1.67 | Izolować wełną mineralną w płaszczu z blachy stalowej ocynkowanej. Grubość izolacji min 80 mm
N3.1 | 3 | 1 | BS | Łuk symetryczny | alfa= | 90 | a= | 500 | b= | 1000 | e= | 50 | f= | 50 | r= | 100 |  |  | ocynk | 5.48 | 5.48 | Izolować wełną mineralną w płaszczu z blachy stalowej ocynkowanej. Grubość izolacji min 80 mm
N3.1 | 4 | 1 | UA | Redukcja asymetryczna | a= | 400 | b= | 1000 | c= | 500 | d= | 1000 | l= | 500 | e= | 0 | f= | 50 | ocynk | 1.51 | 1.51 | Izolować wełną mineralną w płaszczu z blachy stalowej ocynkowanej. Grubość izolacji min 80 mm
N3.1 | 5 | 1 | K | Przewód prostokątny | a= | 400 | b= | 1000 | l= | 321 | [8 empty] | ocynk | 0.9 | 0.9 | Izolować wełną mineralną w płaszczu z blachy stalowej ocynkowanej. Grubość izolacji min 80 mm
N3.1 | 6 | 2 | BS | Łuk symetryczny | alfa= | 90 | a= | 400 | b= | 1000 | e= | 50 | f= | 50 | r= | 100 |  |  | ocynk | 5.12 | 10.23 | Izolować wełną mineralną w płaszczu z blachy stalowej ocynkowanej. Grubość izolacji min 80 mm
| Nazwa: | N4
| Typ: | Nawiewny
Opis:
Sys. | Nr | Szt. | Typ | Nazwa | Wymiary | [13 empty] | Materiał | Pow. [m2] | Pow. całk. [m2] | Uwagi
N4 | 1 | 1 | BA | Łuk asymetryczny | alfa= | 90 | a= | 1250 | b= | 315 | d= | 500 | e= | 50 | f= | 50 | r= | 100 | ocynk | 2.35 | 2.35
N4 | 2 | 1 | K | Przewód prostokątny | a= | 315 | b= | 1250 | l= | 885 | [8 empty] | ocynk | 2.77 | 2.77
N4 | 3 | 2 | K | Przewód prostokątny | a= | 315 | b= | 1250 | l= | 1500 | [8 empty] | ocynk | 4.7 | 9.39
N4 | 4 | 1 | BS | Łuk symetryczny | alfa= | 90 | a= | 315 | b= | 1250 | e= | 50 | f= | 50 | r= | 150 |  |  | ocynk | 7.19 | 7.19
N4 | 5 | 1 | K | Przewód prostokątny | a= | 315 | b= | 1250 | l= | 55 | [8 empty] | ocynk | 0.17 | 0.17
N4 | 6 | 3 | K | Przewód prostokątny | a= | 1250 | b= | 315 | l= | 1500 | [8 empty] | ocynk | 4.7 | 14.09
N4 | 7 | 1 | BS | Łuk symetryczny | alfa= | 90 | a= | 1250 | b= | 315 | e= | 50 | f= | 50 | r= | 100 |  |  | ocynk | 2.35 | 2.35
N4 | 8 | 1 | K | Przewód prostokątny | a= | 1250 | b= | 315 | l= | 953 | [8 empty] | ocynk | 2.98 | 2.98
N4 | 9 | 1 | ES | Odsadzka symetryczna | a= | 1250 | b= | 315 | e= | 400 | l= | 890 | [6 empty] | ocynk | 3.05 | 3.05
N4 | 10 | 1 | US | Redukcja symetryczna | a= | 1250 | b= | 500 | c= | 1250 | d= | 315 | l= | 625 |  |  |  |  | ocynk | 2.21 | 2.21
N4 | 11 | 1 | K | Przewód prostokątny | a= | 1250 | b= | 500 | l= | 80 | [8 empty] | ocynk | 0.28 | 0.28
N4 | 12 | 1 | K | Przewód prostokątny | a= | 1250 | b= | 500 | l= | 1500 | [8 empty] | ocynk | 5.25 | 5.25
N4 | 13 | 1 | BS | Łuk symetryczny | alfa= | 90 | a= | 1250 | b= | 500 | e= | 50 | f= | 50 | r= | 100 |  |  | ocynk | 3.65 | 3.65
N4 | 14 | 1 | K | Przewód prostokątny | a= | 500 | b= | 1250 | l= | 70 | [8 empty] | ocynk | 0.24 | 0.24
N4 | 15 | 1 |  | Przeciwpożarowa klapa odcinająca EI 120 z siłownikiem | L= | 1250 | H= | 500 | P= | 290 | C= | 145 | [6 empty] | stal ocynk. | 0
N4 | 16 | 1 | K | Przewód prostokątny | a= | 1250 | b= | 500 | l= | 330 | [8 empty] | ocynk | 1.16 | 1.16
N4 | 17 | 12 | K | Przewód prostokątny | a= | 500 | b= | 1250 | l= | 1500 | [8 empty] | ocynk | 5.25 | 63
N4 | 18 | 1 | K | Przewód prostokątny | a= | 500 | b= | 1250 | l= | 155 | [8 empty] | ocynk | 0.54 | 0.54
N4 | 19 | 1 | UA | Redukcja asymetryczna | a= | 500 | b= | 1250 | c= | 500 | d= | 1000 | l= | 625 | e= | 5 | f= | 0 | ocynk | 2.36 | 2.36
N4 | 20 | 1 |  | Przeciwpożarowa klapa odcinająca EI 120 z siłownikiem | L= | 1000 | H= | 500 | P= | 290 | C= | 145 | [6 empty] | stal ocynk. | 0
N4 | 21 | 1 | K | Przewód prostokątny | a= | 500 | b= | 1000 | l= | 360 | [8 empty] | ocynk | 1.08 | 1.08
N4 | 22 | 1 | BS | Łuk symetryczny | alfa= | 90 | a= | 500 | b= | 1000 | e= | 50 | f= | 50 | r= | 100 |  |  | ocynk | 5.48 | 5.48
N4 | 23 | 1 | TR2* | Trójnik prosty z okrągłym odejściem | a= | 500 | b= | 1000 | d= | 160 | l= | 360 | e= | 180 | f= | 250 |  |  | ocynk | 1.12 | 1.12
N4 | 24 | 3 | BSE | Kolano segmentowe | alfa= | 90 | r= | 0.8 | d1= | 160 | [8 empty] | ocynk | 0.16 | 0.49
N4 | 25 | 1 | SPIRO | Przewód okrągły | d1= | 160 | l1= | 1.74 m | [10 empty] | ocynk | 0.88 | 0.88
N4 | 26 | 1 | FLEX | Przewód elastyczny | d= | 160 | l= | 0.80 m | [11 empty] | 0.4 | 0.4
N4 | 27 | 1 | SRD1*+PBS | Anemostat SWEGON PELICAN CE HF 160-600 + ALS 160 | L= | 600 | H= | 600 | D= | 160 | BD= | 260 | k= | 1 |  |  |  |  | stal | 0
N4 | 28 | 1 | US | Redukcja symetryczna | a= | 500 | b= | 1250 | c= | 500 | d= | 1000 | l= | 625 |  |  |  |  | ocynk | 2.23 | 2.23
N4 | 29 | 1 | K | Przewód prostokątny | a= | 500 | b= | 1250 | l= | 25 | [8 empty] | ocynk | 2.27 | 2.27
N4 | 30 | 3 | TR2* | Trójnik prosty z okrągłym odejściem | a= | 500 | b= | 1250 | d= | 160 | l= | 360 | e= | 180 | f= | 250 |  |  | ocynk | 1.3 | 3.9
N4 | 31 | 1 | SPIRO | Przewód okrągły | d1= | 160 | l1= | 0.28 m | [10 empty] | ocynk | 0.2 | 0.2
N4 | 32 | 1 | CD1*+0 | Przepustnica okrągła | d= | 160 | l= | 160 | [10 empty] | ocynk | 0
N4 | 33 | 1 | FLEX | Przewód elastyczny | d= | 160 | l= | 0.64 m | [11 empty] | 0.32 | 0.32
N4 | 34 | 1 | SRD1*+PBS | Anemostat SWEGON EAGLE C 160-600 + ALS 160 | L= | 600 | H= | 600 | D= | 160 | BD= | 260 | k= | 1 |  |  |  |  | stal | 0
N4 | 35 | 1 | K | Przewód prostokątny | a= | 500 | b= | 1250 | l= | 1355 | [8 empty] | ocynk | 4.83 | 4.83
N4 | 36 | 3 | TR2* | Trójnik prosty z okrągłym odejściem | a= | 500 | b= | 1250 | d= | 250 | l= | 450 | e= | 225 | f= | 250 |  |  | ocynk | 1.67 | 5.01
N4 | 37 | 1 | SPIRO | Przewód okrągły | d1= | 250 | l1= | 0.29 m | [10 empty] | ocynk | 0.26 | 0.26
N4 | 38 | 1 | BSE | Kolano segmentowe | alfa= | 90 | r= | 0.8 | d1= | 250 | [8 empty] | ocynk | 0.4 | 0.4
N4 | 39 | 1 | CD1*+0 | Przepustnica okrągła | d= | 250 | l= | 250 | [10 empty] | ocynk | 0
N4 | 40 | 1 | FLEX | Przewód elastyczny | d= | 250 | l= | 0.56 m | [11 empty] | 0.44 | 0.44
N4 | 41 | 3 | SRD1*+PBS | Anemostat SWEGON EAGLE C 315-600 + ALS 250 | L= | 600 | H= | 600 | D= | 250 | BD= | 350 | k= | 1 |  |  |  |  | stal | 0
N4 | 42 | 3 | K | Przewód prostokątny | a= | 500 | b= | 1250 | l= | 1475 | [8 empty] | ocynk | 5.25 | 15.75
N4 | 43 | 1 | K | Przewód prostokątny | a= | 500 | b= | 1250 | l= | 115 | [8 empty] | ocynk | 1.01 | 1.01
N4 | 44 | 1 | BS | Łuk symetryczny | alfa= | 90 | a= | 500 | b= | 1250 | e= | 50 | f= | 50 | r= | 150 |  |  | ocynk | 8.04 | 8.04
N4 | 45 | 1 | K | Przewód prostokątny | a= | 500 | b= | 1250 | l= | 1325 | [8 empty] | ocynk | 5.25 | 5.25
N4 | 46 | 1 | K | Przewód prostokątny | a= | 500 | b= | 1250 | l= | 180 | [8 empty] | ocynk | 0.72 | 0.72
N4 | 47 | 1 | FLEX | Przewód elastyczny | d= | 250 | l= | 1.00 m | [11 empty] | 0.78 | 0.78
N4 | 48 | 1 | K | Przewód prostokątny | a= | 500 | b= | 1250 | l= | 820 | [8 empty] | ocynk | 2.87 | 2.87
N4 | 49 | 1 | SPIRO | Przewód okrągły | d1= | 160 | l1= | 0.35 m | [10 empty] | ocynk | 0.18 | 0.18
N4 | 50 | 1 | FLEX | Przewód elastyczny | d= | 160 | l= | 0.96 m | [11 empty] | 0.48 | 0.48
N4 | 51 | 3 | SRD1*+PBS | Anemostat SWEGON EAGLE C 200-600 + ALS 160 | L= | 600 | H= | 600 | D= | 160 | BD= | 260 | k= | 1 |  |  |  |  | stal | 0
N4 | 52 | 1 | K | Przewód prostokątny | a= | 500 | b= | 1250 | l= | 165 | [8 empty] | ocynk | 0.67 | 0.67
N4 | 53 | 1 | FLEX | Przewód elastyczny | d= | 250 | l= | 1.08 m | [11 empty] | 0.85 | 0.85
N4 | 54 | 1 | K | Przewód prostokątny | a= | 500 | b= | 1250 | l= | 290 | [8 empty] | ocynk | 1.01 | 1.01
N4 | 55 | 1 | SPIRO | Przewód okrągły | d1= | 160 | l1= | 0.29 m | [10 empty] | ocynk | 0.15 | 0.15
N4 | 56 | 1 | FLEX | Przewód elastyczny | d= | 160 | l= | 0.87 m | [11 empty] | 0.44 | 0.44
N4 | 57 | 1 | K | Przewód prostokątny | a= | 500 | b= | 1250 | l= | 1468 | [8 empty] | ocynk | 5.25 | 5.25
N4 | 58 | 1 | TR2* | Trójnik prosty z okrągłym odejściem | a= | 500 | b= | 1250 | d= | 315 | l= | 515 | e= | 258 | f= | 250 |  |  | ocynk | 1.92 | 1.92
N4 | 59 | 1 | FLEX | Przewód elastyczny | d= | 315 | l= | 1.12 m | [11 empty] | 1.11 | 1.11
N4 | 60 | 9 | SRD1*+PBS | Anemostat SWEGON EAGLE C 400-600 + ALS 315 | L= | 600 | H= | 600 | D= | 315 | BD= | 415 | k= | 1 |  |  |  |  | stal | 0
N4 | 61 | 1 | US | Redukcja symetryczna | a= | 500 | b= | 1250 | c= | 315 | d= | 1000 | l= | 563 |  |  |  |  | ocynk | 2.02 | 2.02
N4 | 62 | 1 | K | Przewód prostokątny | a= | 315 | b= | 1000 | l= | 1467 | [8 empty] | ocynk | 3.94 | 3.94
N4 | 63 | 1 | K | Przewód prostokątny | a= | 315 | b= | 1000 | l= | 178 | [8 empty] | ocynk | 0.47 | 0.47
N4 | 64 | 1 | TR2* | Trójnik prosty z okrągłym odejściem | a= | 315 | b= | 1000 | d= | 160 | l= | 360 | e= | 180 | f= | 158 |  |  | ocynk | 0.99 | 0.99
N4 | 65 | 1 | SPIRO | Przewód okrągły | d1= | 160 | l1= | 4.06 m | [10 empty] | ocynk | 2.06 | 2.06
N4 | 66 | 1 | SPIRO | Przewód okrągły | d1= | 160 | l1= | 0.55 m | [10 empty] | ocynk | 0.27 | 0.27
N4 | 67 | 1 | FLEX | Przewód elastyczny | d= | 160 | l= | 1.02 m | [11 empty] | 0.51 | 0.51
N4 | 68 | 1 | US | Redukcja symetryczna | a= | 315 | b= | 800 | c= | 315 | d= | 1000 | l= | 500 |  |  |  |  | ocynk | 1.31 | 1.31
N4 | 69 | 1 | K | Przewód prostokątny | a= | 315 | b= | 800 | l= | 400 | [8 empty] | ocynk | 2.01 | 2.01
N4 | 70 | 1 | TR2* | Trójnik prosty z okrągłym odejściem | a= | 315 | b= | 800 | d= | 125 | l= | 325 | e= | 163 | f= | 158 |  |  | ocynk | 0.76 | 0.76
N4 | 71 | 1 | SPIRO | Przewód okrągły | d1= | 125 | l1= | 0.64 m | [10 empty] | ocynk | 0.23 | 0.23
N4 | 72 | 1 | FLEX | Przewód elastyczny | d= | 125 | l= | 0.63 m | [11 empty] | 0.25 | 0.25
N4 | 73 | 1 | SRD1*+PBS | Anemostat SWEGON EAGLE C 125-600 + ALS 125 | L= | 600 | H= | 600 | D= | 125 | BD= | 225 | k= | 1 |  |  |  |  | stal | 0
N4 | 74 | 4 | K | Przewód prostokątny | a= | 315 | b= | 800 | l= | 1500 | [8 empty] | ocynk | 3.35 | 13.38
N4 | 75 | 1 | K | Przewód prostokątny | a= | 315 | b= | 800 | l= | 240 | [8 empty] | ocynk | 0.54 | 0.54
N4 | 76 | 1 | US | Redukcja symetryczna | a= | 315 | b= | 800 | c= | 315 | d= | 710 | l= | 500 |  |  |  |  | ocynk | 1.12 | 1.12
N4 | 77 | 2 | TR2* | Trójnik prosty z okrągłym odejściem | a= | 315 | b= | 710 | d= | 315 | l= | 515 | e= | 258 | f= | 158 |  |  | ocynk | 1.17 | 2.35
N4 | 78 | 2 | SPIRO | Przewód okrągły | d1= | 315 | l1= | 0.60 m | [10 empty] | ocynk | 0.59 | 1.19
N4 | 79 | 2 | CD1*+0 | regulator | d= | 315 | l= | 552 | [10 empty] | ocynk | 0
N4 | 80 | 2 | SPIRO | Przewód okrągły | d1= | 315 | l1= | 0.50 m | [10 empty] | ocynk | 0.49 | 0.99
N4 | 81 | 2 | CS1* | Tłumik kanalowy okrągły | d= | 315 | l= | 500 | [10 empty] | ocynk | 0
N4 | 82 | 2 | SPIRO | Przewód okrągły | d1= | 315 | l1= | 0.64 m | [10 empty] | ocynk | 0.63 | 1.27
N4 | 83 | 3 | ATE | Symetryczny trójnik 90 stopni | d1= | 315 | d3= | 315 | l1= | 390 | [8 empty] | ocynk | 0.8 | 2.39
N4 | 84 | 8 | CD1*+0 | Przepustnica okrągła | d= | 315 | l= | 315 | [10 empty] | ocynk | 0
N4 | 85 | 1 | FLEX | Przewód elastyczny | d= | 315 | l= | 1.31 m | [11 empty] | 1.3 | 1.3
N4 | 86 | 1 | SPIRO | Przewód okrągły | d1= | 315 | l1= | 1.17 m | [10 empty] | ocynk | 1.16 | 1.16
N4 | 87 | 1 | FLEX | Przewód elastyczny | d= | 315 | l= | 0.93 m | [11 empty] | 0.92 | 0.92
N4 | 88 | 1 | K | Przewód prostokątny | a= | 315 | b= | 710 | l= | 185 | [8 empty] | ocynk | 0.38 | 0.38
N4 | 89 | 1 | K | Przewód prostokątny | a= | 315 | b= | 710 | l= | 1500 | [8 empty] | ocynk | 3.08 | 3.08
N4 | 90 | 1 | K | Przewód prostokątny | a= | 315 | b= | 710 | l= | 1000 | [8 empty] | ocynk | 2.05 | 2.05
N4 | 91 | 1 | SPIRO | Przewód okrągły | d1= | 315 | l1= | 0.25 m | [10 empty] | ocynk | 0.25 | 0.25
N4 | 92 | 3 | BSE | Kolano segmentowe | alfa= | 90 | r= | 0.8 | d1= | 315 | [8 empty] | ocynk | 0.64 | 1.91
N4 | 93 | 1 | FLEX | Przewód elastyczny | d= | 315 | l= | 0.93 m | [11 empty] | 0.92 | 0.92
N4 | 94 | 1 | SPIRO | Przewód okrągły | d1= | 315 | l1= | 0.35 m | [10 empty] | ocynk | 0.34 | 0.34
N4 | 95 | 1 | FLEX | Przewód elastyczny | d= | 315 | l= | 0.93 m | [11 empty] | 0.92 | 0.92
N4 | 96 | 1 | US | Redukcja symetryczna | a= | 315 | b= | 710 | c= | 200 | d= | 700 | l= | 403 |  |  |  |  | ocynk | 0.83 | 0.83
N4 | 97 | 1 | K | Przewód prostokątny | a= | 200 | b= | 700 | l= | 1500 | [8 empty] | ocynk | 2.7 | 2.7
N4 | 98 | 1 | RD1* | regulator | a= | 200 | b= | 700 | l= | 470 | [8 empty] | ocynk | 0
N4 | 99 | 1 | K | Przewód prostokątny | a= | 200 | b= | 700 | l= | 540 | [8 empty] | ocynk | 0.97 | 0.97
N4 | 100 | 1 | BS | Łuk symetryczny | alfa= | 90 | a= | 200 | b= | 700 | e= | 50 | f= | 50 | r= | 100 |  |  | ocynk | 2.44 | 2.44
N4 | 101 | 1 | K | Przewód prostokątny | a= | 200 | b= | 700 | l= | 600 | [8 empty] | ocynk | 1.08 | 1.08
N4 | 102 | 1 | RS1* | Tłumik kanałowy prostokątny | a= | 200 | b= | 700 | l= | 650 | [8 empty] | ocynk | 0
N4 | 103 | 1 | US | Redukcja symetryczna | a= | 200 | b= | 700 | c= | 315 | d= | 630 | l= | 350 |  |  |  |  | ocynk | 0.66 | 0.66
N4 | 104 | 2 | TR2* | Trójnik prosty z okrągłym odejściem | a= | 315 | b= | 630 | d= | 315 | l= | 515 | e= | 258 | f= | 158 |  |  | ocynk | 1.09 | 2.18
N4 | 105 | 1 | SPIRO | Przewód okrągły | d1= | 315 | l1= | 0.54 m | [10 empty] | ocynk | 0.53 | 0.53
N4 | 106 | 1 | FLEX | Przewód elastyczny | d= | 315 | l= | 0.86 m | [11 empty] | 0.86 | 0.86
N4 | 107 | 1 | K | Przewód prostokątny | a= | 315 | b= | 630 | l= | 350 | [8 empty] | ocynk | 0.66 | 0.66
N4 | 108 | 1 | SPIRO | Przewód okrągły | d1= | 315 | l1= | 1.28 m | [10 empty] | ocynk | 1.27 | 1.27
N4 | 109 | 1 | FLEX | Przewód elastyczny | d= | 315 | l= | 0.79 m | [11 empty] | 0.79 | 0.79
N4 | 110 | 1 | RS | Symetryczne przejście koło/prostokąt | a= | 315 | b= | 630 | d= | 315 | g= | 80 | l= | 630 |  |  |  |  | ocynk | 1.23 | 1.23
N4 | 111 | 1 | SPIRO | Przewód okrągły | d1= | 315 | l1= | 0.32 m | [10 empty] | ocynk | 0.32 | 0.32
N4 | 112 | 1 | SPIRO | Przewód okrągły | d1= | 315 | l1= | 0.85 m | [10 empty] | ocynk | 0.84 | 0.84
N4 | 113 | 1 | FLEX | Przewód elastyczny | d= | 315 | l= | 0.83 m | [11 empty] | 0.83 | 0.83
N4 | 114 | 1 | FLEX | Przewód elastyczny | d= | 315 | l= | 1.15 m | [11 empty] | 1.13 | 1.13
N4 | 115 | 1 | K | Przewód prostokątny | a= | 500 | b= | 1250 | l= | 1040 | [8 empty] | ocynk | 3.64 | 3.64
N4 | 116 | 1 | K | Przewód prostokątny | a= | 500 | b= | 1200 | l= | 569 | [8 empty] | ocynk | 1.93 | 1.93 | Izolować wełną mineralną w płaszczu z blachy stalowej ocynkowanej. Grubość izolacji min 80 mm
N4 | 117 | 1 | UA | Redukcja asymetryczna | a= | 1250 | b= | 500 | c= | 1200 | d= | 500 | l= | 541 | e= | 0 | f= | -29 | ocynk | 1.89 | 1.89 | Izolować wełną mineralną w płaszczu z blachy stalowej ocynkowanej. Grubość izolacji min 80 mm
N4 | 118 | 1 | ES | Odsadzka symetryczna | a= | 1250 | b= | 500 | e= | 883 | l= | 1500 | [6 empty] | ocynk | 6.09 | 6.09 | Izolować wełną mineralną w płaszczu z blachy stalowej ocynkowanej. Grubość izolacji min 80 mm
N4 | 119 | 4 | K | Przewód prostokątny | a= | 500 | b= | 1250 | l= | 1500 | [8 empty] | ocynk | 5.25 | 21 | Izolować wełną mineralną w płaszczu z blachy stalowej ocynkowanej. Grubość izolacji min 80 mm
N4 | 120 | 1 | K | Przewód prostokątny | a= | 500 | b= | 1250 | l= | 1272 | [8 empty] | ocynk | 4.45 | 4.45 | Izolować wełną mineralną w płaszczu z blachy stalowej ocynkowanej. Grubość izolacji min 80 mm
N4 | 121 | 1 | BS | Łuk symetryczny | alfa= | 90 | a= | 500 | b= | 1250 | e= | 50 | f= | 50 | r= | 150 |  |  | ocynk | 8.04 | 8.04 | Izolować wełną mineralną w płaszczu z blachy stalowej ocynkowanej. Grubość izolacji min 80 mm
N4 | 122 | 1 | K | Przewód prostokątny | a= | 500 | b= | 1250 | l= | 1358 | [8 empty] | ocynk | 4.75 | 4.75 | Izolować wełną mineralną w płaszczu z blachy stalowej ocynkowanej. Grubość izolacji min 80 mm
N4 | 123 | 1 | K | Przewód prostokątny | a= | 500 | b= | 1250 | l= | 1478 | [8 empty] | ocynk | 5.17 | 5.17 | Izolować wełną mineralną w płaszczu z blachy stalowej ocynkowanej. Grubość izolacji min 80 mm
N4 | 124 | 1 |  | Przeciwpożarowa klapa odcinająca EI 120 z siłownikiem | L= | 1250 | H= | 500 | P= | 290 | C= | 145 | [6 empty] | stal ocynk. | 0 |  | Izolować wełną mineralną w płaszczu z blachy stalowej ocynkowanej. Grubość izolacji min 80 mm
N4 | 125 | 1 | K | Przewód prostokątny | a= | 500 | b= | 1250 | l= | 208 | [8 empty] | ocynk | 0.73 | 0.73 | Izolować wełną mineralną w płaszczu z blachy stalowej ocynkowanej. Grubość izolacji min 80 mm
N4 | 126 | 1 | BS | Łuk symetryczny | alfa= | 90 | a= | 1250 | b= | 500 | e= | 50 | f= | 50 | r= | 100 |  |  | ocynk | 3.65 | 3.65 | Izolować wełną mineralną w płaszczu z blachy stalowej ocynkowanej. Grubość izolacji min 80 mm
N4 |  | 8 | MFA | Złączka mufowa | d1= | 315 | [12 empty] | ocynk | 0.13 | 1.07
N4 |  | 1 | MFA | Złączka mufowa | d1= | 250 | [12 empty] | ocynk | 0.11 | 0.11
N4 |  | 1 | MFA | Złączka mufowa | d1= | 160 | [12 empty] | ocynk | 0.05 | 0.05
| Nazwa: | N4.1
| Typ: | Czerpny
Opis:
Sys. | Nr | Szt. | Typ | Nazwa | Wymiary | [13 empty] | Materiał | Pow. [m2] | Pow. całk. [m2] | Uwagi
N4.1 | 1 | 1 | WG*+RG | Prostokątna czerpnia/wyrzutnia ścienna | a= | 500 | b= | 1200 | [11 empty] | 0 |  | Izolować wełną mineralną w płaszczu z blachy stalowej ocynkowanej. Grubość izolacji min 80 mm
N4.1 | 2 | 1 | K | Przewód prostokątny | a= | 500 | b= | 1200 | l= | 746 | [8 empty] | ocynk | 2.54 | 2.54 | Izolować wełną mineralną w płaszczu z blachy stalowej ocynkowanej. Grubość izolacji min 80 mm
N4.1 | 3 | 1 | ES | Odsadzka symetryczna | a= | 1200 | b= | 500 | e= | 129 | l= | 1000 | [6 empty] | ocynk | 3.43 | 3.43 | Izolować wełną mineralną w płaszczu z blachy stalowej ocynkowanej. Grubość izolacji min 80 mm
N4.1 | 4 | 1 | K | Przewód prostokątny | a= | 500 | b= | 1200 | l= | 605 | [8 empty] | ocynk | 2.06 | 2.06 | Izolować wełną mineralną w płaszczu z blachy stalowej ocynkowanej. Grubość izolacji min 80 mm
| Nazwa: | N5
| Typ: | Nawiewny
Opis:
Sys. | Nr | Szt. | Typ | Nazwa | Wymiary | [13 empty] | Materiał | Pow. [m2] | Pow. całk. [m2] | Uwagi
N5 | 1 | 1 | CD1*+PBS | Anemostat Swegon Falcon Ca 400 | D2= | 703 | D= | 315 | BD= | 415 | k= | 1 | [6 empty] | stal | 0
N5 | 2 | 1 | FLEX | Przewód elastyczny | d= | 315 | l= | 0.99 m | [11 empty] | 0.98 | 0.98
N5 | 3 | 1 | SPIRO | Przewód okrągły | d1= | 315 | l1= | 0.86 m | [10 empty] | ocynk | 0.85 | 0.85
N5 | 4 | 9 | CD1*+0 | Przepustnica okrągła | d= | 315 | l= | 315 | [10 empty] | ocynk | 0
N5 | 5 | 1 | ATE | Symetryczny trójnik 90 stopni | d1= | 315 | d3= | 315 | l1= | 720 | [8 empty] | ocynk | 1.12 | 1.12
N5 | 6 | 9 | USE | Redukcja symetryczna | d1= | 315 | d2= | 250 | l1= | 117 | [8 empty] | ocynk | 0.23 | 2.11
N5 | 7 | 1 | SPIRO | Przewód okrągły | d1= | 250 | l1= | 3.34 m | [10 empty] | ocynk | 2.62 | 2.62
N5 | 8 | 1 | BSE | Kolano segmentowe | alfa= | 90 | r= | 0.8 | d1= | 250 | [8 empty] | ocynk | 0.4 | 0.4
N5 | 9 | 1 | SPIRO | Przewód okrągły | d1= | 250 | l1= | 0.26 m | [10 empty] | ocynk | 0.2 | 0.2
N5 | 10 | 1 | ATE | Symetryczny trójnik 90 stopni | d1= | 250 | d3= | 160 | l1= | 215 | [8 empty] | ocynk | 0.38 | 0.38
N5 | 11 | 1 | SPIRO | Przewód okrągły | d1= | 160 | l1= | 3.21 m | [10 empty] | ocynk | 1.61 | 1.61
N5 | 12 | 1 | BSE | Kolano segmentowe | alfa= | 90 | r= | 0.8 | d1= | 160 | [8 empty] | ocynk | 0.16 | 0.16
N5 | 13 | 1 | SPIRO | Przewód okrągły | d1= | 160 | l1= | 0.09 m | [10 empty] | ocynk | 0.05 | 0.05
N5 | 14 | 1 | ATE | Symetryczny trójnik 90 stopni | d1= | 160 | d3= | 125 | l1= | 170 | [8 empty] | ocynk | 0.19 | 0.19
N5 | 15 | 2 | CD1*+0 | Przepustnica okrągła | d= | 125 | l= | 125 | [10 empty] | ocynk | 0
N5 | 16 | 1 | SPIRO | Przewód okrągły | d1= | 125 | l1= | 1.87 m | [10 empty] | ocynk | 0.73 | 0.73
N5 | 17 | 5 | BSE | Kolano segmentowe | alfa= | 90 | r= | 0.8 | d1= | 125 | [8 empty] | ocynk | 0.1 | 0.5
N5 | 18 | 1 | SPIRO | Przewód okrągły | d1= | 125 | l1= | 3.87 m | [10 empty] | ocynk | 1.52 | 1.52
N5 | 19 | 1 | SPIRO | Przewód okrągły | d1= | 125 | l1= | 0.16 m | [10 empty] | ocynk | 0.06 | 0.06
N5 | 20 | 1 | FLEX | Przewód elastyczny | d= | 125 | l= | 0.43 m | [11 empty] | 0.17 | 0.17
N5 | 21 | 2 | CD1* | Anemostat okrągły | D2= | 125 | [12 empty] | stal | 0
N5 | 22 | 1 | USE | Redukcja symetryczna | d1= | 160 | d2= | 125 | l1= | 78 | [8 empty] | ocynk | 0.08 | 0.08
N5 | 23 | 1 | SPIRO | Przewód okrągły | d1= | 125 | l1= | 2.36 m | [10 empty] | ocynk | 0.93 | 0.93
N5 | 24 | 1 | SPIRO | Przewód okrągły | d1= | 125 | l1= | 2.10 m | [10 empty] | ocynk | 0.82 | 0.82
N5 | 25 | 1 | SPIRO | Przewód okrągły | d1= | 125 | l1= | 3.88 m | [10 empty] | ocynk | 1.52 | 1.52
N5 | 26 | 1 | SPIRO | Przewód okrągły | d1= | 125 | l1= | 0.12 m | [10 empty] | ocynk | 0.05 | 0.05
N5 | 27 | 1 | FLEX | Przewód elastyczny | d= | 125 | l= | 0.50 m | [11 empty] | 0.2 | 0.2
N5 | 28 | 1 | CD1*+0 | Przepustnica okrągła | d= | 250 | l= | 250 | [10 empty] | ocynk | 0
N5 | 29 | 1 | SPIRO | Przewód okrągły | d1= | 250 | l1= | 0.44 m | [10 empty] | ocynk | 0.35 | 0.35
N5 | 30 | 1 | FLEX | Przewód elastyczny | d= | 250 | l= | 1.06 m | [11 empty] | 0.83 | 0.83
N5 | 31 | 1 | CD1*+PBS | Anemostat Swegon Falcon Ca 400 | D2= | 703 | D= | 250 | BD= | 350 | k= | 1 | [6 empty] | stal | 0
N5 | 32 | 1 | SPIRO | Przewód okrągły | d1= | 315 | l1= | 0.31 m | [10 empty] | ocynk | 0.3 | 0.3
N5 | 33 | 9 | BSE | Kolano segmentowe | alfa= | 90 | r= | 0.8 | d1= | 315 | [8 empty] | ocynk | 0.64 | 5.72
N5 | 34 | 1 | SPIRO | Przewód okrągły | d1= | 315 | l1= | 1.43 m | [10 empty] | ocynk | 1.41 | 1.41
N5 | 35 | 1 | SPIRO | Przewód okrągły | d1= | 315 | l1= | 6.00 m | [10 empty] | ocynk | 5.93 | 5.93
N5 | 36 | 1 | TR2* | Trójnik prosty z okrągłym odejściem | a= | 500 | b= | 710 | d= | 315 | l= | 515 | e= | 258 | f= | 250 |  |  | ocynk | 1.36 | 1.36
N5 | 37 | 1 | TR2* | Trójnik prosty z okrągłym odejściem | a= | 500 | b= | 710 | d= | 400 | l= | 600 | e= | 300 | f= | 250 |  |  | ocynk | 1.65 | 1.65
N5 | 38 | 8 | CD1*+0 | Przepustnica okrągła | d= | 400 | l= | 400 | [10 empty] | ocynk | 0
N5 | 39 | 2 | BSE | Kolano segmentowe | alfa= | 90 | r= | 0.8 | d1= | 400 | [8 empty] | ocynk | 1.03 | 2.05
N5 | 40 | 1 | SPIRO | Przewód okrągły | d1= | 400 | l1= | 0.49 m | [10 empty] | ocynk | 0.62 | 0.62
N5 | 41 | 1 | FLEX | Przewód elastyczny | d= | 400 | l= | 1.07 m | [11 empty] | 1.35 | 1.35
N5 | 42 | 8 | CD1*+PBS | Anemostat Swegon Falcon Ca 500 | D2= | 853 | D= | 400 | BD= | 500 | k= | 1 | [6 empty] | stal | 0
N5 | 43 | 2 | US | Redukcja symetryczna | a= | 400 | b= | 710 | c= | 400 | d= | 630 | l= | 355 |  |  |  |  | ocynk | 0.79 | 1.59
N5 | 44 | 1 | K | Przewód prostokątny | a= | 400 | b= | 630 | l= | 1385 | [8 empty] | ocynk | 2.85 | 2.85
N5 | 45 | 7 | K | Przewód prostokątny | a= | 400 | b= | 630 | l= | 1500 | [8 empty] | ocynk | 3.09 | 21.63
N5 | 46 | 2 | K | Przewód prostokątny | a= | 400 | b= | 630 | l= | 945 | [8 empty] | ocynk | 1.95 | 3.89
N5 | 47 | 8 | TR2* | Trójnik prosty z okrągłym odejściem | a= | 630 | b= | 400 | d= | 315 | l= | 515 | e= | 258 | f= | 315 |  |  | ocynk | 1.18 | 9.44
N5 | 48 | 8 | SPIRO | Przewód okrągły | d1= | 315 | l1= | 4.00 m | [10 empty] | ocynk | 3.96 | 31.65
N5 | 49 | 8 | SPIRO | Przewód okrągły | d1= | 315 | l1= | 0.18 m | [10 empty] | ocynk | 0.18 | 1.42
N5 | 50 | 8 | TC1* | Trójnik symetryczny z odejściem prostokąt. | d1= | 315 | l1= | 600 | a= | 125 | b= | 400 | e= | 100 |  |  |  |  | ocynk | 0.82 | 6.54
N5 | 51 | 16 | RD1* | Przepustnica prostokątna | a= | 125 | b= | 400 | l= | 100 | [8 empty] | ocynk | 0
N5 | 52 | 16 | RG1* | Kratka wentylacyjna prostokątna | L= | 400 | H= | 125 | k= | --------- | [8 empty] | stal | 0
N5 | 53 | 8 | SPIRO | Przewód okrągły | d1= | 250 | l1= | 0.71 m | [10 empty] | ocynk | 0.56 | 4.49
N5 | 54 | 8 | TC1* | Trójnik symetryczny z odejściem prostokąt. | d1= | 250 | l1= | 600 | a= | 125 | b= | 400 | e= | 100 |  |  |  |  | ocynk | 0.67 | 5.36
N5 | 55 | 8 | DRE | Zaślepka męska | d1= | 250 | [12 empty] | ocynk | 0.1 | 0.77
N5 | 56 | 4 | K | Przewód prostokątny | a= | 400 | b= | 630 | l= | 176 | [8 empty] | ocynk | 0.36 | 1.45
N5 | 57 | 4 | RS | Symetryczne przejście koło/prostokąt | a= | 400 | b= | 630 | d= | 400 | g= | 80 | l= | 630 |  |  |  |  | ocynk | 1.32 | 5.28
N5 | 58 | 4 | SPIRO | Przewód okrągły | d1= | 400 | l1= | 0.92 m | [10 empty] | ocynk | 1.16 | 4.62
N5 | 59 | 1 | FLEX | Przewód elastyczny | d= | 400 | l= | 1.11 m | [11 empty] | 1.39 | 1.39
N5 | 60 | 1 | BS | Łuk symetryczny | alfa= | 90 | a= | 500 | b= | 710 | e= | 50 | f= | 50 | r= | 100 |  |  | ocynk | 3.32 | 3.32
N5 | 61 | 1 | K | Przewód prostokątny | a= | 500 | b= | 710 | l= | 465 | [8 empty] | ocynk | 1.13 | 1.13
N5 | 62 | 1 | UA | Redukcja asymetryczna | a= | 500 | b= | 1500 | c= | 500 | d= | 710 | l= | 750 | e= | 5 | f= | 0 | ocynk | 4.37 | 4.37
N5 | 63 | 2 | TR2* | Trójnik prosty z okrągłym odejściem | a= | 500 | b= | 1500 | d= | 400 | l= | 600 | e= | 300 | f= | 250 |  |  | ocynk | 2.6 | 5.2
N5 | 64 | 1 | FLEX | Przewód elastyczny | d= | 400 | l= | 1.30 m | [11 empty] | 1.64 | 1.64
N5 | 65 | 2 | K | Przewód prostokątny | a= | 500 | b= | 1500 | l= | 550 | [8 empty] | ocynk | 2.2 | 4.4
N5 | 66 | 2 | TR1* | Trójnik prosty z prostokątnym odejściem | a= | 500 | b= | 1500 | g= | 400 | h= | 630 | l= | 830 | e= | 415 | f= | 250 | ocynk | 3.53 | 7.05
[5 empty] | l3= | 100
N5 | 67 | 2 | K | Przewód prostokątny | a= | 400 | b= | 630 | l= | 110 | [8 empty] | ocynk | 0.23 | 0.45
N5 | 68 | 1 | ES | Odsadzka symetryczna | a= | 400 | b= | 630 | e= | 855 | l= | 1445 | [6 empty] | ocynk | 3.46 | 3.46
N5 | 69 | 1 | FLEX | Przewód elastyczny | d= | 400 | l= | 1.11 m | [11 empty] | 1.39 | 1.39
N5 | 70 | 1 | TR3* | Trójnik orłowy | a= | 1500 | b= | 750 | d= | 500 | h= | 500 | r= | 100 |  |  |  |  | ocynk | 7.54 | 7.54
N5 | 71 | 1 | K | Przewód prostokątny | a= | 500 | b= | 1500 | l= | 1262 | [8 empty] | ocynk | 5.05 | 5.05
N5 | 72 | 1 | ES | Odsadzka symetryczna | a= | 400 | b= | 630 | e= | 785 | l= | 1445 | [6 empty] | ocynk | 3.39 | 3.39
N5 | 73 | 1 | FLEX | Przewód elastyczny | d= | 400 | l= | 1.05 m | [11 empty] | 1.32 | 1.32
N5 | 74 | 1 | FLEX | Przewód elastyczny | d= | 400 | l= | 1.30 m | [11 empty] | 1.64 | 1.64
N5 | 75 | 1 | US | Redukcja symetryczna | a= | 500 | b= | 1500 | c= | 400 | d= | 710 | l= | 750 |  |  |  |  | ocynk | 3.39 | 3.39
N5 | 76 | 1 | K | Przewód prostokątny | a= | 400 | b= | 710 | l= | 555 | [8 empty] | ocynk | 1.23 | 1.23
N5 | 77 | 1 | BS | Łuk symetryczny | alfa= | 90 | a= | 400 | b= | 710 | e= | 50 | f= | 50 | r= | 100 |  |  | ocynk | 3.05 | 3.05
N5 | 78 | 1 | TR2* | Trójnik prosty z okrągłym odejściem | a= | 400 | b= | 710 | d= | 400 | l= | 600 | e= | 300 | f= | 200 |  |  | ocynk | 1.53 | 1.53
N5 | 79 | 1 | SPIRO | Przewód okrągły | d1= | 400 | l1= | 0.61 m | [10 empty] | ocynk | 0.77 | 0.77
N5 | 80 | 1 | FLEX | Przewód elastyczny | d= | 400 | l= | 1.07 m | [11 empty] | 1.35 | 1.35
N5 | 81 | 1 | FLEX | Przewód elastyczny | d= | 400 | l= | 1.03 m | [11 empty] | 1.3 | 1.3
N5 | 82 | 1 | K | Przewód prostokątny | a= | 750 | b= | 1500 | l= | 525 | [8 empty] | ocynk | 2.36 | 2.36
N5 | 83 | 1 |  | Przeciwpożarowa klapa odcinająca EI 120 z siłownikiem | L= | 1500 | H= | 750 | P= | 290 | C= | 145 | [6 empty] | stal ocynk. | 0
N5 | 84 | 1 | K | Przewód prostokątny | a= | 750 | b= | 1500 | l= | 1490 | [8 empty] | ocynk | 6.71 | 6.71
N5 | 85 | 4 | K | Przewód prostokątny | a= | 750 | b= | 1500 | l= | 1500 | [8 empty] | ocynk | 6.75 | 27
N5 | 86 | 2 | K | Przewód prostokątny | a= | 750 | b= | 1500 | l= | 200 | [8 empty] | ocynk | 0.9 | 1.8
N5 |  | 8 | MFA | Złączka mufowa | d1= | 400 | [12 empty] | ocynk | 0.23 | 1.81
N5 |  | 18 | MFA | Złączka mufowa | d1= | 315 | [12 empty] | ocynk | 0.13 | 2.4
N5 |  | 9 | MFA | Złączka mufowa | d1= | 250 | [12 empty] | ocynk | 0.11 | 0.95
N5 |  | 1 | MFA | Złączka mufowa | d1= | 160 | [12 empty] | ocynk | 0.05 | 0.05
N5 |  | 2 | MFA | Złączka mufowa | d1= | 125 | [12 empty] | ocynk | 0.04 | 0.07
| Nazwa: | N5.1B
| Typ: | Czerpny
Opis:
Sys. | Nr | Szt. | Typ | Nazwa | Wymiary | [13 empty] | Materiał | Pow. [m2] | Pow. całk. [m2] | Uwagi
N5.1B | 1 | 1 | K | Przewód prostokątny | a= | 1200 | b= | 2400 | l= | 1262 | [8 empty] | ocynk | 9.09 | 9.09 | Izolować wełną mineralną w płaszczu z blachy stalowej ocynkowanej. Grubość izolacji min 80 mm
N5.1B | 2 | 1 | BA | Łuk asymetryczny | alfa= | 90 | a= | 2400 | b= | 1200 | d= | 1120 | e= | 50 | f= | 50 | r= | 150 | ocynk | 15.98 | 15.98 | Izolować wełną mineralną w płaszczu z blachy stalowej ocynkowanej. Grubość izolacji min 80 mm
N5.1B | 3 | 1 | RRC1* | Wyrzutnia dachowa prostokątna | a= | 2400 | b= | 1120 | l= | 1500 | [8 empty] | ocynk | 0 |  | Izolować wełną mineralną w płaszczu z blachy stalowej ocynkowanej. Grubość izolacji min 80 mm
| Nazwa: | N5B
| Typ: | Nawiewny
Opis:
Sys. | Nr | Szt. | Typ | Nazwa | Wymiary | [13 empty] | Materiał | Pow. [m2] | Pow. całk. [m2] | Uwagi
N5B | 1 | 1 | K | Przewód prostokątny | a= | 1200 | b= | 2400 | l= | 384 | [8 empty] | ocynk | 2.76 | 2.76 | Izolować wełną mineralną w płaszczu z blachy stalowej ocynkowanej. Grubość izolacji min 80 mm
N5B | 2 | 1 | BA | Łuk asymetryczny | alfa= | 90 | a= | 1200 | b= | 2400 | d= | 1600 | e= | 50 | f= | 50 | r= | 50 | ocynk | 28.41 | 28.41 | Izolować wełną mineralną w płaszczu z blachy stalowej ocynkowanej. Grubość izolacji min 80 mm
N5B | 3 | 1 | BA | Łuk asymetryczny | alfa= | 90 | a= | 1200 | b= | 1600 | d= | 1250 | e= | 50 | f= | 50 | r= | 150 | ocynk | 15.95 | 15.95 | Izolować wełną mineralną w płaszczu z blachy stalowej ocynkowanej. Grubość izolacji min 80 mm
N5B | 4 | 1 | UA | Redukcja asymetryczna | a= | 1250 | b= | 1200 | c= | 1200 | d= | 1250 | l= | 1500 | e= | 25 | f= | 0 | ocynk | 7.35 | 7.35 | Izolować wełną mineralną w płaszczu z blachy stalowej ocynkowanej. Grubość izolacji min 80 mm
N5B | 5 | 4 | K | Przewód prostokątny | a= | 1250 | b= | 1200 | l= | 1500 | [8 empty] | ocynk | 7.35 | 29.4 | Izolować wełną mineralną w płaszczu z blachy stalowej ocynkowanej. Grubość izolacji min 80 mm
N5B | 6 | 1 | K | Przewód prostokątny | a= | 1250 | b= | 1200 | l= | 1389 | [8 empty] | ocynk | 6.81 | 6.81 | Izolować wełną mineralną w płaszczu z blachy stalowej ocynkowanej. Grubość izolacji min 80 mm
N5B | 7 | 1 | BA | Łuk asymetryczny | alfa= | 90 | a= | 1250 | b= | 1200 | d= | 1600 | e= | 50 | f= | 50 | r= | 150 | ocynk | 10.88 | 10.88 | Izolować wełną mineralną w płaszczu z blachy stalowej ocynkowanej. Grubość izolacji min 80 mm
N5B | 8 | 1 | UA | Redukcja asymetryczna | a= | 1250 | b= | 1600 | c= | 710 | d= | 1600 | l= | 883 | e= | 0 | f= | 45 | ocynk | 5.03 | 5.03 | Izolować wełną mineralną w płaszczu z blachy stalowej ocynkowanej. Grubość izolacji min 80 mm
N5B | 9 | 5 | K | Przewód prostokątny | a= | 710 | b= | 1600 | l= | 1500 | [8 empty] | ocynk | 6.93 | 34.65 | Izolować wełną mineralną w płaszczu z blachy stalowej ocynkowanej. Grubość izolacji min 80 mm
N5B | 10 | 1 | K | Przewód prostokątny | a= | 1600 | b= | 710 | l= | 1500 | [8 empty] | ocynk | 6.93 | 6.93 | Izolować wełną mineralną w płaszczu z blachy stalowej ocynkowanej. Grubość izolacji min 80 mm
N5B | 11 | 1 | K | Przewód prostokątny | a= | 710 | b= | 1600 | l= | 1536 | [8 empty] | ocynk | 7.1 | 7.1 | Izolować wełną mineralną w płaszczu z blachy stalowej ocynkowanej. Grubość izolacji min 80 mm
N5B | 12 | 1 | US | Redukcja symetryczna | a= | 710 | b= | 1600 | c= | 710 | d= | 1600 | l= | 1002 |  |  |  |  | ocynk | 4.63 | 4.63 | Izolować wełną mineralną w płaszczu z blachy stalowej ocynkowanej. Grubość izolacji min 80 mm
N5B | 13 | 1 | BS | Łuk symetryczny | alfa= | 90 | a= | 1600 | b= | 710 | e= | 50 | f= | 50 | r= | 100 |  |  | ocynk | 6.34 | 6.34 | Izolować wełną mineralną w płaszczu z blachy stalowej ocynkowanej. Grubość izolacji min 80 mm
| Nazwa: | N6.1A
| Typ: | Czerpny
Opis:
Sys. | Nr | Szt. | Typ | Nazwa | Wymiary | [13 empty] | Materiał | Pow. [m2] | Pow. całk. [m2] | Uwagi
N6.1A | 1 | 1 | WG*+RG | Prostokątna czerpnia/wyrzutnia ścienna | a= | 800 | b= | 1800 | [11 empty] | 0 |  | Izolować wełną mineralną w płaszczu z blachy stalowej ocynkowanej. Grubość izolacji min 80 mm
N6.1A | 2 | 1 | K | Przewód prostokątny | a= | 800 | b= | 1800 | l= | 742 | [8 empty] | ocynk | 3.86 | 3.86 | Izolować wełną mineralną w płaszczu z blachy stalowej ocynkowanej. Grubość izolacji min 80 mm
N6.1A | 3 | 1 | UA | Redukcja asymetryczna | a= | 1800 | b= | 1000 | c= | 1800 | d= | 800 | l= | 659 | e= | -223 | f= | 0 | ocynk | 3.69 | 3.69 | Izolować wełną mineralną w płaszczu z blachy stalowej ocynkowanej. Grubość izolacji min 80 mm
N6.1A | 4 | 1 | K | Przewód prostokątny | a= | 1000 | b= | 1800 | l= | 587 | [8 empty] | ocynk | 3.29 | 3.29 | Izolować wełną mineralną w płaszczu z blachy stalowej ocynkowanej. Grubość izolacji min 80 mm
| Nazwa: | N6.1B
| Typ: | Czerpny
Opis:
Sys. | Nr | Szt. | Typ | Nazwa | Wymiary | [13 empty] | Materiał | Pow. [m2] | Pow. całk. [m2] | Uwagi
N6.1B | 1 | 1 | K | Przewód prostokątny | a= | 1000 | b= | 1800 | l= | 591 | [8 empty] | ocynk | 3.31 | 3.31 | Izolować wełną mineralną w płaszczu z blachy stalowej ocynkowanej. Grubość izolacji min 80 mm
N6.1B | 2 | 1 | UA | Redukcja asymetryczna | a= | 1800 | b= | 1000 | c= | 1800 | d= | 900 | l= | 900 | e= | -239 | f= | 0 | ocynk | 5.1 | 5.1 | Izolować wełną mineralną w płaszczu z blachy stalowej ocynkowanej. Grubość izolacji min 80 mm
N6.1B | 3 | 1 | K | Przewód prostokątny | a= | 900 | b= | 1800 | l= | 503 | [8 empty] | ocynk | 2.72 | 2.72 | Izolować wełną mineralną w płaszczu z blachy stalowej ocynkowanej. Grubość izolacji min 80 mm
N6.1B | 4 | 1 | WG*+RG | Prostokątna czerpnia/wyrzutnia ścienna | a= | 900 | b= | 1800 | [11 empty] | 0 |  | Izolować wełną mineralną w płaszczu z blachy stalowej ocynkowanej. Grubość izolacji min 80 mm
| Nazwa: | N6A
| Typ: | Nawiewny
Opis:
Sys. | Nr | Szt. | Typ | Nazwa | Wymiary | [13 empty] | Materiał | Pow. [m2] | Pow. całk. [m2] | Uwagi
N6A | 1 | 2 | CD1*+PBS | Anemostat Swegon Falcon Ca 400 | D2= | 703 | D= | 315 | BD= | 415 | k= | 1 | [6 empty] | stal | 0
N6A | 2 | 1 | FLEX | Przewód elastyczny | d= | 315 | l= | 1.56 m | [11 empty] | 1.55 | 1.55
N6A | 3 | 2 | CD1*+0 | Przepustnica okrągła | d= | 315 | l= | 315 | [10 empty] | ocynk | 0
N6A | 4 | 1 | SPIRO | Przewód okrągły | d1= | 315 | l1= | 0.87 m | [10 empty] | ocynk | 0.86 | 0.86
N6A | 5 | 3 | BSE | Kolano segmentowe | alfa= | 90 | r= | 0.8 | d1= | 315 | [8 empty] | ocynk | 0.64 | 1.91
N6A | 6 | 1 | SPIRO | Przewód okrągły | d1= | 315 | l1= | 1.67 m | [10 empty] | ocynk | 1.65 | 1.65
N6A | 7 | 1 | ATE | Symetryczny trójnik 90 stopni | d1= | 315 | d3= | 125 | l1= | 170 | [8 empty] | ocynk | 0.39 | 0.39
N6A | 8 | 1 | CD1*+0 | Przepustnica okrągła | d= | 125 | l= | 125 | [10 empty] | ocynk | 0
N6A | 9 | 1 | SPIRO | Przewód okrągły | d1= | 125 | l1= | 1.17 m | [10 empty] | ocynk | 0.46 | 0.46
N6A | 10 | 2 | BSE | Kolano segmentowe | alfa= | 90 | r= | 0.8 | d1= | 125 | [8 empty] | ocynk | 0.1 | 0.2
N6A | 11 | 1 | SPIRO | Przewód okrągły | d1= | 125 | l1= | 0.22 m | [10 empty] | ocynk | 0.08 | 0.08
N6A | 12 | 1 | SPIRO | Przewód okrągły | d1= | 125 | l1= | 5.04 m | [10 empty] | ocynk | 1.98 | 1.98
N6A | 13 | 1 | FLEX | Przewód elastyczny | d= | 125 | l= | 0.33 m | [11 empty] | 0.13 | 0.13
N6A | 14 | 1 | CD1* | Anemostat okrągły | D2= | 125 | [12 empty] | stal | 0
N6A | 15 | 1 | SPIRO | Przewód okrągły | d1= | 315 | l1= | 5.05 m | [10 empty] | ocynk | 4.99 | 4.99
N6A | 16 | 1 | SPIRO | Przewód okrągły | d1= | 315 | l1= | 1.16 m | [10 empty] | ocynk | 1.14 | 1.14
N6A | 17 | 1 | ATE | Symetryczny trójnik 90 stopni | d1= | 400 | d3= | 315 | l1= | 390 | [8 empty] | ocynk | 1.04 | 1.04
N6A | 18 | 11 | BSE | Kolano segmentowe | alfa= | 90 | r= | 0.8 | d1= | 400 | [8 empty] | ocynk | 1.03 | 11.28
N6A | 19 | 12 | CD1*+0 | Przepustnica okrągła | d= | 400 | l= | 400 | [10 empty] | ocynk | 0
N6A | 20 | 1 | FLEX | Przewód elastyczny | d= | 400 | l= | 1.49 m | [11 empty] | 1.87 | 1.87
N6A | 21 | 12 | CD1*+PBS | Anemostat Swegon Falcon Ca 500 | D2= | 853 | D= | 400 | BD= | 500 | k= | 1 | [6 empty] | stal | 0
N6A | 22 | 1 | SPIRO | Przewód okrągły | d1= | 400 | l1= | 0.27 m | [10 empty] | ocynk | 0.34 | 0.34
N6A | 23 | 1 | RS | Symetryczne przejście koło/prostokąt | a= | 400 | b= | 500 | d= | 400 | g= | 80 | l= | 500 |  |  |  |  | ocynk | 0.9 | 0.9
N6A | 24 | 1 | TR2* | Trójnik prosty z okrągłym odejściem | a= | 400 | b= | 500 | d= | 315 | l= | 515 | e= | 258 | f= | 200 |  |  | ocynk | 1.05 | 1.05
N6A | 25 | 1 | FLEX | Przewód elastyczny | d= | 315 | l= | 1.62 m | [11 empty] | 1.6 | 1.6
N6A | 26 | 1 | K | Przewód prostokątny | a= | 400 | b= | 500 | l= | 280 | [8 empty] | ocynk | 0.5 | 0.5
N6A | 27 | 1 | US | Redukcja symetryczna | a= | 500 | b= | 630 | c= | 400 | d= | 500 | l= | 315 |  |  |  |  | ocynk | 0.73 | 0.73
N6A | 28 | 2 | TR2* | Trójnik prosty z okrągłym odejściem | a= | 500 | b= | 630 | d= | 400 | l= | 600 | e= | 300 | f= | 250 |  |  | ocynk | 1.56 | 3.11
N6A | 29 | 1 | FLEX | Przewód elastyczny | d= | 400 | l= | 1.49 m | [11 empty] | 1.88 | 1.88
N6A | 30 | 1 | K | Przewód prostokątny | a= | 500 | b= | 630 | l= | 1385 | [8 empty] | ocynk | 3.13 | 3.13
N6A | 31 | 1 | BS | Łuk symetryczny | alfa= | 90 | a= | 500 | b= | 630 | e= | 50 | f= | 50 | r= | 100 |  |  | ocynk | 2.82 | 2.82
N6A | 32 | 1 | K | Przewód prostokątny | a= | 500 | b= | 630 | l= | 1085 | [8 empty] | ocynk | 2.45 | 2.45
N6A | 33 | 3 | K | Przewód prostokątny | a= | 500 | b= | 630 | l= | 1500 | [8 empty] | ocynk | 3.39 | 10.17
N6A | 34 | 1 | TR2* | Trójnik prosty z okrągłym odejściem | a= | 630 | b= | 500 | d= | 400 | l= | 600 | e= | 300 | f= | 315 |  |  | ocynk | 1.56 | 1.56
N6A | 35 | 1 | FLEX | Przewód elastyczny | d= | 400 | l= | 0.89 m | [11 empty] | 1.12 | 1.12
N6A | 36 | 1 | K | Przewód prostokątny | a= | 500 | b= | 630 | l= | 639 | [8 empty] | ocynk | 1.44 | 1.44
N6A | 37 | 1 | US | Redukcja symetryczna | a= | 630 | b= | 1000 | c= | 500 | d= | 630 | l= | 500 |  |  |  |  | ocynk | 1.74 | 1.74
N6A | 38 | 3 | TR2* | Trójnik prosty z okrągłym odejściem | a= | 1000 | b= | 630 | d= | 400 | l= | 600 | e= | 300 | f= | 500 |  |  | ocynk | 2.16 | 6.47
N6A | 39 | 1 | FLEX | Przewód elastyczny | d= | 400 | l= | 1.23 m | [11 empty] | 1.55 | 1.55
N6A | 40 | 1 | FLEX | Przewód elastyczny | d= | 400 | l= | 1.14 m | [11 empty] | 1.43 | 1.43
N6A | 41 | 1 | K | Przewód prostokątny | a= | 630 | b= | 1000 | l= | 1202 | [8 empty] | ocynk | 3.92 | 3.92
N6A | 42 | 1 | K | Przewód prostokątny | a= | 630 | b= | 1000 | l= | 1500 | [8 empty] | ocynk | 4.89 | 4.89
N6A | 43 | 1 | FLEX | Przewód elastyczny | d= | 400 | l= | 1.38 m | [11 empty] | 1.73 | 1.73
N6A | 44 | 1 | K | Przewód prostokątny | a= | 630 | b= | 1000 | l= | 1040 | [8 empty] | ocynk | 3.39 | 3.39
N6A | 45 | 1 | US | Redukcja symetryczna | a= | 630 | b= | 1600 | c= | 630 | d= | 1000 | l= | 800 |  |  |  |  | ocynk | 3.81 | 3.81
N6A | 46 | 5 | TR2* | Trójnik prosty z okrągłym odejściem | a= | 1600 | b= | 630 | d= | 400 | l= | 460 | e= | 230 | f= | 800 |  |  | ocynk | 2.25 | 11.26
N6A | 47 | 1 | SPIRO | Przewód okrągły | d1= | 400 | l1= | 0.17 m | [10 empty] | ocynk | 0.21 | 0.21
N6A | 48 | 1 | SPIRO | Przewód okrągły | d1= | 400 | l1= | 1.32 m | [10 empty] | ocynk | 1.66 | 1.66
N6A | 49 | 1 | FLEX | Przewód elastyczny | d= | 400 | l= | 0.83 m | [11 empty] | 1.05 | 1.05
N6A | 50 | 1 | FLEX | Przewód elastyczny | d= | 400 | l= | 1.20 m | [11 empty] | 1.51 | 1.51
N6A | 51 | 2 | BS | Łuk symetryczny | alfa= | 90 | a= | 630 | b= | 1600 | e= | 50 | f= | 50 | r= | 150 |  |  | ocynk | 12.7 | 25.4
N6A | 52 | 1 | FLEX | Przewód elastyczny | d= | 400 | l= | 1.21 m | [11 empty] | 1.52 | 1.52
N6A | 53 | 1 | K | Przewód prostokątny | a= | 630 | b= | 1600 | l= | 430 | [8 empty] | ocynk | 1.92 | 1.92
N6A | 54 | 6 | K | Przewód prostokątny | a= | 630 | b= | 1600 | l= | 1500 | [8 empty] | ocynk | 6.69 | 40.14
N6A | 55 | 1 | FLEX | Przewód elastyczny | d= | 400 | l= | 1.22 m | [11 empty] | 1.53 | 1.53
N6A | 56 | 1 | K | Przewód prostokątny | a= | 1600 | b= | 630 | l= | 510 | [8 empty] | ocynk | 2.27 | 2.27
N6A | 57 | 3 | K | Przewód prostokątny | a= | 1600 | b= | 630 | l= | 1500 | [8 empty] | ocynk | 6.69 | 20.07
N6A | 58 | 1 | FLEX | Przewód elastyczny | d= | 400 | l= | 1.19 m | [11 empty] | 1.5 | 1.5
N6A | 59 | 1 | K | Przewód prostokątny | a= | 630 | b= | 1600 | l= | 1440 | [8 empty] | ocynk | 6.42 | 6.42
N6A | 60 | 1 | K | Przewód prostokątny | a= | 630 | b= | 1600 | l= | 1200 | [8 empty] | ocynk | 5.35 | 5.35
N6A | 61 | 1 | BS | Łuk symetryczny | alfa= | 90 | a= | 1600 | b= | 630 | e= | 50 | f= | 50 | r= | 100 |  |  | ocynk | 5.56 | 5.56
N6A | 62 | 1 | K | Przewód prostokątny | a= | 630 | b= | 1600 | l= | 500 | [8 empty] | ocynk | 2.23 | 2.23
N6A | 63 | 1 | FLEX | Przewód elastyczny | d= | 400 | l= | 2.13 m | [11 empty] | 2.68 | 2.68
N6A | 64 | 1 | K | Przewód prostokątny | a= | 500 | b= | 630 | l= | 900 | [8 empty] | ocynk | 2.03 | 2.03
N6A | 65 | 1 | K | Przewód prostokątny | a= | 1600 | b= | 630 | l= | 745 | [8 empty] | ocynk | 3.32 | 3.32
N6A | 87 | 1 | K | Przewód prostokątny | a= | 1000 | b= | 1800 | l= | 472 | [8 empty] | ocynk | 2.64 | 2.64 | Izolować wełną mineralną w płaszczu z blachy stalowej ocynkowanej. Grubość izolacji min 80 mm
N6A | 88 | 1 | BA | Łuk asymetryczny | alfa= | 90 | a= | 1000 | b= | 1800 | d= | 1600 | e= | 50 | f= | 50 | r= | 150 | ocynk | 17.7 | 17.7 | Izolować wełną mineralną w płaszczu z blachy stalowej ocynkowanej. Grubość izolacji min 80 mm
N6A | 89 | 1 | US | Redukcja symetryczna | a= | 1000 | b= | 1600 | c= | 1000 | d= | 1600 | l= | 646 |  |  |  |  | ocynk | 3.36 | 3.36 | Izolować wełną mineralną w płaszczu z blachy stalowej ocynkowanej. Grubość izolacji min 80 mm
N6A | 90 | 1 | BA | Łuk asymetryczny | alfa= | 90 | a= | 1600 | b= | 1000 | d= | 710 | e= | 50 | f= | 50 | r= | 100 | ocynk | 9.5 | 9.5 | Izolować wełną mineralną w płaszczu z blachy stalowej ocynkowanej. Grubość izolacji min 80 mm
N6A | 91 | 1 | K | Przewód prostokątny | a= | 1600 | b= | 710 | l= | 1391 | [8 empty] | ocynk | 6.43 | 6.43 | Izolować wełną mineralną w płaszczu z blachy stalowej ocynkowanej. Grubość izolacji min 80 mm
N6A |  | 21 | MFA | Złączka mufowa | d1= | 400 | [12 empty] | ocynk | 0.23 | 4.75
N6A |  | 1 | MFA | Złączka mufowa | d1= | 315 | [12 empty] | ocynk | 0.13 | 0.13
N6A |  | 1 | MFA | Złączka mufowa | d1= | 125 | [12 empty] | ocynk | 0.04 | 0.04
| Nazwa: | N6B
| Typ: | Nawiewny
Opis:
Sys. | Nr | Szt. | Typ | Nazwa | Wymiary | [13 empty] | Materiał | Pow. [m2] | Pow. całk. [m2] | Uwagi
N6B | 1 | 5 | K | Przewód prostokątny | a= | 500 | b= | 1500 | l= | 1500 | [8 empty] | ocynk | 6 | 30
N6B | 2 | 2 | K | Przewód prostokątny | a= | 500 | b= | 1500 | l= | 700 | [8 empty] | ocynk | 2.8 | 5.6
N6B | 3 | 1 | K | Przewód prostokątny | a= | 1000 | b= | 1800 | l= | 472 | [8 empty] | ocynk | 2.64 | 2.64 | Izolować wełną mineralną w płaszczu z blachy stalowej ocynkowanej. Grubość izolacji min 80 mm
N6B | 4 | 1 | BA | Łuk asymetryczny | alfa= | 90 | a= | 1000 | b= | 1800 | d= | 1600 | e= | 50 | f= | 50 | r= | 150 | ocynk | 17.7 | 17.7 | Izolować wełną mineralną w płaszczu z blachy stalowej ocynkowanej. Grubość izolacji min 80 mm
N6B | 5 | 1 | K | Przewód prostokątny | a= | 1000 | b= | 1600 | l= | 1451 | [8 empty] | ocynk | 7.55 | 7.55 | Izolować wełną mineralną w płaszczu z blachy stalowej ocynkowanej. Grubość izolacji min 80 mm
N6B | 6 | 1 | US | Redukcja symetryczna | a= | 1000 | b= | 1600 | c= | 1000 | d= | 1600 | l= | 506 |  |  |  |  | ocynk | 2.63 | 2.63 | Izolować wełną mineralną w płaszczu z blachy stalowej ocynkowanej. Grubość izolacji min 80 mm
N6B | 7 | 1 | BA | Łuk asymetryczny | alfa= | 90 | a= | 1600 | b= | 1000 | d= | 710 | e= | 50 | f= | 50 | r= | 100 | ocynk | 9.5 | 9.5 | Izolować wełną mineralną w płaszczu z blachy stalowej ocynkowanej. Grubość izolacji min 80 mm
N6B | 8 | 1 | K | Przewód prostokątny | a= | 1600 | b= | 710 | l= | 1393 | [8 empty] | ocynk | 6.44 | 6.44 | Izolować wełną mineralną w płaszczu z blachy stalowej ocynkowanej. Grubość izolacji min 80 mm
N6B | 9 | 1 |  | Przeciwpożarowa klapa odcinająca EI 120 z siłownikiem | L= | 1500 | H= | 500 | P= | 290 | C= | 145 | [6 empty] | stal ocynk. | 0
N6B | 10 | 1 | US | Redukcja symetryczna | a= | 1500 | b= | 500 | c= | 1600 | d= | 500 | l= | 724 |  |  |  |  | ocynk | 3.04 | 3.04
N6B | 11 | 1 | TR3* | Trójnik orłowy | a= | 1600 | b= | 500 | d= | 315 | h= | 315 | r= | 100 |  |  |  |  | ocynk | 4.99 | 4.99
N6B | 12 | 1 | US | Redukcja symetryczna | a= | 315 | b= | 1400 | c= | 315 | d= | 1600 | l= | 499 |  |  |  |  | ocynk | 1.91 | 1.91
N6B | 13 | 1 | TR1* | Trójnik prosty z prostokątnym odejściem | a= | 1400 | b= | 315 | g= | 500 | h= | 400 | l= | 600 | e= | 300 | f= | 900 | ocynk | 2.24 | 2.24
[5 empty] | l3= | 100
N6B | 14 | 4 | K | Przewód prostokątny | a= | 400 | b= | 500 | l= | 1500 | [8 empty] | ocynk | 2.7 | 10.8
N6B | 15 | 1 | K | Przewód prostokątny | a= | 400 | b= | 500 | l= | 640 | [8 empty] | ocynk | 1.15 | 1.15
N6B | 16 | 1 | RD1* | Przepustnica prostokątna | a= | 500 | b= | 400 | l= | 200 | [8 empty] | ocynk | 0
N6B | 17 | 1 | BS | Łuk symetryczny | alfa= | 90 | a= | 500 | b= | 400 | e= | 50 | f= | 50 | r= | 100 |  |  | ocynk | 1.59 | 1.59
N6B | 18 | 1 | BA | Łuk asymetryczny | alfa= | 90 | a= | 400 | b= | 500 | d= | 315 | e= | 50 | f= | 50 | r= | 100 | ocynk | 1.88 | 1.88
N6B | 19 | 1 | K | Przewód prostokątny | a= | 400 | b= | 315 | l= | 55 | [8 empty] | ocynk | 0.08 | 0.08
N6B | 20 | 1 | TR1* | Trójnik prosty z prostokątnym odejściem | a= | 400 | b= | 315 | g= | 125 | h= | 250 | l= | 450 | e= | 225 | f= | 200 | ocynk | 0.68 | 0.68
[5 empty] | l3= | 50
N6B | 21 | 1 | RD1* | Przepustnica prostokątna | a= | 125 | b= | 250 | l= | 50 | [8 empty] | ocynk | 0
N6B | 22 | 1 | RG1* | Kratka wentylacyjna prostokątna | L= | 250 | H= | 125 | k= | --------- | [8 empty] | stal | 0
N6B | 23 | 1 | K | Przewód prostokątny | a= | 400 | b= | 315 | l= | 190 | [8 empty] | ocynk | 0.27 | 0.27
N6B | 24 | 3 | TR2* | Trójnik prosty z okrągłym odejściem | a= | 315 | b= | 400 | d= | 250 | l= | 450 | e= | 225 | f= | 190 |  |  | ocynk | 0.74 | 2.21
N6B | 25 | 24 | CD1*+0 | Przepustnica okrągła | d= | 250 | l= | 250 | [10 empty] | ocynk | 0
N6B | 26 | 2 | K | Przewód prostokątny | a= | 400 | b= | 315 | l= | 300 | [8 empty] | ocynk | 0.43 | 0.86
N6B | 27 | 1 | BO | Zaślepka | a= | 400 | b= | 315 | [10 empty] | ocynk | 0.13 | 0.13
N6B | 28 | 1 | UA | Redukcja asymetryczna | a= | 315 | b= | 1000 | c= | 315 | d= | 1400 | l= | 700 | e= | 370 | f= | 0 | ocynk | 2.4 | 2.4
N6B | 29 | 1 | K | Przewód prostokątny | a= | 315 | b= | 1000 | l= | 850 | [8 empty] | ocynk | 2.24 | 2.24
N6B | 30 | 1 | ES | Odsadzka symetryczna | a= | 315 | b= | 1000 | e= | 640 | l= | 1127 | [6 empty] | ocynk | 3.41 | 3.41
N6B | 31 | 1 | K | Przewód prostokątny | a= | 315 | b= | 1000 | l= | 450 | [8 empty] | ocynk | 1.18 | 1.18
N6B | 32 | 1 | TR2* | Trójnik prosty z okrągłym odejściem | a= | 1000 | b= | 315 | d= | 250 | l= | 450 | e= | 225 | f= | 765 |  |  | ocynk | 1.28 | 1.28
N6B | 33 | 1 | SPIRO | Przewód okrągły | d1= | 250 | l1= | 1.62 m | [10 empty] | ocynk | 1.27 | 1.27
N6B | 34 | 1 | SPIRO | Przewód okrągły | d1= | 250 | l1= | 2.00 m | [10 empty] | ocynk | 1.57 | 1.57
N6B | 35 | 26 | BSE | Kolano segmentowe | alfa= | 90 | r= | 0.8 | d1= | 250 | [8 empty] | ocynk | 0.4 | 10.42
N6B | 36 | 1 | ATE | Symetryczny trójnik 90 stopni | d1= | 250 | d3= | 100 | l1= | 170 | [8 empty] | ocynk | 0.3 | 0.3
N6B | 37 | 1 | CD1*+0 | Przepustnica okrągła | d= | 100 | l= | 100 | [10 empty] | ocynk | 0
N6B | 38 | 1 | CD1* | Anemostat okrągły | D2= | 100 | [12 empty] | stal | 0
N6B | 39 | 1 | K | Przewód prostokątny | a= | 315 | b= | 1000 | l= | 460 | [8 empty] | ocynk | 1.21 | 1.21
N6B | 40 | 1 | ES | Odsadzka symetryczna | a= | 315 | b= | 1000 | e= | 480 | l= | 1060 | [6 empty] | ocynk | 3.06 | 3.06
N6B | 41 | 1 | TR2* | Trójnik prosty z okrągłym odejściem | a= | 1000 | b= | 315 | d= | 315 | l= | 515 | e= | 258 | f= | 750 |  |  | ocynk | 1.47 | 1.47
N6B | 42 | 13 | BSE | Kolano segmentowe | alfa= | 90 | r= | 0.8 | d1= | 315 | [8 empty] | ocynk | 0.64 | 8.27
N6B | 43 | 1 | SPIRO | Przewód okrągły | d1= | 315 | l1= | 0.12 m | [10 empty] | ocynk | 0.12 | 0.12
N6B | 44 | 1 | SPIRO | Przewód okrągły | d1= | 315 | l1= | 0.27 m | [10 empty] | ocynk | 0.27 | 0.27
N6B | 45 | 3 | SPIRO | Przewód okrągły | d1= | 315 | l1= | 3.54 m | [10 empty] | ocynk | 3.5 | 10.49
N6B | 46 | 4 | ATE | Symetryczny trójnik 90 stopni | d1= | 315 | d3= | 250 | l1= | 330 | [8 empty] | ocynk | 0.67 | 2.68
N6B | 47 | 1 | SPIRO | Przewód okrągły | d1= | 250 | l1= | 0.38 m | [10 empty] | ocynk | 0.29 | 0.29
N6B | 48 | 5 | SPIRO | Przewód okrągły | d1= | 250 | l1= | 0.08 m | [10 empty] | ocynk | 0.07 | 0.32
N6B | 49 | 4 | USE | Redukcja symetryczna | d1= | 315 | d2= | 250 | l1= | 117 | [8 empty] | ocynk | 0.23 | 0.94
N6B | 50 | 1 | UA | Redukcja asymetryczna | a= | 315 | b= | 800 | c= | 315 | d= | 1000 | l= | 500 | e= | 200 | f= | 0 | ocynk | 1.31 | 1.31
N6B | 51 | 1 | TR2* | Trójnik prosty z okrągłym odejściem | a= | 800 | b= | 315 | d= | 250 | l= | 450 | e= | 225 | f= | 400 |  |  | ocynk | 1.1 | 1.1
N6B | 52 | 1 | SPIRO | Przewód okrągły | d1= | 250 | l1= | 0.21 m | [10 empty] | ocynk | 0.16 | 0.16
N6B | 53 | 1 | SPIRO | Przewód okrągły | d1= | 250 | l1= | 4.95 m | [10 empty] | ocynk | 3.89 | 3.89
N6B | 54 | 1 | OC1* | Odsadzka okrągła | d1= | 250 | e= | 105 | l1= | 412 | [8 empty] | ocynk | 0.5 | 0.5
N6B | 55 | 1 | SPIRO | Przewód okrągły | d1= | 250 | l1= | 0.32 m | [10 empty] | ocynk | 0.25 | 0.25
N6B | 56 | 1 | SPIRO | Przewód okrągły | d1= | 250 | l1= | 4.64 m | [10 empty] | ocynk | 3.64 | 3.64
N6B | 57 | 1 | K | Przewód prostokątny | a= | 315 | b= | 800 | l= | 140 | [8 empty] | ocynk | 0.31 | 0.31
N6B | 58 | 2 | TR2* | Trójnik prosty z okrągłym odejściem | a= | 800 | b= | 315 | d= | 315 | l= | 515 | e= | 258 | f= | 400 |  |  | ocynk | 1.27 | 2.53
N6B | 59 | 3 | SPIRO | Przewód okrągły | d1= | 315 | l1= | 0.42 m | [10 empty] | ocynk | 0.41 | 1.24
N6B | 60 | 1 | SPIRO | Przewód okrągły | d1= | 315 | l1= | 0.52 m | [10 empty] | ocynk | 0.51 | 0.51
N6B | 61 | 1 | CD1*+0 | Przepustnica okrągła | d= | 315 | l= | 315 | [10 empty] | ocynk | 0
N6B | 62 | 1 | SPIRO | Przewód okrągły | d1= | 250 | l1= | 0.28 m | [10 empty] | ocynk | 0.22 | 0.22
N6B | 63 | 1 | K | Przewód prostokątny | a= | 315 | b= | 800 | l= | 1500 | [8 empty] | ocynk | 3.35 | 3.35
N6B | 64 | 1 | K | Przewód prostokątny | a= | 315 | b= | 800 | l= | 85 | [8 empty] | ocynk | 0.19 | 0.19
N6B | 65 | 1 | SPIRO | Przewód okrągły | d1= | 250 | l1= | 0.27 m | [10 empty] | ocynk | 0.21 | 0.21
N6B | 66 | 1 | RS | Symetryczne przejście koło/prostokąt | a= | 315 | b= | 800 | d= | 315 | g= | 80 | l= | 800 |  |  |  |  | ocynk | 1.86 | 1.86
N6B | 67 | 1 | SPIRO | Przewód okrągły | d1= | 315 | l1= | 1.04 m | [10 empty] | ocynk | 1.03 | 1.03
N6B | 68 | 1 | SPIRO | Przewód okrągły | d1= | 250 | l1= | 0.31 m | [10 empty] | ocynk | 0.24 | 0.24
N6B | 69 | 1 | ATE | Symetryczny trójnik 90 stopni | d1= | 250 | d3= | 250 | l1= | 330 | [8 empty] | ocynk | 0.55 | 0.55
N6B | 70 | 1 | SPIRO | Przewód okrągły | d1= | 250 | l1= | 0.33 m | [10 empty] | ocynk | 0.26 | 0.26
N6B | 71 | 1 | US | Redukcja symetryczna | a= | 1600 | b= | 315 | c= | 900 | d= | 315 | l= | 400 |  |  |  |  | ocynk | 2.04 | 2.04
N6B | 72 | 1 | K | Przewód prostokątny | a= | 315 | b= | 900 | l= | 1210 | [8 empty] | ocynk | 2.94 | 2.94
N6B | 73 | 1 | BS | Łuk symetryczny | alfa= | 90 | a= | 315 | b= | 900 | e= | 50 | f= | 50 | r= | 100 |  |  | ocynk | 4.06 | 4.06
N6B | 74 | 1 | K | Przewód prostokątny | a= | 315 | b= | 900 | l= | 1500 | [8 empty] | ocynk | 3.65 | 3.65
N6B | 75 | 1 | K | Przewód prostokątny | a= | 315 | b= | 900 | l= | 206 | [8 empty] | ocynk | 0.5 | 0.5
N6B | 76 | 1 | TR1* | Trójnik prosty z prostokątnym odejściem | a= | 900 | b= | 315 | g= | 500 | h= | 400 | l= | 600 | e= | 300 | f= | 250 | ocynk | 1.64 | 1.64
[5 empty] | l3= | 100
N6B | 77 | 1 | ES | Odsadzka symetryczna | a= | 400 | b= | 500 | e= | 212 | l= | 511 | [6 empty] | ocynk | 1 | 1
N6B | 78 | 2 | K | Przewód prostokątny | a= | 400 | b= | 500 | l= | 1390 | [8 empty] | ocynk | 2.5 | 5
N6B | 79 | 2 | RD1* | Przepustnica prostokątna | a= | 400 | b= | 500 | l= | 200 | [8 empty] | ocynk | 0
N6B | 80 | 2 | CR2* | Czwórnik prosty z okrągłym odejściem | a= | 500 | b= | 400 | d1= | 315 | l= | 515 | e= | 258 | f= | 250 |  |  | ocynk | 1.16 | 2.33
N6B | 81 | 4 | OC1* | Odsadzka okrągła | d1= | 315 | e= | 35 | l1= | 415 | [8 empty] | ocynk | 0.56 | 2.26
N6B | 82 | 4 | ATE | Symetryczny trójnik 90 stopni | d1= | 250 | d3= | 315 | l1= | 390 | [8 empty] | ocynk | 0.66 | 2.63
N6B | 83 | 4 | SPIRO | Przewód okrągły | d1= | 250 | l1= | 0.51 m | [10 empty] | ocynk | 0.4 | 1.61
N6B | 84 | 2 | CG1* | Kratka wentylacyjna na kanały okrągłe | L= | 160 | H= | 100 | D= | 250 | [8 empty] | stal | 0
N6B | 85 | 2 | BO | Zaślepka | a= | 400 | b= | 500 | [10 empty] | ocynk | 0.2 | 0.4
N6B | 86 | 1 | US | Redukcja symetryczna | a= | 315 | b= | 900 | c= | 315 | d= | 500 | l= | 450 |  |  |  |  | ocynk | 1.2 | 1.2
N6B | 87 | 1 | K | Przewód prostokątny | a= | 315 | b= | 500 | l= | 1500 | [8 empty] | ocynk | 2.44 | 2.44
N6B | 88 | 1 | K | Przewód prostokątny | a= | 315 | b= | 500 | l= | 480 | [8 empty] | ocynk | 0.78 | 0.78
N6B | 89 | 1 | ES | Odsadzka symetryczna | a= | 315 | b= | 500 | e= | 400 | l= | 976 | [6 empty] | ocynk | 1.72 | 1.72
N6B | 90 | 1 | BA | Łuk asymetryczny | alfa= | 90 | a= | 500 | b= | 315 | d= | 400 | e= | 50 | f= | 50 | r= | 100 | ocynk | 1.23 | 1.23
N6B | 91 | 1 | K | Przewód prostokątny | a= | 400 | b= | 500 | l= | 511 | [8 empty] | ocynk | 0.92 | 0.92
N6B | 92 | 1 | K | Przewód prostokątny | a= | 1600 | b= | 630 | l= | 1500 | [8 empty] | ocynk | 6.69 | 6.69
N6B |  | 2 | MFA | Złączka mufowa | d1= | 315 | [12 empty] | ocynk | 0.13 | 0.27
N6B |  | 25 | MFA | Złączka mufowa | d1= | 250 | [12 empty] | ocynk | 0.11 | 2.65
N6B |  | 2 | MFA | Złączka mufowa | d1= | 100 | [12 empty] | ocynk | 0.03 | 0.06
N6B |  | 1 | K | Przewód prostokątny | a= | 1600 | b= | 630 | l= | 40 | [8 empty] | ocynk | 6.69 | 6.69
| Nazwa: | N7
| Typ: | Nawiewny
Opis:
Sys. | Nr | Szt. | Typ | Nazwa | Wymiary | [13 empty] | Materiał | Pow. [m2] | Pow. całk. [m2] | Uwagi
N7 | 1 | 1 |  | Przeciwpożarowa klapa odcinająca EI 120 z siłownikiem | L= | 1400 | H= | 400 | P= | 290 | C= | 145 | [6 empty] | stal ocynk. | 0
N7 | 2 | 1 | TR2* | Trójnik prosty z okrągłym odejściem | a= | 400 | b= | 1400 | d= | 250 | l= | 310 | e= | 155 | f= | 200 |  |  | ocynk | 1.21 | 1.21
N7 | 3 | 7 | SPIRO | Przewód okrągły | d1= | 250 | l1= | 0.50 m | [10 empty] | ocynk | 0.39 | 2.75
N7 | 4 | 1 | CD1*+0 | regulator | d= | 250 | l= | 472 | [10 empty] | ocynk | 0
N7 | 5 | 1 | SPIRO | Przewód okrągły | d1= | 250 | l1= | 0.46 m | [10 empty] | ocynk | 0.39 | 0.39
N7 | 6 | 4 | BSE | Kolano segmentowe | alfa= | 90 | r= | 0.8 | d1= | 250 | [8 empty] | ocynk | 0.4 | 1.6
N7 | 7 | 1 | SPIRO | Przewód okrągły | d1= | 250 | l1= | 0.35 m | [10 empty] | ocynk | 0.31 | 0.31
N7 | 8 | 4 | CS1* | Tłumik kanalowy okrągły | d= | 250 | l= | 500 | [10 empty] | ocynk | 0
N7 | 9 | 4 | USE | Redukcja symetryczna | d1= | 250 | d2= | 315 | l1= | 117 | [8 empty] | ocynk | 0.23 | 0.94
N7 | 10 | 1 | FLEX | Przewód elastyczny | d= | 315 | l= | 0.63 m | [11 empty] | 0.63 | 0.63
N7 | 11 | 7 | SRD1*+PBS | Anemostat SWEGON EAGLE C 400-600 + ALS 315 | L= | 600 | H= | 600 | D= | 315 | BD= | 415 | k= | 1 |  |  |  |  | stal | 0
N7 | 12 | 1 | ES | Odsadzka symetryczna | a= | 400 | b= | 1400 | e= | 1060 | l= | 1705 | [6 empty] | ocynk | 7.23 | 7.23
N7 | 13 | 1 | K | Przewód prostokątny | a= | 400 | b= | 1400 | l= | 500 | [8 empty] | ocynk | 1.8 | 1.8
N7 | 14 | 1 | TR2* | Trójnik prosty z okrągłym odejściem | a= | 400 | b= | 1400 | d= | 200 | l= | 400 | e= | 200 | f= | 200 |  |  | ocynk | 1.49 | 1.49
N7 | 15 | 2 | SPIRO | Przewód okrągły | d1= | 200 | l1= | 0.50 m | [10 empty] | ocynk | 0.31 | 0.63
N7 | 16 | 1 | CD1*+0 | regulator | d= | 200 | l= | 472 | [10 empty] | ocynk | 0
N7 | 17 | 1 | BSE | Kolano segmentowe | alfa= | 90 | r= | 0.8 | d1= | 200 | [8 empty] | ocynk | 0.26 | 0.26
N7 | 18 | 1 | SPIRO | Przewód okrągły | d1= | 200 | l1= | 0.40 m | [10 empty] | ocynk | 0.25 | 0.25
N7 | 19 | 1 | CS1* | Tłumik kanalowy okrągły | d= | 200 | l= | 500 | [10 empty] | ocynk | 0
N7 | 20 | 1 | SPIRO | Przewód okrągły | d1= | 200 | l1= | 0.25 m | [10 empty] | ocynk | 0.16 | 0.16
N7 | 21 | 1 | USE | Redukcja symetryczna | d1= | 200 | d2= | 250 | l1= | 99 | [8 empty] | ocynk | 0.17 | 0.17
N7 | 22 | 1 | FLEX | Przewód elastyczny | d= | 250 | l= | 1.07 m | [11 empty] | 0.84 | 0.84
N7 | 23 | 2 | SRD1*+PBS | Anemostat SWEGON EAGLE C 315-600 + ALS 250 | L= | 600 | H= | 600 | D= | 250 | BD= | 350 | k= | 1 |  |  |  |  | stal | 0
N7 | 24 | 1 | US | Redukcja symetryczna | a= | 400 | b= | 1400 | c= | 400 | d= | 900 | l= | 700 |  |  |  |  | ocynk | 2.68 | 2.68
N7 | 25 | 1 | K | Przewód prostokątny | a= | 400 | b= | 900 | l= | 1470 | [8 empty] | ocynk | 3.82 | 3.82
N7 | 26 | 1 | TR2* | Trójnik prosty z okrągłym odejściem | a= | 400 | b= | 900 | d= | 100 | l= | 300 | e= | 150 | f= | 200 |  |  | ocynk | 0.81 | 0.81
N7 | 27 | 1 | CD1*+0 | Przepustnica okrągła | d= | 100 | l= | 100 | [10 empty] | ocynk | 0
N7 | 28 | 1 | SPIRO | Przewód okrągły | d1= | 100 | l1= | 1.98 m | [10 empty] | ocynk | 0.62 | 0.62
N7 | 29 | 1 | FLEX | Przewód elastyczny | d= | 100 | l= | 0.88 m | [11 empty] | 0.28 | 0.28
N7 | 30 | 1 | CD1* | Anemostat okrągły | D2= | 100 | [12 empty] | stal | 0
N7 | 31 | 1 | K | Przewód prostokątny | a= | 400 | b= | 900 | l= | 927 | [8 empty] | ocynk | 2.5 | 2.5
N7 | 32 | 1 | TR2* | Trójnik prosty z okrągłym odejściem | a= | 400 | b= | 900 | d= | 315 | l= | 515 | e= | 258 | f= | 200 |  |  | ocynk | 1.46 | 1.46
N7 | 33 | 1 | SPIRO | Przewód okrągły | d1= | 315 | l1= | 0.50 m | [10 empty] | ocynk | 0.49 | 0.49
N7 | 34 | 1 | CD1*+0 | regulator | d= | 315 | l= | 472 | [10 empty] | ocynk | 0
N7 | 35 | 1 | SPIRO | Przewód okrągły | d1= | 315 | l1= | 0.41 m | [10 empty] | ocynk | 0.49 | 0.49
N7 | 36 | 3 | BSE | Kolano segmentowe | alfa= | 90 | r= | 0.8 | d1= | 315 | [8 empty] | ocynk | 0.64 | 1.91
N7 | 37 | 1 | SPIRO | Przewód okrągły | d1= | 315 | l1= | 0.30 m | [10 empty] | ocynk | 0.39 | 0.39
N7 | 38 | 1 | CS1* | Tłumik kanalowy okrągły | d= | 315 | l= | 500 | [10 empty] | ocynk | 0
N7 | 39 | 1 | SPIRO | Przewód okrągły | d1= | 315 | l1= | 0.19 m | [10 empty] | ocynk | 0.19 | 0.19
N7 | 40 | 1 | FLEX | Przewód elastyczny | d= | 315 | l= | 0.82 m | [11 empty] | 0.81 | 0.81
N7 | 41 | 1 | K | Przewód prostokątny | a= | 400 | b= | 900 | l= | 748 | [8 empty] | ocynk | 2.03 | 2.03
N7 | 42 | 1 | US | Redukcja symetryczna | a= | 400 | b= | 900 | c= | 400 | d= | 800 | l= | 450 |  |  |  |  | ocynk | 1.18 | 1.18
N7 | 43 | 1 | K | Przewód prostokątny | a= | 400 | b= | 800 | l= | 1500 | [8 empty] | ocynk | 3.6 | 3.6
N7 | 44 | 1 | K | Przewód prostokątny | a= | 400 | b= | 800 | l= | 1100 | [8 empty] | ocynk | 2.64 | 2.64
N7 | 45 | 1 | BS | Łuk symetryczny | alfa= | 90 | a= | 400 | b= | 800 | e= | 50 | f= | 50 | r= | 100 |  |  | ocynk | 3.63 | 3.63
N7 | 46 | 1 | TR1* | Trójnik prosty z prostokątnym odejściem | a= | 400 | b= | 800 | g= | 200 | h= | 500 | l= | 700 | e= | 350 | f= | 200 | ocynk | 1.82 | 1.82
[5 empty] | l3= | 100
N7 | 47 | 4 | BS | Łuk symetryczny | alfa= | 90 | a= | 200 | b= | 500 | e= | 50 | f= | 50 | r= | 100 |  |  | ocynk | 1.46 | 5.84
N7 | 48 | 2 | K | Przewód prostokątny | a= | 200 | b= | 500 | l= | 1000 | [8 empty] | ocynk | 1.4 | 2.8
N7 | 49 | 2 | RD1* | regulator | a= | 200 | b= | 500 | l= | 470 | [8 empty] | ocynk | 0
N7 | 50 | 2 | K | Przewód prostokątny | a= | 200 | b= | 500 | l= | 500 | [8 empty] | ocynk | 0.7 | 1.4
N7 | 51 | 2 | RS1* | Tłumik kanałowy prostokątny | a= | 200 | b= | 500 | l= | 650 | [8 empty] | ocynk | 0
N7 | 52 | 2 | US | Redukcja symetryczna | a= | 200 | b= | 500 | c= | 250 | d= | 400 | l= | 250 |  |  |  |  | ocynk | 0.36 | 0.71
N7 | 53 | 1 | K | Przewód prostokątny | a= | 250 | b= | 400 | l= | 1460 | [8 empty] | ocynk | 1.9 | 1.9
N7 | 54 | 2 | TR2* | Trójnik prosty z okrągłym odejściem | a= | 250 | b= | 400 | d= | 250 | l= | 450 | e= | 225 | f= | 125 |  |  | ocynk | 0.68 | 1.36
N7 | 55 | 2 | CD1*+0 | Przepustnica okrągła | d= | 250 | l= | 250 | [10 empty] | ocynk | 0
N7 | 56 | 1 | FLEX | Przewód elastyczny | d= | 315 | l= | 1.09 m | [11 empty] | 1.08 | 1.08
N7 | 57 | 2 | RS | Symetryczne przejście koło/prostokąt | a= | 250 | b= | 400 | d= | 315 | g= | 80 | l= | 400 |  |  |  |  | ocynk | 0.52 | 1.05
N7 | 58 | 2 | CD1*+0 | Przepustnica okrągła | d= | 315 | l= | 315 | [10 empty] | ocynk | 0
N7 | 59 | 1 | SPIRO | Przewód okrągły | d1= | 315 | l1= | 0.99 m | [10 empty] | ocynk | 0.98 | 0.98
N7 | 60 | 1 | FLEX | Przewód elastyczny | d= | 315 | l= | 0.72 m | [11 empty] | 0.71 | 0.71
N7 | 61 | 1 | US | Redukcja symetryczna | a= | 400 | b= | 800 | c= | 250 | d= | 800 | l= | 400 |  |  |  |  | ocynk | 0.98 | 0.98
N7 | 62 | 1 | K | Przewód prostokątny | a= | 250 | b= | 800 | l= | 980 | [8 empty] | ocynk | 2.06 | 2.06
N7 | 63 | 1 | ES | Odsadzka symetryczna | a= | 800 | b= | 250 | e= | 330 | l= | 700 | [6 empty] | ocynk | 1.63 | 1.63
N7 | 64 | 1 | K | Przewód prostokątny | a= | 250 | b= | 800 | l= | 1220 | [8 empty] | ocynk | 2.56 | 2.56
N7 | 65 | 1 | K | Przewód prostokątny | a= | 250 | b= | 800 | l= | 540 | [8 empty] | ocynk | 1.13 | 1.13
N7 | 66 | 1 | TR2* | Trójnik prosty z okrągłym odejściem | a= | 250 | b= | 800 | d= | 125 | l= | 325 | e= | 163 | f= | 125 |  |  | ocynk | 0.71 | 0.71
N7 | 67 | 1 | OC1* | Odsadzka okrągła | d1= | 125 | e= | 370 | l1= | 386 | [8 empty] | ocynk | 0.33 | 0.33
N7 | 68 | 1 | CD1*+0 | Przepustnica okrągła | d= | 125 | l= | 125 | [10 empty] | ocynk | 0
N7 | 69 | 1 | SPIRO | Przewód okrągły | d1= | 125 | l1= | 4.36 m | [10 empty] | ocynk | 1.71 | 1.71
N7 | 70 | 1 | BSE | Kolano segmentowe | alfa= | 90 | r= | 0.8 | d1= | 125 | [8 empty] | ocynk | 0.1 | 0.1
N7 | 71 | 1 | SPIRO | Przewód okrągły | d1= | 125 | l1= | 0.15 m | [10 empty] | ocynk | 0.06 | 0.06
N7 | 72 | 1 | FLEX | Przewód elastyczny | d= | 125 | l= | 0.78 m | [11 empty] | 0.31 | 0.31
N7 | 73 | 1 | CD1* | Anemostat okrągły | D2= | 125 | [12 empty] | stal | 0
N7 | 74 | 1 | K | Przewód prostokątny | a= | 250 | b= | 800 | l= | 635 | [8 empty] | ocynk | 1.33 | 1.33
N7 | 75 | 1 | ES | Odsadzka symetryczna | a= | 800 | b= | 250 | e= | 330 | l= | 740 | [6 empty] | ocynk | 1.7 | 1.7
N7 | 76 | 1 | TR1* | Trójnik prosty z prostokątnym odejściem | a= | 250 | b= | 800 | g= | 200 | h= | 500 | l= | 700 | e= | 350 | f= | 125 | ocynk | 1.61 | 1.61
[5 empty] | l3= | 100
N7 | 77 | 1 | K | Przewód prostokątny | a= | 200 | b= | 500 | l= | 1520 | [8 empty] | ocynk | 2.13 | 2.13
N7 | 78 | 1 | K | Przewód prostokątny | a= | 250 | b= | 400 | l= | 860 | [8 empty] | ocynk | 1.12 | 1.12
N7 | 79 | 1 | FLEX | Przewód elastyczny | d= | 315 | l= | 0.82 m | [11 empty] | 0.81 | 0.81
N7 | 80 | 1 | US | Redukcja symetryczna | a= | 250 | b= | 800 | c= | 250 | d= | 500 | l= | 400 |  |  |  |  | ocynk | 0.9 | 0.9
N7 | 81 | 1 | K | Przewód prostokątny | a= | 250 | b= | 500 | l= | 730 | [8 empty] | ocynk | 1.09 | 1.09
N7 | 82 | 1 | BS | Łuk symetryczny | alfa= | 90 | a= | 250 | b= | 500 | e= | 50 | f= | 50 | r= | 100 |  |  | ocynk | 1.56 | 1.56
N7 | 83 | 1 | K | Przewód prostokątny | a= | 250 | b= | 500 | l= | 634 | [8 empty] | ocynk | 0.95 | 0.95
N7 | 84 | 1 | TR2* | Trójnik prosty z okrągłym odejściem | a= | 250 | b= | 500 | d= | 250 | l= | 450 | e= | 225 | f= | 125 |  |  | ocynk | 0.77 | 0.77
N7 | 85 | 3 | CD1*+0 | regulator | d= | 250 | l= | 522 | [10 empty] | ocynk | 0
N7 | 86 | 1 | SPIRO | Przewód okrągły | d1= | 315 | l1= | 0.75 m | [10 empty] | ocynk | 0.74 | 0.74
N7 | 87 | 1 | FLEX | Przewód elastyczny | d= | 315 | l= | 0.94 m | [11 empty] | 0.93 | 0.93
N7 | 88 | 1 | RS | Symetryczne przejście koło/prostokąt | a= | 250 | b= | 500 | d= | 315 | g= | 80 | l= | 500 |  |  |  |  | ocynk | 0.76 | 0.76
N7 | 89 | 1 | SPIRO | Przewód okrągły | d1= | 315 | l1= | 1.60 m | [10 empty] | ocynk | 1.58 | 1.58
N7 | 90 | 1 | ATE | Symetryczny trójnik 90 stopni | d1= | 315 | d3= | 250 | l1= | 330 | [8 empty] | ocynk | 0.67 | 0.67
N7 | 91 | 1 | SPIRO | Przewód okrągły | d1= | 250 | l1= | 1.17 m | [10 empty] | ocynk | 0.92 | 0.92
N7 | 92 | 1 | FLEX | Przewód elastyczny | d= | 250 | l= | 0.97 m | [11 empty] | 0.76 | 0.76
N7 | 93 | 1 | SRD1*+PBS | Anemostat SWEGON EAGLE C 400-600 + ALS 250 | L= | 600 | H= | 600 | D= | 250 | BD= | 350 | k= | 1 |  |  |  |  | stal | 0
N7 | 94 | 1 | USE | Redukcja symetryczna | d1= | 315 | d2= | 250 | l1= | 117 | [8 empty] | ocynk | 0.23 | 0.23
N7 | 95 | 1 | SPIRO | Przewód okrągły | d1= | 250 | l1= | 1.10 m | [10 empty] | ocynk | 0.86 | 0.86
N7 | 96 | 1 | SPIRO | Przewód okrągły | d1= | 250 | l1= | 1.05 m | [10 empty] | ocynk | 0.82 | 0.82
N7 | 97 | 1 |  | Przeciwpożarowa klapa odcinająca EI 120 z siłownikiem | D= | 250 | P= | 450 | [10 empty] | Stal ocynk. | 0
N7 | 98 | 1 | SPIRO | Przewód okrągły | d1= | 250 | l1= | 1.16 m | [10 empty] | ocynk | 0.91 | 0.91
N7 | 99 | 1 | SPIRO | Przewód okrągły | d1= | 250 | l1= | 0.31 m | [10 empty] | ocynk | 0.24 | 0.24
N7 | 100 | 1 | FLEX | Przewód elastyczny | d= | 250 | l= | 0.84 m | [11 empty] | 0.66 | 0.66
N7 | 101 | 1 | US | Redukcja symetryczna | a= | 600 | b= | 1000 | c= | 400 | d= | 1400 | l= | 700 |  |  |  |  | ocynk | 2.55 | 2.55
N7 | 102 | 1 | BS | Łuk symetryczny | alfa= | 90 | a= | 1400 | b= | 400 | e= | 50 | f= | 50 | r= | 100 |  |  | ocynk | 3.19 | 3.19
N7 | 103 | 1 | K | Przewód prostokątny | a= | 400 | b= | 1400 | l= | 375 | [8 empty] | ocynk | 1.35 | 1.35
N7 | 104 | 1 | SPIRO | Przewód okrągły | d1= | 315 | l1= | 1.68 m | [10 empty] | ocynk | 1.66 | 1.66
N7 | 105 | 1 | FLEX | Przewód elastyczny | d= | 315 | l= | 0.93 m | [11 empty] | 0.92 | 0.92
N7 | 106 | 1 | K | Przewód prostokątny | a= | 600 | b= | 1000 | l= | 465 | [8 empty] | ocynk | 1.41 | 1.41
N7 | 107 | 5 | K | Przewód prostokątny | a= | 600 | b= | 1000 | l= | 1500 | [8 empty] | ocynk | 4.8 | 24
N7 | 108 | 3 | K | Przewód prostokątny | a= | 600 | b= | 1000 | l= | 1500 | [8 empty] | ocynk | 4.8 | 14.4 | Izolować wełną mineralną w płaszczu z blachy stalowej ocynkowanej. Grubość izolacji min 80 mm
N7 | 109 | 1 | BS | Łuk symetryczny | alfa= | 90 | a= | 1000 | b= | 600 | e= | 50 | f= | 50 | r= | 100 |  |  | ocynk | 3.84 | 3.84 | Izolować wełną mineralną w płaszczu z blachy stalowej ocynkowanej. Grubość izolacji min 80 mm
N7 | 110 | 1 |  | Przeciwpożarowa klapa odcinająca EI 120 z siłownikiem | L= | 1000 | H= | 600 | P= | 290 | C= | 145 | [6 empty] | stal ocynk. | 0 |  | Izolować wełną mineralną w płaszczu z blachy stalowej ocynkowanej. Grubość izolacji min 80 mm
N7 | 111 | 1 | K | Przewód prostokątny | a= | 600 | b= | 1000 | l= | 1210 | [8 empty] | ocynk | 3.87 | 3.87 | Izolować wełną mineralną w płaszczu z blachy stalowej ocynkowanej. Grubość izolacji min 80 mm
N7 | 112 | 1 | K | Przewód prostokątny | a= | 600 | b= | 1000 | l= | 1528 | [8 empty] | ocynk | 4.89 | 4.89 | Izolować wełną mineralną w płaszczu z blachy stalowej ocynkowanej. Grubość izolacji min 80 mm
N7 | 113 | 1 | BS | Łuk symetryczny | alfa= | 90 | a= | 600 | b= | 1000 | e= | 50 | f= | 50 | r= | 100 |  |  | ocynk | 5.85 | 5.85 | Izolować wełną mineralną w płaszczu z blachy stalowej ocynkowanej. Grubość izolacji min 80 mm
N7 | 114 | 1 | K | Przewód prostokątny | a= | 600 | b= | 1000 | l= | 221 | [8 empty] | ocynk | 0.71 | 0.71 | Izolować wełną mineralną w płaszczu z blachy stalowej ocynkowanej. Grubość izolacji min 80 mm
N7 | 115 | 1 | K | Przewód prostokątny | a= | 600 | b= | 1000 | l= | 380 | [8 empty] | ocynk | 1.22 | 1.22 | Izolować wełną mineralną w płaszczu z blachy stalowej ocynkowanej. Grubość izolacji min 80 mm
N7 | 116 | 1 | BA | Łuk asymetryczny | alfa= | 90 | a= | 600 | b= | 1600 | d= | 1000 | e= | 50 | f= | 50 | r= | 150 | ocynk | 12.53 | 12.53 | Izolować wełną mineralną w płaszczu z blachy stalowej ocynkowanej. Grubość izolacji min 80 mm
N7 | 117 | 1 | US | Redukcja symetryczna | a= | 1600 | b= | 600 | c= | 1600 | d= | 800 | l= | 300 |  |  |  |  | ocynk | 1.44 | 1.44
N7 | 118 | 1 | K | Przewód prostokątny | a= | 800 | b= | 1600 | l= | 498 | [8 empty] | ocynk | 2.39 | 2.39
N7 |  | 3 | MFA | Złączka mufowa | d1= | 315 | [12 empty] | ocynk | 0.13 | 0.4
N7 |  | 7 | MFA | Złączka mufowa | d1= | 250 | [12 empty] | ocynk | 0.11 | 0.74
N7 |  | 2 | MFA | Złączka mufowa | d1= | 125 | [12 empty] | ocynk | 0.04 | 0.07
N7 |  | 1 | MFA | Złączka mufowa | d1= | 100 | [12 empty] | ocynk | 0.03 | 0.03
| Nazwa: | N7.1
| Typ: | Czerpny
Opis:
Sys. | Nr | Szt. | Typ | Nazwa | Wymiary | [13 empty] | Materiał | Pow. [m2] | Pow. całk. [m2] | Uwagi
N7.1 | 1 | 1 | WG*+RG | Prostokątna czerpnia/wyrzutnia ścienna | a= | 800 | b= | 1250 | [11 empty] | 0
N7.1 | 2 | 1 | US | Redukcja symetryczna | a= | 800 | b= | 1250 | c= | 800 | d= | 1250 | l= | 625 |  |  |  |  | ocynk | 2.56 | 2.56
N7.1 | 3 | 1 | K | Przewód prostokątny | a= | 1250 | b= | 800 | l= | -142 | [8 empty] | ocynk | 1.98 | 1.98 | Izolować wełną mineralną w płaszczu z blachy stalowej ocynkowanej. Grubość izolacji min 80 mm
N7.1 | 4 | 1 | ES | Odsadzka symetryczna | a= | 1250 | b= | 800 | e= | 271 | l= | 876 | [6 empty] | ocynk | 3.76 | 3.76 | Izolować wełną mineralną w płaszczu z blachy stalowej ocynkowanej. Grubość izolacji min 80 mm
N7.1 | 5 | 2 | BS | Łuk symetryczny | alfa= | 90 | a= | 800 | b= | 1250 | e= | 50 | f= | 50 | r= | 150 |  |  | ocynk | 9.42 | 18.84 | Izolować wełną mineralną w płaszczu z blachy stalowej ocynkowanej. Grubość izolacji min 80 mm
N7.1 | 6 | 1 | K | Przewód prostokątny | a= | 800 | b= | 1250 | l= | 676 | [8 empty] | ocynk | 2.77 | 2.77 | Izolować wełną mineralną w płaszczu z blachy stalowej ocynkowanej. Grubość izolacji min 80 mm
N7.1 | 7 | 2 | K | Przewód prostokątny | a= | 800 | b= | 1250 | l= | 1500 | [8 empty] | ocynk | 6.15 | 12.3 | Izolować wełną mineralną w płaszczu z blachy stalowej ocynkowanej. Grubość izolacji min 80 mm
N7.1 | 8 | 1 | K | Przewód prostokątny | a= | 800 | b= | 1250 | l= | 507 | [8 empty] | ocynk | 2.08 | 2.08 | Izolować wełną mineralną w płaszczu z blachy stalowej ocynkowanej. Grubość izolacji min 80 mm
N7.1 | 9 | 1 | US | Redukcja symetryczna | a= | 800 | b= | 1400 | c= | 800 | d= | 1250 | l= | 700 |  |  |  |  | ocynk | 3.1 | 3.1
N7.1 | 10 | 1 | BA | Łuk asymetryczny | alfa= | 90 | a= | 800 | b= | 1400 | d= | 1600 | e= | 50 | f= | 50 | r= | 150 | ocynk | 11.15 | 11.15
| Nazwa: | N8
| Typ: | Nawiewny
Opis:
Sys. | Nr | Szt. | Typ | Nazwa | Wymiary | [13 empty] | Materiał | Pow. [m2] | Pow. całk. [m2] | Uwagi
N8 | 1 | 1 | K | Przewód prostokątny | a= | 1250 | b= | 650 | l= | 280 | [8 empty] | ocynk | 1.06 | 1.06
N8 | 2 | 1 | BS | Łuk symetryczny | alfa= | 90 | a= | 1250 | b= | 650 | e= | 50 | f= | 50 | r= | 100 |  |  | ocynk | 4.85 | 4.85
N8 | 3 | 1 | TR1* | Trójnik prosty z prostokątnym odejściem | a= | 650 | b= | 1250 | g= | 630 | h= | 800 | l= | 1000 | e= | 500 | f= | 325 | ocynk | 4.09 | 4.09
[5 empty] | l3= | 100
N8 | 4 | 1 | ES | Odsadzka symetryczna | a= | 630 | b= | 800 | e= | 400 | l= | 1050 | [6 empty] | ocynk | 3.21 | 3.21
N8 | 5 | 1 | TR2* | Trójnik prosty z okrągłym odejściem | a= | 630 | b= | 800 | d= | 160 | l= | 360 | e= | 180 | f= | 315 |  |  | ocynk | 1.07 | 1.07
N8 | 6 | 1 | CD1*+0 | Przepustnica okrągła | d= | 160 | l= | 160 | [10 empty] | ocynk | 0
N8 | 7 | 1 | FLEX | Przewód elastyczny | d= | 160 | l= | 0.92 m | [11 empty] | 0.46 | 0.46
N8 | 8 | 1 | SRD1*+PBS | Anemostat SWEGON PELICAN CE HF 200-600 + ALS 160 | L= | 600 | H= | 600 | D= | 160 | BD= | 260 | k= | 1 |  |  |  |  | stal | 0
N8 | 9 | 1 | ES | Odsadzka symetryczna | a= | 800 | b= | 630 | e= | 120 | l= | 1108 | [6 empty] | ocynk | 3.19 | 3.19
N8 | 10 | 1 | TR2* | Trójnik prosty z okrągłym odejściem | a= | 630 | b= | 800 | d= | 315 | l= | 515 | e= | 258 | f= | 315 |  |  | ocynk | 1.59 | 1.59
N8 | 11 | 7 | CD1*+0 | Przepustnica okrągła | d= | 315 | l= | 315 | [10 empty] | ocynk | 0
N8 | 12 | 1 | FLEX | Przewód elastyczny | d= | 315 | l= | 0.88 m | [11 empty] | 0.87 | 0.87
N8 | 13 | 6 | SRD1*+PBS | Anemostat SWEGON EAGLE C 400-600 + ALS 315 | L= | 600 | H= | 600 | D= | 315 | BD= | 415 | k= | 1 |  |  |  |  | stal | 0
N8 | 14 | 1 | K | Przewód prostokątny | a= | 630 | b= | 800 | l= | 322 | [8 empty] | ocynk | 0.92 | 0.92
N8 | 15 | 1 | TR1* | Trójnik prosty z prostokątnym odejściem | a= | 630 | b= | 800 | g= | 400 | h= | 500 | l= | 700 | e= | 350 | f= | 315 | ocynk | 2.18 | 2.18
[5 empty] | l3= | 100
N8 | 16 | 2 | BS | Łuk symetryczny | alfa= | 90 | a= | 400 | b= | 500 | e= | 50 | f= | 50 | r= | 100 |  |  | ocynk | 1.88 | 3.75
N8 | 17 | 1 | US | Redukcja symetryczna | a= | 400 | b= | 500 | c= | 300 | d= | 500 | l= | 250 |  |  |  |  | ocynk | 0.46 | 0.46
N8 | 18 | 1 | K | Przewód prostokątny | a= | 500 | b= | 300 | l= | 1446 | [8 empty] | ocynk | 2.31 | 2.31
N8 | 19 | 1 | ES | Odsadzka symetryczna | a= | 500 | b= | 300 | e= | 290 | l= | 564 | [6 empty] | ocynk | 1.01 | 1.01
N8 | 20 | 2 | RD1* | regulator | a= | 300 | b= | 500 | l= | 470 | [8 empty] | ocynk | 0
N8 | 21 | 3 | K | Przewód prostokątny | a= | 300 | b= | 500 | l= | 500 | [8 empty] | ocynk | 0.8 | 2.4
N8 | 22 | 3 | RS1* | Tłumik kanałowy prostokątny | a= | 300 | b= | 500 | l= | 650 | [8 empty] | ocynk | 0
N8 | 23 | 2 | K | Przewód prostokątny | a= | 300 | b= | 500 | l= | 1500 | [8 empty] | ocynk | 2.4 | 4.8
N8 | 24 | 1 | K | Przewód prostokątny | a= | 300 | b= | 500 | l= | 640 | [8 empty] | ocynk | 1.02 | 1.02
N8 | 25 | 5 | BS | Łuk symetryczny | alfa= | 90 | a= | 300 | b= | 500 | e= | 50 | f= | 50 | r= | 100 |  |  | ocynk | 1.67 | 8.34
N8 | 26 | 1 | K | Przewód prostokątny | a= | 300 | b= | 500 | l= | 1100 | [8 empty] | ocynk | 1.76 | 1.76
N8 | 27 | 1 | K | Przewód prostokątny | a= | 300 | b= | 500 | l= | 629 | [8 empty] | ocynk | 1.01 | 1.01
N8 | 28 | 7 | TR2* | Trójnik prosty z okrągłym odejściem | a= | 300 | b= | 500 | d= | 250 | l= | 450 | e= | 225 | f= | 150 |  |  | ocynk | 0.81 | 5.7
N8 | 29 | 15 | CD1*+0 | Przepustnica okrągła | d= | 250 | l= | 250 | [10 empty] | ocynk | 0
N8 | 30 | 1 | SPIRO | Przewód okrągły | d1= | 250 | l1= | 1.52 m | [10 empty] | ocynk | 1.19 | 1.19
N8 | 31 | 1 | FLEX | Przewód elastyczny | d= | 250 | l= | 0.78 m | [11 empty] | 0.61 | 0.61
N8 | 32 | 10 |  | Anemostat SWEGON EAGLE C 315-600 + ALS 250 | L= | 600 | H= | 600 | D= | 250 | BD= | 350 | k= | 1 |  |  |  |  | stal | 0
N8 | 33 | 1 | SPIRO | Przewód okrągły | d1= | 250 | l1= | 0.50 m | [10 empty] | ocynk | 0.39 | 0.39
N8 | 34 | 9 | BSE | Kolano segmentowe | alfa= | 90 | r= | 0.8 | d1= | 250 | [8 empty] | ocynk | 0.4 | 3.61
N8 | 35 | 1 | SPIRO | Przewód okrągły | d1= | 250 | l1= | 0.10 m | [10 empty] | ocynk | 0.08 | 0.08
N8 | 36 | 1 | FLEX | Przewód elastyczny | d= | 250 | l= | 0.94 m | [11 empty] | 0.74 | 0.74
N8 | 37 | 2 | US | Redukcja symetryczna | a= | 300 | b= | 500 | c= | 250 | d= | 500 | l= | 250 |  |  |  |  | ocynk | 0.4 | 0.8
N8 | 38 | 1 | K | Przewód prostokątny | a= | 250 | b= | 500 | l= | 815 | [8 empty] | ocynk | 1.22 | 1.22
N8 | 39 | 4 | TR2* | Trójnik prosty z okrągłym odejściem | a= | 250 | b= | 500 | d= | 250 | l= | 450 | e= | 225 | f= | 125 |  |  | ocynk | 0.77 | 3.08
N8 | 40 | 1 | SPIRO | Przewód okrągły | d1= | 250 | l1= | 0.68 m | [10 empty] | ocynk | 0.53 | 0.53
N8 | 41 | 1 | FLEX | Przewód elastyczny | d= | 250 | l= | 0.96 m | [11 empty] | 0.75 | 0.75
N8 | 42 | 1 | SPIRO | Przewód okrągły | d1= | 250 | l1= | 1.20 m | [10 empty] | ocynk | 0.94 | 0.94
N8 | 43 | 1 | FLEX | Przewód elastyczny | d= | 250 | l= | 0.98 m | [11 empty] | 0.77 | 0.77
N8 | 44 | 2 | RS | Symetryczne przejście koło/prostokąt | a= | 250 | b= | 500 | d= | 250 | g= | 80 | l= | 500 |  |  |  |  | ocynk | 0.77 | 1.55
N8 | 45 | 1 | SPIRO | Przewód okrągły | d1= | 250 | l1= | 0.26 m | [10 empty] | ocynk | 0.2 | 0.2
N8 | 46 | 1 | FLEX | Przewód elastyczny | d= | 250 | l= | 0.94 m | [11 empty] | 0.73 | 0.73
N8 | 47 | 1 | UA | Redukcja asymetryczna | a= | 300 | b= | 500 | c= | 630 | d= | 800 | l= | 746 | e= | 150 | f= | -70 | ocynk | 2.14 | 2.14
N8 | 48 | 1 | K | Przewód prostokątny | a= | 300 | b= | 500 | l= | 1000 | [8 empty] | ocynk | 1.6 | 1.6
N8 | 49 | 1 | RD1* | regulator | a= | 300 | b= | 500 | l= | 470 | [8 empty] | ocynk | 0
N8 | 50 | 1 | K | Przewód prostokątny | a= | 300 | b= | 500 | l= | 440 | [8 empty] | ocynk | 0.7 | 0.7
N8 | 51 | 1 | SPIRO | Przewód okrągły | d1= | 250 | l1= | 0.59 m | [10 empty] | ocynk | 0.46 | 0.46
N8 | 52 | 1 | FLEX | Przewód elastyczny | d= | 250 | l= | 0.88 m | [11 empty] | 0.69 | 0.69
N8 | 53 | 1 | K | Przewód prostokątny | a= | 300 | b= | 500 | l= | 660 | [8 empty] | ocynk | 1.06 | 1.06
N8 | 54 | 3 | SPIRO | Przewód okrągły | d1= | 250 | l1= | 0.39 m | [10 empty] | ocynk | 0.31 | 0.92
N8 | 55 | 1 | FLEX | Przewód elastyczny | d= | 250 | l= | 0.71 m | [11 empty] | 0.55 | 0.55
N8 | 56 | 1 | K | Przewód prostokątny | a= | 250 | b= | 500 | l= | 1060 | [8 empty] | ocynk | 1.59 | 1.59
N8 | 57 | 1 | SPIRO | Przewód okrągły | d1= | 250 | l1= | 0.95 m | [10 empty] | ocynk | 0.75 | 0.75
N8 | 58 | 1 | FLEX | Przewód elastyczny | d= | 250 | l= | 0.86 m | [11 empty] | 0.68 | 0.68
N8 | 59 | 1 | K | Przewód prostokątny | a= | 250 | b= | 500 | l= | 380 | [8 empty] | ocynk | 0.57 | 0.57
N8 | 60 | 2 | BS | Łuk symetryczny | alfa= | 90 | a= | 250 | b= | 500 | e= | 50 | f= | 50 | r= | 100 |  |  | ocynk | 1.56 | 3.13
N8 | 61 | 1 | FLEX | Przewód elastyczny | d= | 250 | l= | 1.03 m | [11 empty] | 0.81 | 0.81
N8 | 62 | 1 | FLEX | Przewód elastyczny | d= | 250 | l= | 1.09 m | [11 empty] | 0.85 | 0.85
N8 | 63 | 1 | US | Redukcja symetryczna | a= | 650 | b= | 1250 | c= | 400 | d= | 1250 | l= | 625 |  |  |  |  | ocynk | 2.42 | 2.42
N8 | 64 | 1 | K | Przewód prostokątny | a= | 400 | b= | 1250 | l= | 370 | [8 empty] | ocynk | 1.22 | 1.22
N8 | 65 | 2 | BS | Łuk symetryczny | alfa= | 90 | a= | 400 | b= | 1250 | e= | 50 | f= | 50 | r= | 150 |  |  | ocynk | 7.58 | 15.17
N8 | 66 | 1 | TR2* | Trójnik prosty z okrągłym odejściem | a= | 400 | b= | 1250 | d= | 125 | l= | 325 | e= | 163 | f= | 200 |  |  | ocynk | 1.1 | 1.1
N8 | 67 | 1 | SPIRO | Przewód okrągły | d1= | 125 | l1= | 0.33 m | [10 empty] | ocynk | 0.13 | 0.13
N8 | 68 | 3 | CD1*+0 | Przepustnica okrągła | d= | 125 | l= | 125 | [10 empty] | ocynk | 0
N8 | 69 | 1 | FLEX | Przewód elastyczny | d= | 125 | l= | 0.79 m | [11 empty] | 0.31 | 0.31
N8 | 70 | 3 | CD1* | Anemostat okrągły | D2= | 125 | [12 empty] | stal | 0
N8 | 71 | 1 | K | Przewód prostokątny | a= | 400 | b= | 1250 | l= | 1488 | [8 empty] | ocynk | 4.95 | 4.95
N8 | 72 | 1 | K | Przewód prostokątny | a= | 400 | b= | 1250 | l= | 1500 | [8 empty] | ocynk | 4.95 | 4.95
N8 | 73 | 1 | K | Przewód prostokątny | a= | 400 | b= | 1250 | l= | 590 | [8 empty] | ocynk | 1.95 | 1.95
N8 | 74 | 1 | ES | Odsadzka symetryczna | a= | 1250 | b= | 400 | e= | 320 | l= | 910 | [6 empty] | ocynk | 3.18 | 3.18
N8 | 75 | 1 | TR1* | Trójnik prosty z prostokątnym odejściem | a= | 400 | b= | 1250 | g= | 200 | h= | 400 | l= | 600 | e= | 300 | f= | 200 | ocynk | 2.1 | 2.1
[5 empty] | l3= | 100
N8 | 76 | 1 | K | Przewód prostokątny | a= | 200 | b= | 400 | l= | 80 | [8 empty] | ocynk | 0.1 | 0.1
N8 | 77 | 1 |  | Przeciwpożarowa klapa odcinająca EI 120 z siłownikiem | L= | 400 | H= | 200 | P= | 290 | C= | 145 | [6 empty] | stal ocynk. | 0
N8 | 78 | 1 | BS | Łuk symetryczny | alfa= | 90 | a= | 200 | b= | 400 | e= | 50 | f= | 50 | r= | 100 |  |  | ocynk | 1.06 | 1.06
N8 | 79 | 1 | K | Przewód prostokątny | a= | 200 | b= | 400 | l= | 960 | [8 empty] | ocynk | 1.15 | 1.15
N8 | 80 | 1 | TR2* | Trójnik prosty z okrągłym odejściem | a= | 200 | b= | 400 | d= | 160 | l= | 360 | e= | 180 | f= | 100 |  |  | ocynk | 0.47 | 0.47
N8 | 81 | 1 | SPIRO | Przewód okrągły | d1= | 160 | l1= | 2.68 m | [10 empty] | ocynk | 1.35 | 1.35
N8 | 82 | 1 |  | Przeciwpożarowa klapa odcinająca EI 120 z siłownikiem | D= | 160 | P= | 350 | [10 empty] | Stal ocynk. | 0
N8 | 83 | 2 | SPIRO | Przewód okrągły | d1= | 160 | l1= | 0.63 m | [10 empty] | ocynk | 0.35 | 0.66
N8 | 84 | 1 | ATE | Symetryczny trójnik 90 stopni | d1= | 160 | d3= | 125 | l1= | 215 | [8 empty] | ocynk | 0.21 | 0.21
N8 | 85 | 1 | SPIRO | Przewód okrągły | d1= | 125 | l1= | 1.14 m | [10 empty] | ocynk | 0.45 | 0.45
N8 | 86 | 1 | FLEX | Przewód elastyczny | d= | 125 | l= | 1.78 m | [11 empty] | 0.7 | 0.7
N8 | 87 | 1 | SPIRO | Przewód okrągły | d1= | 160 | l1= | 0.40 m | [10 empty] | ocynk | 0.18 | 0.18
N8 | 88 | 3 | BSE | Kolano segmentowe | alfa= | 90 | r= | 0.8 | d1= | 160 | [8 empty] | ocynk | 0.16 | 0.49
N8 | 89 | 1 | SPIRO | Przewód okrągły | d1= | 160 | l1= | 2.99 m | [10 empty] | ocynk | 1.51 | 1.51
N8 | 90 | 1 | ATE | Symetryczny trójnik 90 stopni | d1= | 160 | d3= | 160 | l1= | 215 | [8 empty] | ocynk | 0.23 | 0.23
N8 | 91 | 1 | SPIRO | Przewód okrągły | d1= | 160 | l1= | 0.87 m | [10 empty] | ocynk | 0.44 | 0.44
N8 | 92 | 1 | SPIRO | Przewód okrągły | d1= | 160 | l1= | 1.05 m | [10 empty] | ocynk | 0.53 | 0.53
N8 | 93 | 1 | FLEX | Przewód elastyczny | d= | 160 | l= | 1.04 m | [11 empty] | 0.52 | 0.52
N8 | 94 | 1 | SRD1*+PBS | Anemostat SWEGON EAGLE C 200-600 + ALS 160 | L= | 600 | H= | 600 | D= | 160 | BD= | 260 | k= | 1 |  |  |  |  | stal | 0
N8 | 95 | 1 | USE | Redukcja symetryczna | d1= | 160 | d2= | 125 | l1= | 65 | [8 empty] | ocynk | 0.07 | 0.07
N8 | 96 | 1 | BSE | Kolano segmentowe | alfa= | 90 | r= | 0.8 | d1= | 125 | [8 empty] | ocynk | 0.1 | 0.1
N8 | 97 | 1 | FLEX | Przewód elastyczny | d= | 125 | l= | 1.86 m | [11 empty] | 0.73 | 0.73
N8 | 98 | 1 | RS | Symetryczne przejście koło/prostokąt | a= | 200 | b= | 400 | d= | 315 | g= | 80 | l= | 385 |  |  |  |  | ocynk | 0.46 | 0.46
N8 | 99 | 1 | SPIRO | Przewód okrągły | d1= | 315 | l1= | 1.67 m | [10 empty] | ocynk | 1.66 | 1.66
N8 | 100 | 5 | BSE | Kolano segmentowe | alfa= | 90 | r= | 0.8 | d1= | 315 | [8 empty] | ocynk | 0.64 | 3.18
N8 | 101 | 1 | SPIRO | Przewód okrągły | d1= | 315 | l1= | 0.49 m | [10 empty] | ocynk | 0.49 | 0.49
N8 | 102 | 1 | FLEX | Przewód elastyczny | d= | 315 | l= | 0.72 m | [11 empty] | 0.71 | 0.71
N8 | 103 | 1 | US | Redukcja symetryczna | a= | 400 | b= | 1250 | c= | 400 | d= | 1000 | l= | 625 |  |  |  |  | ocynk | 2.1 | 2.1
N8 | 104 | 1 | K | Przewód prostokątny | a= | 400 | b= | 1000 | l= | 370 | [8 empty] | ocynk | 1.04 | 1.04
N8 | 105 | 1 | TR1* | Trójnik prosty z prostokątnym odejściem | a= | 400 | b= | 1000 | g= | 250 | h= | 500 | l= | 700 | e= | 350 | f= | 200 | ocynk | 2.11 | 2.11
[5 empty] | l3= | 100
N8 | 106 | 9 | K | Przewód prostokątny | a= | 250 | b= | 500 | l= | 1500 | [8 empty] | ocynk | 2.25 | 20.25
N8 | 107 | 1 | K | Przewód prostokątny | a= | 250 | b= | 500 | l= | 1350 | [8 empty] | ocynk | 2.02 | 2.02
N8 | 108 | 1 | K | Przewód prostokątny | a= | 250 | b= | 500 | l= | 960 | [8 empty] | ocynk | 1.44 | 1.44
N8 | 109 | 1 | TR2* | Trójnik prosty z okrągłym odejściem | a= | 250 | b= | 500 | d= | 160 | l= | 360 | e= | 180 | f= | 125 |  |  | ocynk | 0.58 | 0.58
N8 | 110 | 1 | SPIRO | Przewód okrągły | d1= | 160 | l1= | 3.16 m | [10 empty] | ocynk | 1.59 | 1.59
N8 | 111 | 1 | FLEX | Przewód elastyczny | d= | 160 | l= | 0.74 m | [11 empty] | 0.37 | 0.37
N8 | 112 | 1 | SRD1*+PBS | Anemostat wirowy prostokątny 300/8 | L= | 300 | H= | 300 | D= | 160 | BD= | 240 | k= | 1 |  |  |  |  | stal | 0
N8 | 113 | 1 | US | Redukcja symetryczna | a= | 250 | b= | 500 | c= | 300 | d= | 500 | l= | 250 |  |  |  |  | ocynk | 0.4 | 0.4
N8 | 114 | 1 | K | Przewód prostokątny | a= | 300 | b= | 500 | l= | 1340 | [8 empty] | ocynk | 2.14 | 2.14
N8 | 115 | 1 | SPIRO | Przewód okrągły | d1= | 250 | l1= | 0.14 m | [10 empty] | ocynk | 0.11 | 0.11
N8 | 116 | 1 | SPIRO | Przewód okrągły | d1= | 250 | l1= | 0.33 m | [10 empty] | ocynk | 0.26 | 0.26
N8 | 117 | 1 | FLEX | Przewód elastyczny | d= | 250 | l= | 0.66 m | [11 empty] | 0.52 | 0.52
N8 | 118 | 5 | SRD1*+PBS | Anemostat SWEGON EAGLE C 315-600 + ALS 250 | L= | 600 | H= | 600 | D= | 250 | BD= | 350 | k= | 1 |  |  |  |  | stal | 0
N8 | 119 | 1 | SPIRO | Przewód okrągły | d1= | 250 | l1= | 0.42 m | [10 empty] | ocynk | 0.33 | 0.33
N8 | 120 | 1 | FLEX | Przewód elastyczny | d= | 250 | l= | 0.76 m | [11 empty] | 0.6 | 0.6
N8 | 121 | 1 | K | Przewód prostokątny | a= | 300 | b= | 500 | l= | 760 | [8 empty] | ocynk | 1.22 | 1.22
N8 | 122 | 1 | FLEX | Przewód elastyczny | d= | 250 | l= | 1.11 m | [11 empty] | 0.87 | 0.87
N8 | 123 | 1 | US | Redukcja symetryczna | a= | 300 | b= | 500 | c= | 250 | d= | 300 | l= | 250 |  |  |  |  | ocynk | 0.43 | 0.43
N8 | 124 | 1 | K | Przewód prostokątny | a= | 250 | b= | 300 | l= | 480 | [8 empty] | ocynk | 0.53 | 0.53
N8 | 125 | 1 | TR2* | Trójnik prosty z okrągłym odejściem | a= | 250 | b= | 300 | d= | 250 | l= | 450 | e= | 225 | f= | 125 |  |  | ocynk | 0.59 | 0.59
N8 | 126 | 1 | FLEX | Przewód elastyczny | d= | 250 | l= | 1.19 m | [11 empty] | 0.94 | 0.94
N8 | 127 | 1 | RS | Symetryczne przejście koło/prostokąt | a= | 250 | b= | 300 | d= | 250 | g= | 80 | l= | 300 |  |  |  |  | ocynk | 0.33 | 0.33
N8 | 128 | 1 | FLEX | Przewód elastyczny | d= | 250 | l= | 0.91 m | [11 empty] | 0.71 | 0.71
N8 | 129 | 1 | US | Redukcja symetryczna | a= | 400 | b= | 1000 | c= | 400 | d= | 500 | l= | 500 |  |  |  |  | ocynk | 1.57 | 1.57
N8 | 130 | 1 | K | Przewód prostokątny | a= | 400 | b= | 500 | l= | 1000 | [8 empty] | ocynk | 1.8 | 1.8
N8 | 131 | 1 | RD1* | regulator | a= | 400 | b= | 500 | l= | 470 | [8 empty] | ocynk | 0
N8 | 132 | 1 | K | Przewód prostokątny | a= | 400 | b= | 500 | l= | 460 | [8 empty] | ocynk | 0.83 | 0.83
N8 | 133 | 1 | K | Przewód prostokątny | a= | 400 | b= | 500 | l= | 730 | [8 empty] | ocynk | 1.31 | 1.31
N8 | 134 | 1 | RS1* | Tłumik kanałowy prostokątny | a= | 400 | b= | 500 | l= | 650 | [8 empty] | ocynk | 0
N8 | 135 | 1 | K | Przewód prostokątny | a= | 400 | b= | 500 | l= | 472 | [8 empty] | ocynk | 0.85 | 0.85
N8 | 136 | 2 | TR2* | Trójnik prosty z okrągłym odejściem | a= | 400 | b= | 500 | d= | 315 | l= | 515 | e= | 258 | f= | 200 |  |  | ocynk | 1.05 | 2.09
N8 | 137 | 1 | FLEX | Przewód elastyczny | d= | 315 | l= | 0.96 m | [11 empty] | 0.95 | 0.95
N8 | 138 | 1 | K | Przewód prostokątny | a= | 400 | b= | 500 | l= | 1500 | [8 empty] | ocynk | 2.7 | 2.7
N8 | 139 | 1 | K | Przewód prostokątny | a= | 400 | b= | 500 | l= | 180 | [8 empty] | ocynk | 0.32 | 0.32
N8 | 140 | 1 | FLEX | Przewód elastyczny | d= | 315 | l= | 0.79 m | [11 empty] | 0.78 | 0.78
N8 | 141 | 1 | US | Redukcja symetryczna | a= | 400 | b= | 500 | c= | 315 | d= | 400 | l= | 250 |  |  |  |  | ocynk | 0.46 | 0.46
N8 | 142 | 1 | K | Przewód prostokątny | a= | 315 | b= | 400 | l= | 1500 | [8 empty] | ocynk | 2.15 | 2.15
N8 | 143 | 1 | K | Przewód prostokątny | a= | 315 | b= | 400 | l= | 450 | [8 empty] | ocynk | 0.64 | 0.64
N8 | 144 | 1 | TR2* | Trójnik prosty z okrągłym odejściem | a= | 315 | b= | 400 | d= | 315 | l= | 515 | e= | 258 | f= | 158 |  |  | ocynk | 0.86 | 0.86
N8 | 145 | 1 | FLEX | Przewód elastyczny | d= | 315 | l= | 1.08 m | [11 empty] | 1.07 | 1.07
N8 | 146 | 1 | RS | Symetryczne przejście koło/prostokąt | a= | 315 | b= | 400 | d= | 315 | g= | 80 | l= | 400 |  |  |  |  | ocynk | 0.58 | 0.58
N8 | 147 | 1 | SPIRO | Przewód okrągły | d1= | 315 | l1= | 1.90 m | [10 empty] | ocynk | 1.88 | 1.88
N8 | 148 | 1 | ATE | Symetryczny trójnik 90 stopni | d1= | 315 | d3= | 315 | l1= | 390 | [8 empty] | ocynk | 0.8 | 0.8
N8 | 149 | 1 | FLEX | Przewód elastyczny | d= | 315 | l= | 0.84 m | [11 empty] | 0.83 | 0.83
N8 | 150 | 1 | FLEX | Przewód elastyczny | d= | 315 | l= | 0.91 m | [11 empty] | 0.9 | 0.9
N8 | 151 | 1 | SRD1*+PBS | Anemostat SWEGON EAGLE C 400-600 + ALS 315 | L= | 600 | H= | 600 | D= | 315 | BD= | 395 | k= | 1 |  |  |  |  | stal | 0
N8 | 152 | 1 | K | Przewód prostokątny | a= | 650 | b= | 1250 | l= | 943 | [8 empty] | ocynk | 3.58 | 3.58
N8 | 153 | 2 | K | Przewód prostokątny | a= | 650 | b= | 1250 | l= | 1500 | [8 empty] | ocynk | 5.7 | 11.4
N8 | 154 | 1 | K | Przewód prostokątny | a= | 800 | b= | 1600 | l= | 718 | [8 empty] | ocynk | 3.45 | 3.45 | Izolować wełną mineralną w płaszczu z blachy stalowej ocynkowanej. Grubość izolacji min 80 mm
N8 | 155 | 1 | BA | Łuk asymetryczny | alfa= | 90 | a= | 800 | b= | 1600 | d= | 1250 | e= | 50 | f= | 50 | r= | 150 | ocynk | 13.67 | 13.67 | Izolować wełną mineralną w płaszczu z blachy stalowej ocynkowanej. Grubość izolacji min 80 mm
N8 | 156 | 1 | UA | Redukcja asymetryczna | a= | 1250 | b= | 800 | c= | 1250 | d= | 630 | l= | 625 | e= | -171 | f= | 0 | ocynk | 2.56 | 2.56 | Izolować wełną mineralną w płaszczu z blachy stalowej ocynkowanej. Grubość izolacji min 80 mm
N8 | 157 | 1 | K | Przewód prostokątny | a= | 630 | b= | 1250 | l= | 1146 | [8 empty] | ocynk | 4.31 | 4.31 | Izolować wełną mineralną w płaszczu z blachy stalowej ocynkowanej. Grubość izolacji min 80 mm
N8 | 158 | 1 | BS | Łuk symetryczny | alfa= | 90 | a= | 630 | b= | 1250 | e= | 50 | f= | 50 | r= | 150 |  |  | ocynk | 8.64 | 8.64 | Izolować wełną mineralną w płaszczu z blachy stalowej ocynkowanej. Grubość izolacji min 80 mm
N8 | 159 | 1 | K | Przewód prostokątny | a= | 1250 | b= | 630 | l= | 1500 | [8 empty] | ocynk | 5.64 | 5.64 | Izolować wełną mineralną w płaszczu z blachy stalowej ocynkowanej. Grubość izolacji min 80 mm
N8 | 160 | 1 | K | Przewód prostokątny | a= | 1250 | b= | 630 | l= | 799 | [8 empty] | ocynk | 3 | 3 | Izolować wełną mineralną w płaszczu z blachy stalowej ocynkowanej. Grubość izolacji min 80 mm
N8 | 161 | 1 | ES | Odsadzka symetryczna | a= | 1250 | b= | 630 | e= | 977 | l= | 1579 | [6 empty] | ocynk | 6.98 | 6.98 | Izolować wełną mineralną w płaszczu z blachy stalowej ocynkowanej. Grubość izolacji min 80 mm
N8 | 162 | 4 | K | Przewód prostokątny | a= | 630 | b= | 1250 | l= | 1500 | [8 empty] | ocynk | 5.64 | 22.56 | Izolować wełną mineralną w płaszczu z blachy stalowej ocynkowanej. Grubość izolacji min 80 mm
N8 | 163 | 1 | K | Przewód prostokątny | a= | 630 | b= | 1250 | l= | 315 | [8 empty] | ocynk | 1.18 | 1.18 | Izolować wełną mineralną w płaszczu z blachy stalowej ocynkowanej. Grubość izolacji min 80 mm
N8 | 164 | 1 | BS | Łuk symetryczny | alfa= | 90 | a= | 630 | b= | 1250 | e= | 50 | f= | 50 | r= | 150 |  |  | ocynk | 8.64 | 8.64
N8 | 165 | 1 | K | Przewód prostokątny | a= | 630 | b= | 1250 | l= | 414 | [8 empty] | ocynk | 1.56 | 1.56 | Izolować wełną mineralną w płaszczu z blachy stalowej ocynkowanej. Grubość izolacji min 80 mm
N8 | 166 | 1 | BS | Łuk symetryczny | alfa= | 90 | a= | 1250 | b= | 630 | e= | 50 | f= | 50 | r= | 100 |  |  | ocynk | 4.69 | 4.69 | Izolować wełną mineralną w płaszczu z blachy stalowej ocynkowanej. Grubość izolacji min 80 mm
N8 | 167 | 1 | US | Redukcja symetryczna | a= | 630 | b= | 1250 | c= | 630 | d= | 1250 | l= | 754 |  |  |  |  | ocynk | 2.84 | 2.84 | Izolować wełną mineralną w płaszczu z blachy stalowej ocynkowanej. Grubość izolacji min 80 mm
N8 |  | 11 | MFA | Złączka mufowa | d1= | 315 | [12 empty] | ocynk | 0.13 | 1.47
N8 |  | 15 | MFA | Złączka mufowa | d1= | 250 | [12 empty] | ocynk | 0.11 | 1.59
N8 |  | 2 | MFA | Złączka mufowa | d1= | 160 | [12 empty] | ocynk | 0.05 | 0.1
N8 |  | 3 | MFA | Złączka mufowa | d1= | 125 | [12 empty] | ocynk | 0.04 | 0.11
N8 |  | 1 |  | Przeciwpożarowa klapa odcinająca EI 120 z siłownikiem | L= | 1250 | H= | 650 | P= | 290 | C= | 145 | [6 empty] | stal ocynk. | 0
| Nazwa: | N8.1
| Typ: | Czerpny
Opis:
Sys. | Nr | Szt. | Typ | Nazwa | Wymiary | [13 empty] | Materiał | Pow. [m2] | Pow. całk. [m2] | Uwagi
N8.1 | 1 | 1 | K | Przewód prostokątny | a= | 800 | b= | 1600 | l= | 345 | [8 empty] | ocynk | 1.66 | 1.66 | Izolować wełną mineralną o grubości 80 mm w płaszczu stalowym
N8.1 | 2 | 1 | BA | Łuk asymetryczny | alfa= | 90 | a= | 800 | b= | 1600 | d= | 1200 | e= | 50 | f= | 50 | r= | 150 | ocynk | 13.67 | 13.67 | Izolować wełną mineralną o grubości 80 mm w płaszczu stalowym
N8.1 | 3 | 1 | US | Redukcja symetryczna | a= | 800 | b= | 1200 | c= | 1000 | d= | 1000 | l= | 600 |  |  |  |  | ocynk | 2.43 | 2.43 | Izolować wełną mineralną o grubości 80 mm w płaszczu stalowym
N8.1 | 4 | 1 | ES | Odsadzka symetryczna | a= | 1000 | b= | 1000 | e= | 500 | l= | 1390 | [6 empty] | ocynk | 5.91 | 5.91 | Izolować wełną mineralną o grubości 80 mm w płaszczu stalowym
N8.1 | 5 | 1 | BS | Łuk symetryczny | alfa= | 90 | a= | 1000 | b= | 1000 | e= | 50 | f= | 50 | r= | 100 |  |  | ocynk | 7.31 | 7.31 | Izolować wełną mineralną o grubości 80 mm w płaszczu stalowym
N8.1 | 6 | 1 | BA | Łuk asymetryczny | alfa= | 90 | a= | 1000 | b= | 1000 | d= | 1200 | e= | 50 | f= | 50 | r= | 150 | ocynk | 7.62 | 7.62 | Izolować wełną mineralną o grubości 80 mm w płaszczu stalowym
N8.1 | 7 | 2 | K | Przewód prostokątny | a= | 1000 | b= | 1200 | l= | 1500 | [8 empty] | ocynk | 6.6 | 13.2 | Izolować wełną mineralną o grubości 80 mm w płaszczu stalowym
N8.1 | 8 | 1 | K | Przewód prostokątny | a= | 1000 | b= | 1200 | l= | 265 | [8 empty] | ocynk | 1.17 | 1.17 | Izolować wełną mineralną o grubości 80 mm w płaszczu stalowym
N8.1 | 9 | 2 | BS | Łuk symetryczny | alfa= | 90 | a= | 1200 | b= | 1000 | e= | 50 | f= | 50 | r= | 100 |  |  | ocynk | 8.04 | 16.08 | Izolować wełną mineralną o grubości 80 mm w płaszczu stalowym
N8.1 | 10 | 1 | K | Przewód prostokątny | a= | 1200 | b= | 1000 | l= | 1375 | [8 empty] | ocynk | 6.05 | 6.05 | Izolować wełną mineralną o grubości 80 mm w płaszczu stalowym
N8.1 | 11 | 1 | K | Przewód prostokątny | a= | 1200 | b= | 1000 | l= | 1110 | [8 empty] | ocynk | 4.88 | 4.88 | Izolować wełną mineralną o grubości 80 mm w płaszczu stalowym
N8.1 | 12 | 1 | WG*+RG | Prostokątna czerpnia/wyrzutnia ścienna | a= | 1200 | b= | 1000 | [11 empty] | 0 |  | Izolować wełną mineralną o grubości 80 mm w płaszczu stalowym
| Nazwa: | N9
| Typ: | Nawiewny
Opis:
Sys. | Nr | Szt. | Typ | Nazwa | Wymiary | [13 empty] | Materiał | Pow. [m2] | Pow. całk. [m2] | Uwagi
N9 | 1 | 1 | BS | Łuk symetryczny | alfa= | 90 | a= | 1200 | b= | 600 | e= | 50 | f= | 50 | r= | 100 |  |  | ocynk | 4.32 | 4.32
N9 | 2 | 1 | TR1* | Trójnik prosty z prostokątnym odejściem | a= | 1200 | b= | 600 | g= | 500 | h= | 250 | l= | 450 | e= | 225 | f= | 600 | ocynk | 1.7 | 1.7
[5 empty] | l3= | 50
N9 | 3 | 1 | BS | Łuk symetryczny | alfa= | 90 | a= | 500 | b= | 250 | e= | 20 | f= | 20 | r= | 100 |  |  | ocynk | 0.88 | 0.88
N9 | 4 | 1 | K | Przewód prostokątny | a= | 250 | b= | 500 | l= | 906 | [8 empty] | ocynk | 1.36 | 1.36
N9 | 5 | 1 |  | Przeciwpożarowa klapa odcinająca EI 120 z siłownikiem | L= | 500 | H= | 250 | P= | 290 | C= | 145 | [6 empty] | stal ocynk. | 0
N9 | 6 | 1 | K | Przewód prostokątny | a= | 250 | b= | 500 | l= | 300 | [8 empty] | ocynk | 0.45 | 0.45
N9 | 7 | 3 | TR2* | Trójnik prosty z okrągłym odejściem | a= | 250 | b= | 500 | d= | 250 | l= | 450 | e= | 225 | f= | 125 |  |  | ocynk | 0.77 | 2.31
N9 | 8 | 1 | SPIRO | Przewód okrągły | d1= | 250 | l1= | 3.38 m | [10 empty] | ocynk | 2.65 | 2.65
N9 | 9 | 1 | SPIRO | Przewód okrągły | d1= | 250 | l1= | 1.22 m | [10 empty] | ocynk | 0.96 | 0.96
N9 | 10 | 4 | BSE | Kolano segmentowe | alfa= | 90 | r= | 0.8 | d1= | 250 | [8 empty] | ocynk | 0.4 | 1.6
N9 | 11 | 1 | SPIRO | Przewód okrągły | d1= | 250 | l1= | 0.78 m | [10 empty] | ocynk | 0.61 | 0.61
N9 | 12 | 1 | SPIRO | Przewód okrągły | d1= | 250 | l1= | 3.66 m | [10 empty] | ocynk | 2.87 | 2.87
N9 | 13 | 11 | USE | Redukcja symetryczna | d1= | 250 | d2= | 315 | l1= | 117 | [8 empty] | ocynk | 0.23 | 2.58
N9 | 14 | 1 | FLEX | Przewód elastyczny | d= | 315 | l= | 1.15 m | [11 empty] | 1.13 | 1.13
N9 | 15 | 16 | SRD1*+PBS | Anemostat SWEGON EAGLE C 400-600 + ALS 315 | L= | 600 | H= | 600 | D= | 315 | BD= | 415 | k= | 1 |  |  |  |  | stal | 0
N9 | 16 | 1 | US | Redukcja symetryczna | a= | 250 | b= | 500 | c= | 200 | d= | 500 | l= | 250 |  |  |  |  | ocynk | 0.38 | 0.38
N9 | 17 | 1 | K | Przewód prostokątny | a= | 200 | b= | 500 | l= | 300 | [8 empty] | ocynk | 0.42 | 0.42
N9 | 18 | 1 | K | Przewód prostokątny | a= | 200 | b= | 500 | l= | 1200 | [8 empty] | ocynk | 1.68 | 1.68
N9 | 19 | 8 | K | Przewód prostokątny | a= | 200 | b= | 500 | l= | 1500 | [8 empty] | ocynk | 2.1 | 16.8
N9 | 20 | 1 | K | Przewód prostokątny | a= | 500 | b= | 200 | l= | 270 | [8 empty] | ocynk | 0.38 | 0.38
N9 | 21 | 2 | BS | Łuk symetryczny | alfa= | 90 | a= | 500 | b= | 200 | e= | 50 | f= | 50 | r= | 100 |  |  | ocynk | 0.8 | 1.6
N9 | 22 | 1 | K | Przewód prostokątny | a= | 500 | b= | 200 | l= | 240 | [8 empty] | ocynk | 0.34 | 0.34
N9 | 23 | 1 | K | Przewód prostokątny | a= | 500 | b= | 200 | l= | 220 | [8 empty] | ocynk | 0.31 | 0.31
N9 | 24 | 1 | K | Przewód prostokątny | a= | 500 | b= | 200 | l= | 1500 | [8 empty] | ocynk | 2.1 | 2.1
N9 | 25 | 1 | K | Przewód prostokątny | a= | 200 | b= | 500 | l= | 1480 | [8 empty] | ocynk | 2.07 | 2.07
N9 | 26 | 4 | BS | Łuk symetryczny | alfa= | 90 | a= | 200 | b= | 500 | e= | 50 | f= | 50 | r= | 100 |  |  | ocynk | 1.46 | 5.84
N9 | 27 | 1 | K | Przewód prostokątny | a= | 200 | b= | 500 | l= | 440 | [8 empty] | ocynk | 0.62 | 0.62
N9 | 28 | 1 | K | Przewód prostokątny | a= | 200 | b= | 500 | l= | 340 | [8 empty] | ocynk | 0.48 | 0.48
N9 | 29 | 1 | K | Przewód prostokątny | a= | 200 | b= | 500 | l= | 1252 | [8 empty] | ocynk | 1.75 | 1.75
N9 | 30 | 1 | TR2* | Trójnik prosty z okrągłym odejściem | a= | 200 | b= | 500 | d= | 200 | l= | 400 | e= | 200 | f= | 100 |  |  | ocynk | 0.61 | 0.61
N9 | 31 | 1 | SPIRO | Przewód okrągły | d1= | 200 | l1= | 0.40 m | [10 empty] | ocynk | 0.25 | 0.25
N9 | 32 | 1 | CD1*+0 | regulator | d= | 200 | l= | 472 | [10 empty] | ocynk | 0
N9 | 33 | 1 | SPIRO | Przewód okrągły | d1= | 200 | l1= | 0.50 m | [10 empty] | ocynk | 0.31 | 0.31
N9 | 34 | 1 | CS1* | Tłumik kanalowy okrągły | d= | 200 | l= | 500 | [10 empty] | ocynk | 0
N9 | 35 | 1 | SPIRO | Przewód okrągły | d1= | 200 | l1= | 0.80 m | [10 empty] | ocynk | 0.5 | 0.5
N9 | 36 | 1 | BSE | Kolano segmentowe | alfa= | 90 | r= | 0.8 | d1= | 200 | [8 empty] | ocynk | 0.26 | 0.26
N9 | 37 | 1 | USE | Redukcja symetryczna | d1= | 200 | d2= | 250 | l1= | 99 | [8 empty] | ocynk | 0.17 | 0.17
N9 | 38 | 1 | FLEX | Przewód elastyczny | d= | 250 | l= | 0.73 m | [11 empty] | 0.58 | 0.58
N9 | 39 | 3 | SRD1*+PBS | Anemostat SWEGON EAGLE C 315-600 + ALS 250 | L= | 600 | H= | 600 | D= | 250 | BD= | 350 | k= | 1 |  |  |  |  | stal | 0
N9 | 40 | 1 | US | Redukcja symetryczna | a= | 200 | b= | 500 | c= | 200 | d= | 300 | l= | 250 |  |  |  |  | ocynk | 0.38 | 0.38
N9 | 41 | 2 | K | Przewód prostokątny | a= | 200 | b= | 300 | l= | 600 | [8 empty] | ocynk | 0.6 | 1.2
N9 | 42 | 1 | RD1* | regulator | a= | 200 | b= | 300 | l= | 470 | [8 empty] | ocynk | 0
N9 | 43 | 2 | K | Przewód prostokątny | a= | 200 | b= | 300 | l= | 500 | [8 empty] | ocynk | 0.5 | 1
N9 | 44 | 2 | RS1* | Tłumik kanałowy prostokątny | a= | 200 | b= | 300 | l= | 650 | [8 empty] | ocynk | 0
N9 | 45 | 1 | K | Przewód prostokątny | a= | 200 | b= | 300 | l= | 490 | [8 empty] | ocynk | 0.49 | 0.49
N9 | 46 | 2 | BS | Łuk symetryczny | alfa= | 90 | a= | 200 | b= | 300 | e= | 50 | f= | 50 | r= | 100 |  |  | ocynk | 0.73 | 1.46
N9 | 47 | 1 | US | Redukcja symetryczna | a= | 200 | b= | 300 | c= | 250 | d= | 300 | l= | 150 |  |  |  |  | ocynk | 0.17 | 0.17
N9 | 48 | 1 | K | Przewód prostokątny | a= | 250 | b= | 300 | l= | 500 | [8 empty] | ocynk | 0.55 | 0.55
N9 | 49 | 1 | TR2* | Trójnik prosty z okrągłym odejściem | a= | 250 | b= | 300 | d= | 250 | l= | 450 | e= | 225 | f= | 125 |  |  | ocynk | 0.59 | 0.59
N9 | 50 | 2 | CD1*+0 | Przepustnica okrągła | d= | 250 | l= | 250 | [10 empty] | ocynk | 0
N9 | 51 | 1 | FLEX | Przewód elastyczny | d= | 250 | l= | 1.10 m | [11 empty] | 0.87 | 0.87
N9 | 52 | 1 | RS | Symetryczne przejście koło/prostokąt | a= | 250 | b= | 300 | d= | 250 | g= | 80 | l= | 300 |  |  |  |  | ocynk | 0.33 | 0.33
N9 | 53 | 1 | SPIRO | Przewód okrągły | d1= | 250 | l1= | 0.09 m | [10 empty] | ocynk | 0.07 | 0.07
N9 | 54 | 1 | FLEX | Przewód elastyczny | d= | 250 | l= | 0.65 m | [11 empty] | 0.51 | 0.51
N9 | 55 | 1 | K | Przewód prostokątny | a= | 600 | b= | 1200 | l= | 570 | [8 empty] | ocynk | 2.05 | 2.05
N9 | 56 | 1 |  | Przeciwpożarowa klapa odcinająca EI 120 z siłownikiem | L= | 1200 | H= | 600 | P= | 290 | C= | 145 | [6 empty] | stal ocynk. | 0
N9 | 57 | 1 | K | Przewód prostokątny | a= | 600 | b= | 1200 | l= | 300 | [8 empty] | ocynk | 1.08 | 1.08
N9 | 58 | 1 | UA | Redukcja asymetryczna | a= | 1200 | b= | 500 | c= | 1200 | d= | 600 | l= | 600 | e= | 150 | f= | 0 | ocynk | 2.16 | 2.16
N9 | 59 | 1 | K | Przewód prostokątny | a= | 1200 | b= | 500 | l= | 1430 | [8 empty] | ocynk | 4.86 | 4.86
N9 | 60 | 1 |  | Przeciwpożarowa klapa odcinająca EI 120 z siłownikiem | L= | 1200 | H= | 500 | P= | 290 | C= | 145 | [6 empty] | stal ocynk. | 0
N9 | 61 | 1 | ES | Odsadzka symetryczna | a= | 1200 | b= | 500 | e= | 605 | l= | 875 | [6 empty] | ocynk | 3.62 | 3.62
N9 | 62 | 2 | BS | Łuk symetryczny | alfa= | 90 | a= | 500 | b= | 1200 | e= | 50 | f= | 50 | r= | 150 |  |  | ocynk | 7.55 | 15.09
N9 | 63 | 1 | K | Przewód prostokątny | a= | 500 | b= | 1200 | l= | 928 | [8 empty] | ocynk | 3.16 | 3.16
N9 | 64 | 1 | K | Przewód prostokątny | a= | 500 | b= | 1200 | l= | 654 | [8 empty] | ocynk | 2.22 | 2.22
N9 | 65 | 1 | TR1* | Trójnik prosty z prostokątnym odejściem | a= | 500 | b= | 1200 | g= | 300 | h= | 800 | l= | 1000 | e= | 500 | f= | 250 | ocynk | 3.62 | 3.62
[5 empty] | l3= | 100
N9 | 66 | 1 | K | Przewód prostokątny | a= | 800 | b= | 300 | l= | 1020 | [8 empty] | ocynk | 2.24 | 2.24
N9 | 67 | 1 | US | Redukcja symetryczna | a= | 300 | b= | 800 | c= | 250 | d= | 1000 | l= | 500 |  |  |  |  | ocynk | 1.25 | 1.25
N9 | 68 | 1 | ES | Odsadzka symetryczna | a= | 1000 | b= | 250 | e= | 430 | l= | 880 | [6 empty] | ocynk | 2.45 | 2.45
N9 | 69 | 2 | K | Przewód prostokątny | a= | 1000 | b= | 250 | l= | 1500 | [8 empty] | ocynk | 3.75 | 7.5
N9 | 70 | 1 | ES | Odsadzka symetryczna | a= | 1000 | b= | 250 | e= | 130 | l= | 640 | [6 empty] | ocynk | 1.63 | 1.63
N9 | 71 | 1 | K | Przewód prostokątny | a= | 1000 | b= | 250 | l= | 860 | [8 empty] | ocynk | 2.15 | 2.15
N9 | 72 | 1 | K | Przewód prostokątny | a= | 1000 | b= | 250 | l= | 795 | [8 empty] | ocynk | 1.99 | 1.99
N9 | 73 | 1 | ES | Odsadzka symetryczna | a= | 1000 | b= | 250 | e= | 431 | l= | 680 | [6 empty] | ocynk | 2.01 | 2.01
N9 | 74 | 1 | TR1* | Trójnik prosty z prostokątnym odejściem | a= | 250 | b= | 1000 | g= | 200 | h= | 500 | l= | 700 | e= | 350 | f= | 125 | ocynk | 1.89 | 1.89
[5 empty] | l3= | 100
N9 | 75 | 1 | K | Przewód prostokątny | a= | 200 | b= | 500 | l= | 150 | [8 empty] | ocynk | 0.21 | 0.21
N9 | 76 | 1 | K | Przewód prostokątny | a= | 200 | b= | 500 | l= | 130 | [8 empty] | ocynk | 0.18 | 0.18
N9 | 77 | 1 | RD1* | regulator | a= | 200 | b= | 500 | l= | 470 | [8 empty] | ocynk | 0
N9 | 78 | 1 | K | Przewód prostokątny | a= | 200 | b= | 500 | l= | 1000 | [8 empty] | ocynk | 1.4 | 1.4
N9 | 79 | 1 | RS1* | Tłumik kanałowy prostokątny | a= | 200 | b= | 500 | l= | 650 | [8 empty] | ocynk | 0
N9 | 80 | 1 | US | Redukcja symetryczna | a= | 200 | b= | 500 | c= | 250 | d= | 400 | l= | 250 |  |  |  |  | ocynk | 0.36 | 0.36
N9 | 81 | 3 | TR2* | Trójnik prosty z okrągłym odejściem | a= | 250 | b= | 400 | d= | 250 | l= | 450 | e= | 225 | f= | 125 |  |  | ocynk | 0.68 | 2.04
N9 | 82 | 1 | SPIRO | Przewód okrągły | d1= | 250 | l1= | 3.12 m | [10 empty] | ocynk | 2.45 | 2.45
N9 | 83 | 1 | SPIRO | Przewód okrągły | d1= | 315 | l1= | 0.74 m | [10 empty] | ocynk | 0.73 | 0.73
N9 | 84 | 1 | FLEX | Przewód elastyczny | d= | 315 | l= | 1.02 m | [11 empty] | 1.01 | 1.01
N9 | 85 | 2 | RS | Symetryczne przejście koło/prostokąt | a= | 250 | b= | 400 | d= | 315 | g= | 80 | l= | 400 |  |  |  |  | ocynk | 0.52 | 1.05
N9 | 86 | 1 | SPIRO | Przewód okrągły | d1= | 315 | l1= | 1.27 m | [10 empty] | ocynk | 1.26 | 1.26
N9 | 87 | 1 | FLEX | Przewód elastyczny | d= | 315 | l= | 1.16 m | [11 empty] | 1.15 | 1.15
N9 | 88 | 1 | US | Redukcja symetryczna | a= | 250 | b= | 1000 | c= | 300 | d= | 500 | l= | 500 |  |  |  |  | ocynk | 1.4 | 1.4
N9 | 89 | 1 | K | Przewód prostokątny | a= | 300 | b= | 500 | l= | 1000 | [8 empty] | ocynk | 1.6 | 1.6
N9 | 90 | 1 | RD1* | regulator | a= | 300 | b= | 500 | l= | 470 | [8 empty] | ocynk | 0
N9 | 91 | 2 | K | Przewód prostokątny | a= | 300 | b= | 500 | l= | 500 | [8 empty] | ocynk | 0.8 | 1.6
N9 | 92 | 1 | RS1* | Tłumik kanałowy prostokątny | a= | 300 | b= | 500 | l= | 650 | [8 empty] | ocynk | 0
N9 | 93 | 3 | TR2* | Trójnik prosty z okrągłym odejściem | a= | 300 | b= | 500 | d= | 250 | l= | 450 | e= | 225 | f= | 150 |  |  | ocynk | 0.81 | 2.44
N9 | 94 | 1 | SPIRO | Przewód okrągły | d1= | 315 | l1= | 0.59 m | [10 empty] | ocynk | 0.58 | 0.58
N9 | 95 | 1 | FLEX | Przewód elastyczny | d= | 315 | l= | 0.93 m | [11 empty] | 0.92 | 0.92
N9 | 96 | 2 | BS | Łuk symetryczny | alfa= | 90 | a= | 300 | b= | 500 | e= | 50 | f= | 50 | r= | 100 |  |  | ocynk | 1.67 | 3.33
N9 | 97 | 1 | K | Przewód prostokątny | a= | 300 | b= | 500 | l= | 950 | [8 empty] | ocynk | 1.52 | 1.52
N9 | 98 | 2 | K | Przewód prostokątny | a= | 300 | b= | 500 | l= | 1500 | [8 empty] | ocynk | 2.4 | 4.8
N9 | 99 | 1 | K | Przewód prostokątny | a= | 300 | b= | 500 | l= | 280 | [8 empty] | ocynk | 0.45 | 0.45
N9 | 100 | 1 | FLEX | Przewód elastyczny | d= | 315 | l= | 0.95 m | [11 empty] | 0.94 | 0.94
N9 | 101 | 1 | RS | Symetryczne przejście koło/prostokąt | a= | 300 | b= | 500 | d= | 315 | g= | 80 | l= | 500 |  |  |  |  | ocynk | 0.81 | 0.81
N9 | 102 | 1 | SPIRO | Przewód okrągły | d1= | 315 | l1= | 2.96 m | [10 empty] | ocynk | 2.93 | 2.93
N9 | 103 | 2 | BSE | Kolano segmentowe | alfa= | 90 | r= | 0.8 | d1= | 315 | [8 empty] | ocynk | 0.64 | 1.27
N9 | 104 | 1 | SPIRO | Przewód okrągły | d1= | 315 | l1= | 0.21 m | [10 empty] | ocynk | 0.21 | 0.21
N9 | 105 | 1 | FLEX | Przewód elastyczny | d= | 315 | l= | 0.93 m | [11 empty] | 0.92 | 0.92
N9 | 106 | 1 | UA | Redukcja asymetryczna | a= | 1400 | b= | 300 | c= | 1200 | d= | 500 | l= | 860 | e= | 470 | f= | -100 | ocynk | 3.33 | 3.33
N9 | 107 | 1 | K | Przewód prostokątny | a= | 300 | b= | 1400 | l= | 1340 | [8 empty] | ocynk | 4.56 | 4.56
N9 | 108 | 1 | K | Przewód prostokątny | a= | 300 | b= | 1400 | l= | 845 | [8 empty] | ocynk | 2.87 | 2.87
N9 | 109 | 1 | ES | Odsadzka symetryczna | a= | 1400 | b= | 300 | e= | 475 | l= | 655 | [6 empty] | ocynk | 2.75 | 2.75
N9 | 110 | 1 | TR1* | Trójnik prosty z prostokątnym odejściem | a= | 300 | b= | 1400 | g= | 200 | h= | 300 | l= | 500 | e= | 250 | f= | 150 | ocynk | 1.8 | 1.8
[5 empty] | l3= | 100
N9 | 111 | 1 | RD1* | regulator | a= | 200 | b= | 300 | l= | 470 | [8 empty] | ocynk | 0
N9 | 112 | 1 | K | Przewód prostokątny | a= | 200 | b= | 300 | l= | 1110 | [8 empty] | ocynk | 1.11 | 1.11
N9 | 113 | 1 | RS | Symetryczne przejście koło/prostokąt | a= | 200 | b= | 300 | d= | 315 | g= | 80 | l= | 315 |  |  |  |  | ocynk | 0.32 | 0.32
N9 | 114 | 1 | SPIRO | Przewód okrągły | d1= | 315 | l1= | 6.00 m | [10 empty] | ocynk | 5.93 | 5.93
N9 | 115 | 1 | SPIRO | Przewód okrągły | d1= | 315 | l1= | 0.50 m | [10 empty] | ocynk | 0.49 | 0.49
N9 | 116 | 1 | FLEX | Przewód elastyczny | d= | 315 | l= | 1.07 m | [11 empty] | 1.06 | 1.06
N9 | 117 | 1 | K | Przewód prostokątny | a= | 300 | b= | 1400 | l= | 300 | [8 empty] | ocynk | 1.02 | 1.02
N9 | 118 | 1 | TR1* | Trójnik prosty z prostokątnym odejściem | a= | 300 | b= | 1400 | g= | 300 | h= | 600 | l= | 800 | e= | 400 | f= | 150 | ocynk | 2.9 | 2.9
[5 empty] | l3= | 100
N9 | 119 | 2 | BS | Łuk symetryczny | alfa= | 90 | a= | 300 | b= | 600 | e= | 50 | f= | 50 | r= | 100 |  |  | ocynk | 2.16 | 4.32
N9 | 120 | 2 | K | Przewód prostokątny | a= | 300 | b= | 600 | l= | 1500 | [8 empty] | ocynk | 2.7 | 5.4
N9 | 121 | 1 | RD1* | regulator | a= | 300 | b= | 600 | l= | 470 | [8 empty] | ocynk | 0
N9 | 122 | 1 | K | Przewód prostokątny | a= | 300 | b= | 600 | l= | 500 | [8 empty] | ocynk | 0.9 | 0.9
N9 | 123 | 1 | RS1* | Tłumik kanałowy prostokątny | a= | 300 | b= | 600 | l= | 650 | [8 empty] | ocynk | 0
N9 | 124 | 1 | K | Przewód prostokątny | a= | 300 | b= | 600 | l= | 628 | [8 empty] | ocynk | 1.13 | 1.13
N9 | 125 | 1 | ES | Odsadzka symetryczna | a= | 300 | b= | 600 | e= | 740 | l= | 1000 | [6 empty] | ocynk | 2.24 | 2.24
N9 | 126 | 1 | K | Przewód prostokątny | a= | 300 | b= | 600 | l= | 970 | [8 empty] | ocynk | 1.75 | 1.75
N9 | 127 | 1 | K | Przewód prostokątny | a= | 300 | b= | 600 | l= | 1140 | [8 empty] | ocynk | 2.05 | 2.05
N9 | 128 | 1 | TR2* | Trójnik prosty z okrągłym odejściem | a= | 300 | b= | 600 | d= | 250 | l= | 450 | e= | 225 | f= | 150 |  |  | ocynk | 0.9 | 0.9
N9 | 129 | 1 | FLEX | Przewód elastyczny | d= | 315 | l= | 1.02 m | [11 empty] | 1.01 | 1.01
N9 | 130 | 1 | US | Redukcja symetryczna | a= | 300 | b= | 600 | c= | 300 | d= | 500 | l= | 300 |  |  |  |  | ocynk | 0.55 | 0.55
N9 | 131 | 1 | K | Przewód prostokątny | a= | 300 | b= | 500 | l= | 80 | [8 empty] | ocynk | 0.13 | 0.13
N9 | 132 | 1 | FLEX | Przewód elastyczny | d= | 315 | l= | 1.05 m | [11 empty] | 1.04 | 1.04
N9 | 133 | 1 | US | Redukcja symetryczna | a= | 300 | b= | 500 | c= | 250 | d= | 400 | l= | 250 |  |  |  |  | ocynk | 0.41 | 0.41
N9 | 134 | 1 | K | Przewód prostokątny | a= | 250 | b= | 400 | l= | 720 | [8 empty] | ocynk | 0.94 | 0.94
N9 | 135 | 1 | FLEX | Przewód elastyczny | d= | 315 | l= | 1.13 m | [11 empty] | 1.12 | 1.12
N9 | 136 | 1 | SPIRO | Przewód okrągły | d1= | 315 | l1= | 3.01 m | [10 empty] | ocynk | 2.98 | 2.98
N9 | 137 | 1 | FLEX | Przewód elastyczny | d= | 315 | l= | 0.83 m | [11 empty] | 0.82 | 0.82
N9 | 138 | 1 | US | Redukcja symetryczna | a= | 300 | b= | 1400 | c= | 300 | d= | 800 | l= | 700 |  |  |  |  | ocynk | 2.59 | 2.59
N9 | 139 | 5 | K | Przewód prostokątny | a= | 300 | b= | 800 | l= | 1500 | [8 empty] | ocynk | 3.3 | 16.5
N9 | 140 | 1 | K | Przewód prostokątny | a= | 300 | b= | 800 | l= | 1070 | [8 empty] | ocynk | 2.35 | 2.35
N9 | 141 | 1 | BS | Łuk symetryczny | alfa= | 90 | a= | 300 | b= | 800 | e= | 50 | f= | 50 | r= | 100 |  |  | ocynk | 3.33 | 3.33
N9 | 142 | 1 | TR1* | Trójnik prosty z prostokątnym odejściem | a= | 300 | b= | 800 | g= | 200 | h= | 400 | l= | 600 | e= | 300 | f= | 150 | ocynk | 1.44 | 1.44
[5 empty] | l3= | 100
N9 | 143 | 1 | BS | Łuk symetryczny | alfa= | 90 | a= | 200 | b= | 400 | e= | 50 | f= | 50 | r= | 100 |  |  | ocynk | 1.06 | 1.06
N9 | 144 | 1 | K | Przewód prostokątny | a= | 200 | b= | 400 | l= | 600 | [8 empty] | ocynk | 0.72 | 0.72
N9 | 145 | 1 | RD1* | regulator | a= | 200 | b= | 400 | l= | 470 | [8 empty] | ocynk | 0
N9 | 146 | 1 | K | Przewód prostokątny | a= | 200 | b= | 400 | l= | 500 | [8 empty] | ocynk | 0.6 | 0.6
N9 | 147 | 1 | RS1* | Tłumik kanałowy prostokątny | a= | 200 | b= | 400 | l= | 1000 | [8 empty] | ocynk | 0
N9 | 148 | 1 | US | Redukcja symetryczna | a= | 200 | b= | 400 | c= | 250 | d= | 400 | l= | 200 |  |  |  |  | ocynk | 0.26 | 0.26
N9 | 149 | 1 | K | Przewód prostokątny | a= | 250 | b= | 400 | l= | 640 | [8 empty] | ocynk | 0.83 | 0.83
N9 | 150 | 1 | FLEX | Przewód elastyczny | d= | 315 | l= | 1.01 m | [11 empty] | 1 | 1
N9 | 151 | 1 | RS | Symetryczne przejście koło/prostokąt | a= | 250 | b= | 400 | d= | 250 | g= | 80 | l= | 400 |  |  |  |  | ocynk | 0.53 | 0.53
N9 | 152 | 1 | OC1* | Odsadzka okrągła | d1= | 250 | e= | 540 | l1= | 573 | [8 empty] | ocynk | 0.97 | 0.97
N9 | 153 | 1 | SPIRO | Przewód okrągły | d1= | 250 | l1= | 0.40 m | [10 empty] | ocynk | 0.31 | 0.31
N9 | 154 | 1 | OC1* | Odsadzka okrągła | d1= | 250 | e= | 500 | l1= | 533 | [8 empty] | ocynk | 0.91 | 0.91
N9 | 155 | 1 | SPIRO | Przewód okrągły | d1= | 315 | l1= | 0.65 m | [10 empty] | ocynk | 0.64 | 0.64
N9 | 156 | 1 | FLEX | Przewód elastyczny | d= | 315 | l= | 0.86 m | [11 empty] | 0.85 | 0.85
N9 | 157 | 1 | US | Redukcja symetryczna | a= | 300 | b= | 800 | c= | 200 | d= | 600 | l= | 400 |  |  |  |  | ocynk | 0.91 | 0.91
N9 | 158 | 1 | K | Przewód prostokątny | a= | 200 | b= | 600 | l= | 1200 | [8 empty] | ocynk | 1.92 | 1.92
N9 | 159 | 1 | RD1* | regulator | a= | 200 | b= | 600 | l= | 470 | [8 empty] | ocynk | 0
N9 | 160 | 1 | K | Przewód prostokątny | a= | 200 | b= | 600 | l= | 500 | [8 empty] | ocynk | 0.8 | 0.8
N9 | 161 | 1 | RS1* | Tłumik kanałowy prostokątny | a= | 200 | b= | 600 | l= | 650 | [8 empty] | ocynk | 0
N9 | 162 | 1 | K | Przewód prostokątny | a= | 200 | b= | 600 | l= | 760 | [8 empty] | ocynk | 1.22 | 1.22
N9 | 163 | 1 | ES | Odsadzka symetryczna | a= | 600 | b= | 200 | e= | 560 | l= | 790 | [6 empty] | ocynk | 1.55 | 1.55
N9 | 164 | 1 | K | Przewód prostokątny | a= | 600 | b= | 200 | l= | 550 | [8 empty] | ocynk | 0.88 | 0.88
N9 | 165 | 1 | ES | Odsadzka symetryczna | a= | 600 | b= | 200 | e= | 530 | l= | 810 | [6 empty] | ocynk | 1.55 | 1.55
N9 | 166 | 5 | K | Przewód prostokątny | a= | 200 | b= | 600 | l= | 1500 | [8 empty] | ocynk | 2.4 | 12
N9 | 167 | 1 | K | Przewód prostokątny | a= | 200 | b= | 600 | l= | 370 | [8 empty] | ocynk | 0.59 | 0.59
N9 | 168 | 2 | BS | Łuk symetryczny | alfa= | 90 | a= | 200 | b= | 600 | e= | 50 | f= | 50 | r= | 100 |  |  | ocynk | 1.92 | 3.84
N9 | 169 | 1 | K | Przewód prostokątny | a= | 200 | b= | 600 | l= | 120 | [8 empty] | ocynk | 0.19 | 0.19
N9 | 170 | 1 | K | Przewód prostokątny | a= | 200 | b= | 600 | l= | 710 | [8 empty] | ocynk | 1.14 | 1.14
N9 | 171 | 1 | US | Redukcja symetryczna | a= | 200 | b= | 600 | c= | 250 | d= | 500 | l= | 300 |  |  |  |  | ocynk | 0.49 | 0.49
N9 | 172 | 1 | SPIRO | Przewód okrągły | d1= | 315 | l1= | 0.33 m | [10 empty] | ocynk | 0.33 | 0.33
N9 | 173 | 1 | FLEX | Przewód elastyczny | d= | 315 | l= | 0.88 m | [11 empty] | 0.87 | 0.87
N9 | 174 | 1 | K | Przewód prostokątny | a= | 250 | b= | 500 | l= | 922 | [8 empty] | ocynk | 1.38 | 1.38
N9 | 175 | 2 | BS | Łuk symetryczny | alfa= | 90 | a= | 250 | b= | 500 | e= | 50 | f= | 50 | r= | 100 |  |  | ocynk | 1.56 | 3.13
N9 | 176 | 2 | K | Przewód prostokątny | a= | 250 | b= | 500 | l= | 1500 | [8 empty] | ocynk | 2.25 | 4.5
N9 | 177 | 1 | K | Przewód prostokątny | a= | 250 | b= | 500 | l= | 398 | [8 empty] | ocynk | 0.6 | 0.6
N9 | 178 | 1 | ES | Odsadzka symetryczna | a= | 500 | b= | 250 | e= | 420 | l= | 770 | [6 empty] | ocynk | 1.32 | 1.32
N9 | 179 | 1 | K | Przewód prostokątny | a= | 500 | b= | 250 | l= | 420 | [8 empty] | ocynk | 0.63 | 0.63
N9 | 180 | 1 | ES | Odsadzka symetryczna | a= | 500 | b= | 250 | e= | 462 | l= | 638 | [6 empty] | ocynk | 1.18 | 1.18
N9 | 181 | 1 | K | Przewód prostokątny | a= | 250 | b= | 500 | l= | 934 | [8 empty] | ocynk | 1.4 | 1.4
N9 | 182 | 1 | FLEX | Przewód elastyczny | d= | 315 | l= | 1.28 m | [11 empty] | 1.27 | 1.27
N9 | 183 | 1 | RS | Symetryczne przejście koło/prostokąt | a= | 250 | b= | 500 | d= | 315 | g= | 80 | l= | 500 |  |  |  |  | ocynk | 0.76 | 0.76
N9 | 184 | 1 | CD1*+0 | Przepustnica okrągła | d= | 315 | l= | 315 | [10 empty] | ocynk | 0
N9 | 185 | 1 | SPIRO | Przewód okrągły | d1= | 315 | l1= | 1.23 m | [10 empty] | ocynk | 1.22 | 1.22
N9 | 186 | 1 | FLEX | Przewód elastyczny | d= | 315 | l= | 1.14 m | [11 empty] | 1.12 | 1.12
N9 | 187 | 2 | K | Przewód prostokątny | a= | 800 | b= | 1600 | l= | 1500 | [8 empty] | ocynk | 7.2 | 14.4 | Izolować wełną mineralną w płaszczu z blachy stalowej ocynkowanej. Grubość izolacji min 80 mm
N9 | 188 | 1 | K | Przewód prostokątny | a= | 800 | b= | 1600 | l= | 1483 | [8 empty] | ocynk | 7.12 | 7.12 | Izolować wełną mineralną w płaszczu z blachy stalowej ocynkowanej. Grubość izolacji min 80 mm
N9 | 189 | 1 | BA | Łuk asymetryczny | alfa= | 90 | a= | 800 | b= | 1600 | d= | 1000 | e= | 50 | f= | 50 | r= | 150 | ocynk | 13.67 | 13.67 | Izolować wełną mineralną w płaszczu z blachy stalowej ocynkowanej. Grubość izolacji min 80 mm
N9 | 190 | 3 | K | Przewód prostokątny | a= | 800 | b= | 1000 | l= | 1500 | [8 empty] | ocynk | 5.4 | 16.2 | Izolować wełną mineralną w płaszczu z blachy stalowej ocynkowanej. Grubość izolacji min 80 mm
N9 | 191 | 1 | K | Przewód prostokątny | a= | 800 | b= | 1000 | l= | 1102 | [8 empty] | ocynk | 3.97 | 3.97 | Izolować wełną mineralną w płaszczu z blachy stalowej ocynkowanej. Grubość izolacji min 80 mm
N9 | 192 | 1 | BS | Łuk symetryczny | alfa= | 90 | a= | 800 | b= | 1000 | e= | 50 | f= | 50 | r= | 100 |  |  | ocynk | 6.58 | 6.58 | Izolować wełną mineralną w płaszczu z blachy stalowej ocynkowanej. Grubość izolacji min 80 mm
N9 | 193 | 1 | K | Przewód prostokątny | a= | 800 | b= | 1000 | l= | 161 | [8 empty] | ocynk | 0.58 | 0.58 | Izolować wełną mineralną w płaszczu z blachy stalowej ocynkowanej. Grubość izolacji min 80 mm
N9 | 194 | 1 | US | Redukcja symetryczna | a= | 800 | b= | 1000 | c= | 800 | d= | 1000 | l= | 2671 |  |  |  |  | ocynk | 9.62 | 9.62 | Izolować wełną mineralną w płaszczu z blachy stalowej ocynkowanej. Grubość izolacji min 80 mm
N9 | 195 | 1 | UA | Redukcja asymetryczna | a= | 1000 | b= | 800 | c= | 600 | d= | 1200 | l= | 637 | e= | -49 | f= | -200 | ocynk | 2.3 | 2.3 | Izolować wełną mineralną w płaszczu z blachy stalowej ocynkowanej. Grubość izolacji min 80 mm
N9 | 196 | 1 | K | Przewód prostokątny | a= | 600 | b= | 1200 | l= | 1500 | [8 empty] | ocynk | 5.4 | 5.4 | Izolować wełną mineralną w płaszczu z blachy stalowej ocynkowanej. Grubość izolacji min 80 mm
N9 | 197 | 1 | BS | Łuk symetryczny | alfa= | 90 | a= | 600 | b= | 1200 | e= | 50 | f= | 50 | r= | 150 |  |  | ocynk | 7.99 | 7.99 | Izolować wełną mineralną w płaszczu z blachy stalowej ocynkowanej. Grubość izolacji min 80 mm
N9 | 198 | 1 | K | Przewód prostokątny | a= | 600 | b= | 1200 | l= | 643 | [8 empty] | ocynk | 2.31 | 2.31 | Izolować wełną mineralną w płaszczu z blachy stalowej ocynkowanej. Grubość izolacji min 80 mm
N9 |  | 1 | MFA | Złączka mufowa | d1= | 315 | [12 empty] | ocynk | 0.13 | 0.13
N9 |  | 12 | MFA | Złączka mufowa | d1= | 250 | [12 empty] | ocynk | 0.11 | 1.27
N9 |  | 1 | MFA | Złączka mufowa | d1= | 200 | [12 empty] | ocynk | 0.06 | 0.06
| Nazwa: | N9.1
| Typ: | Czerpny
Opis:
Sys. | Nr | Szt. | Typ | Nazwa | Wymiary | [13 empty] | Materiał | Pow. [m2] | Pow. całk. [m2] | Uwagi
N9.1 | 1 | 1 | US | Redukcja symetryczna | a= | 800 | b= | 1600 | c= | 800 | d= | 1600 | l= | 800 |  |  |  |  | ocynk | 3.84 | 3.84 | Izolować wełną mineralną w płaszczu z blachy stalowej ocynkowanej. Grubość izolacji min 80 mm
N9.1 | 2 | 1 | RRC1* | Wyrzutnia dachowa prostokątna | a= | 1600 | b= | 800 | l= | 1000 | [8 empty] | ocynk | 0 |  | Izolować wełną mineralną w płaszczu z blachy stalowej ocynkowanej. Grubość izolacji min 80 mm
N9.1 | 3 | 1 | BS | Łuk symetryczny | alfa= | 90 | a= | 1600 | b= | 800 | e= | 50 | f= | 50 | r= | 100 |  |  | ocynk | 7.26 | 7.26 | Izolować wełną mineralną w płaszczu z blachy stalowej ocynkowanej. Grubość izolacji min 80 mm
N9.1 | 4 | 1 | ES | Odsadzka symetryczna | a= | 800 | b= | 1600 | e= | 261 | l= | 1572 | [6 empty] | ocynk | 7.65 | 7.65 | Izolować wełną mineralną w płaszczu z blachy stalowej ocynkowanej. Grubość izolacji min 80 mm
N9.1 | 5 | 1 | BS | Łuk symetryczny | alfa= | 90 | a= | 800 | b= | 1600 | e= | 50 | f= | 50 | r= | 150 |  |  | ocynk | 13.67 | 13.67 | Izolować wełną mineralną w płaszczu z blachy stalowej ocynkowanej. Grubość izolacji min 80 mm
N9.1 | 6 | 1 | K | Przewód prostokątny | a= | 800 | b= | 1600 | l= | 56 | [8 empty] | ocynk | 0.27 | 0.27 | Izolować wełną mineralną w płaszczu z blachy stalowej ocynkowanej. Grubość izolacji min 80 mm
| Nazwa: | NG
| Typ: | Nawiewny
Opis:
Sys. | Nr | Szt. | Typ | Nazwa | Wymiary | [13 empty] | Materiał | Pow. [m2] | Pow. całk. [m2] | Uwagi
NG | 1 | 1 | SPIRO | Przewód okrągły | d1= | 400 | l1= | 0.31 m | [10 empty] | ocynk | 0.39 | 0.39
NG | 2 | 1 |  | Przeciwpożarowa klapa odcinająca EI 120 z siłownikiem | D= | 400 | P= | 450 | [10 empty] | Stal ocynk. | 0
NG | 3 | 2 | CD1* | Anemostat okrągły | D2= | 400 | [12 empty] | stal | 0
NG |  | 1 | MFA | Złączka mufowa | d1= | 400 | [12 empty] | ocynk | 0.23 | 0.23
| Nazwa: | W1
| Typ: | Wywiewny
Opis:
Sys. | Nr | Szt. | Typ | Nazwa | Wymiary | [13 empty] | Materiał | Pow. [m2] | Pow. całk. [m2] | Uwagi
W1 | 1 | 16 | RG1*+PBS | Kratka wentylacyjna prostokątna+Skrzynka rozprężna PBS (z króćcem bocznym) | L= | 600 | H= | 200 | D= | 315 | BD= | 415 | k= | 1 |  |  |  |  | stal | 0
W1 | 2 | 1 | FLEX | Przewód elastyczny | d= | 315 | l= | 0.73 m | [11 empty] | 0.72 | 0.72
W1 | 3 | 2 | SPIRO | Przewód okrągły | d1= | 315 | l1= | 0.44 m | [10 empty] | ocynk | 0.43 | 0.87
W1 | 4 | 6 | BSE | Kolano segmentowe | alfa= | 90 | r= | 0.8 | d1= | 315 | [8 empty] | ocynk | 0.64 | 3.82
W1 | 5 | 2 | SPIRO | Przewód okrągły | d1= | 315 | l1= | 2.65 m | [10 empty] | ocynk | 2.62 | 5.24
W1 | 6 | 16 | CD1*+0 | Przepustnica okrągła | d= | 315 | l= | 315 | [10 empty] | ocynk | 0
W1 | 7 | 4 | RS | Symetryczne przejście koło/prostokąt | a= | 315 | b= | 400 | d= | 315 | g= | 80 | l= | 400 |  |  |  |  | ocynk | 0.58 | 2.3
W1 | 8 | 4 | TR2* | Trójnik prosty z okrągłym odejściem | a= | 315 | b= | 400 | d= | 315 | l= | 515 | e= | 258 | f= | 158 |  |  | ocynk | 0.86 | 3.42
W1 | 9 | 1 | FLEX | Przewód elastyczny | d= | 315 | l= | 0.74 m | [11 empty] | 0.73 | 0.73
W1 | 10 | 3 | K | Przewód prostokątny | a= | 315 | b= | 400 | l= | 1393 | [8 empty] | ocynk | 1.99 | 5.98
W1 | 11 | 6 | K | Przewód prostokątny | a= | 315 | b= | 400 | l= | 1500 | [8 empty] | ocynk | 2.15 | 12.87
W1 | 12 | 4 | US | Redukcja symetryczna | a= | 315 | b= | 500 | c= | 315 | d= | 400 | l= | 250 |  |  |  |  | ocynk | 0.42 | 1.66
W1 | 13 | 4 | TR2* | Trójnik prosty z okrągłym odejściem | a= | 315 | b= | 500 | d= | 315 | l= | 515 | e= | 258 | f= | 158 |  |  | ocynk | 0.96 | 3.83
W1 | 14 | 1 | FLEX | Przewód elastyczny | d= | 315 | l= | 0.69 m | [11 empty] | 0.68 | 0.68
W1 | 15 | 3 | K | Przewód prostokątny | a= | 315 | b= | 500 | l= | 848 | [8 empty] | ocynk | 1.38 | 4.15
W1 | 16 | 2 | BS | Łuk symetryczny | alfa= | 90 | a= | 315 | b= | 500 | e= | 50 | f= | 50 | r= | 100 |  |  | ocynk | 1.7 | 3.4
W1 | 17 | 9 | K | Przewód prostokątny | a= | 315 | b= | 500 | l= | 1500 | [8 empty] | ocynk | 2.44 | 22
W1 | 18 | 1 | K | Przewód prostokątny | a= | 315 | b= | 500 | l= | 1450 | [8 empty] | ocynk | 2.36 | 2.36
W1 | 19 | 1 | ES | Odsadzka symetryczna | a= | 315 | b= | 500 | e= | 769 | l= | 1223 | [6 empty] | ocynk | 2.35 | 2.35
W1 | 20 | 1 | K | Przewód prostokątny | a= | 315 | b= | 500 | l= | 1400 | [8 empty] | ocynk | 2.28 | 2.28
W1 | 21 | 2 | US | Redukcja symetryczna | a= | 315 | b= | 630 | c= | 315 | d= | 500 | l= | 315 |  |  |  |  | ocynk | 0.61 | 1.22
W1 | 22 | 4 | TR2* | Trójnik prosty z okrągłym odejściem | a= | 315 | b= | 630 | d= | 315 | l= | 515 | e= | 258 | f= | 158 |  |  | ocynk | 1.09 | 4.37
W1 | 23 | 1 | FLEX | Przewód elastyczny | d= | 315 | l= | 0.90 m | [11 empty] | 0.89 | 0.89
W1 | 24 | 1 | K | Przewód prostokątny | a= | 630 | b= | 315 | l= | 1003 | [8 empty] | ocynk | 1.9 | 1.9
W1 | 25 | 1 | K | Przewód prostokątny | a= | 315 | b= | 630 | l= | 869 | [8 empty] | ocynk | 1.64 | 1.64
W1 | 26 | 1 | FLEX | Przewód elastyczny | d= | 315 | l= | 0.58 m | [11 empty] | 0.58 | 0.58
W1 | 27 | 1 | K | Przewód prostokątny | a= | 315 | b= | 630 | l= | 770 | [8 empty] | ocynk | 1.46 | 1.46
W1 | 28 | 1 | ES | Odsadzka symetryczna | a= | 315 | b= | 630 | e= | 769 | l= | 2329 | [6 empty] | ocynk | 4.64 | 4.64
W1 | 29 | 1 | UA | Redukcja asymetryczna | a= | 400 | b= | 800 | c= | 315 | d= | 630 | l= | 400 | e= | -85 | f= | 0 | ocynk | 0.98 | 0.98
W1 | 30 | 1 | TR1* | Trójnik prosty z prostokątnym odejściem | a= | 400 | b= | 800 | g= | 315 | h= | 500 | l= | 700 | e= | 350 | f= | 200 | ocynk | 1.84 | 1.84
[5 empty] | l3= | 100
W1 | 31 | 1 | SPIRO | Przewód okrągły | d1= | 315 | l1= | 0.41 m | [10 empty] | ocynk | 0.41 | 0.41
W1 | 32 | 1 | FLEX | Przewód elastyczny | d= | 315 | l= | 0.77 m | [11 empty] | 0.76 | 0.76
W1 | 33 | 1 | SPIRO | Przewód okrągły | d1= | 315 | l1= | 0.51 m | [10 empty] | ocynk | 0.5 | 0.5
W1 | 34 | 1 | FLEX | Przewód elastyczny | d= | 315 | l= | 0.70 m | [11 empty] | 0.69 | 0.69
W1 | 35 | 1 | SPIRO | Przewód okrągły | d1= | 315 | l1= | 2.55 m | [10 empty] | ocynk | 2.52 | 2.52
W1 | 36 | 1 | SPIRO | Przewód okrągły | d1= | 315 | l1= | 0.87 m | [10 empty] | ocynk | 0.86 | 0.86
W1 | 37 | 1 | FLEX | Przewód elastyczny | d= | 315 | l= | 0.77 m | [11 empty] | 0.76 | 0.76
W1 | 38 | 1 | K | Przewód prostokątny | a= | 400 | b= | 800 | l= | 908 | [8 empty] | ocynk | 2.18 | 2.18
W1 | 39 | 1 | ES | Odsadzka symetryczna | a= | 800 | b= | 400 | e= | 660 | l= | 1500 | [6 empty] | ocynk | 3.93 | 3.93
W1 | 40 | 2 |  | Przeciwpożarowa klapa odcinająca EI 120 z siłownikiem | L= | 800 | H= | 400 | P= | 290 | C= | 145 | [6 empty] | stal ocynk. | 0
W1 | 41 | 8 | K | Przewód prostokątny | a= | 400 | b= | 800 | l= | 1500 | [8 empty] | ocynk | 3.6 | 28.8
W1 | 42 | 1 | K | Przewód prostokątny | a= | 400 | b= | 800 | l= | 193 | [8 empty] | ocynk | 0.46 | 0.46
W1 | 43 | 1 | BS | Łuk symetryczny | alfa= | 90 | a= | 400 | b= | 800 | e= | 50 | f= | 50 | r= | 100 |  |  | ocynk | 3.63 | 3.63
W1 | 44 | 1 | K | Przewód prostokątny | a= | 400 | b= | 800 | l= | 248 | [8 empty] | ocynk | 0.6 | 0.6
W1 | 45 | 1 | K | Przewód prostokątny | a= | 400 | b= | 800 | l= | 1015 | [8 empty] | ocynk | 2.44 | 2.44
W1 | 46 | 2 | RS1* | Tłumik kanałowy prostokątny | a= | 400 | b= | 800 | l= | 650 | [8 empty] | ocynk | 0
W1 | 47 | 2 | K | Przewód prostokątny | a= | 400 | b= | 800 | l= | 1000 | [8 empty] | ocynk | 2.4 | 4.8
W1 | 48 | 2 | RD1* | regulator | a= | 400 | b= | 800 | l= | 470 | [8 empty] | ocynk | 0
W1 | 49 | 2 | K | Przewód prostokątny | a= | 400 | b= | 800 | l= | 1365 | [8 empty] | ocynk | 3.28 | 6.55
W1 | 50 | 1 | K | Przewód prostokątny | a= | 400 | b= | 800 | l= | 400 | [8 empty] | ocynk | 0.96 | 0.96
W1 | 51 | 1 | UA | Redukcja asymetryczna | a= | 600 | b= | 1120 | c= | 400 | d= | 800 | l= | 560 | e= | -160 | f= | 0 | ocynk | 2 | 2
W1 | 52 | 1 | TR1* | Trójnik prosty z prostokątnym odejściem | a= | 600 | b= | 1120 | g= | 400 | h= | 800 | l= | 1000 | e= | 500 | f= | 300 | ocynk | 3.68 | 3.68
[5 empty] | l3= | 100
W1 | 53 | 1 | ES | Odsadzka symetryczna | a= | 800 | b= | 400 | e= | 100 | l= | 647 | [6 empty] | ocynk | 1.57 | 1.57
W1 | 54 | 1 | K | Przewód prostokątny | a= | 600 | b= | 1120 | l= | 1007 | [8 empty] | ocynk | 3.46 | 3.46
W1 | 55 | 2 | BS | Łuk symetryczny | alfa= | 90 | a= | 600 | b= | 1120 | e= | 50 | f= | 50 | r= | 150 |  |  | ocynk | 7.2 | 14.41
W1 | 56 | 4 | K | Przewód prostokątny | a= | 600 | b= | 1120 | l= | 1500 | [8 empty] | ocynk | 5.16 | 20.64
W1 | 57 | 1 | K | Przewód prostokątny | a= | 600 | b= | 1120 | l= | 194 | [8 empty] | ocynk | 0.67 | 0.67
W1 | 58 | 1 | K | Przewód prostokątny | a= | 600 | b= | 1120 | l= | 749 | [8 empty] | ocynk | 2.58 | 2.58
W1 | 59 | 1 | UA | Redukcja asymetryczna | a= | 1600 | b= | 600 | c= | 600 | d= | 1100 | l= | 800 | e= | -88 | f= | -233 | ocynk | 3.54 | 3.54
W1 | 60 | 1 | ES | Odsadzka symetryczna | a= | 1100 | b= | 600 | e= | 362 | l= | 1020 | [6 empty] | ocynk | 3.68 | 3.68
W1 | 61 | 1 |  | Przeciwpożarowa klapa odcinająca EI 120 z siłownikiem | L= | 1100 | H= | 600 | P= | 290 | C= | 145 | [6 empty] | stal ocynk. | 0
W1 | 62 | 1 | US | Redukcja symetryczna | a= | 600 | b= | 1120 | c= | 600 | d= | 1100 | l= | 400 |  |  |  |  | ocynk | 1.38 | 1.38
W1 | 63 | 1 | TR1* | Trójnik prosty z prostokątnym odejściem | a= | 600 | b= | 1120 | g= | 600 | h= | 1600 | l= | 1800 | e= | 900 | f= | 300 | ocynk | 6.63 | 6.63
[5 empty] | l3= | 100
W1 | 64 | 1 | K | Przewód prostokątny | a= | 600 | b= | 1120 | l= | 779 | [8 empty] | ocynk | 2.68 | 2.68
W1 | 65 | 1 | BO | Zaślepka | a= | 1120 | b= | 600 | [10 empty] | ocynk | 0.67 | 0.67
W1 | 66 | 1 | FLEX | Przewód elastyczny | d= | 315 | l= | 1.18 m | [11 empty] | 1.17 | 1.17
W1 | 67 | 1 | FLEX | Przewód elastyczny | d= | 315 | l= | 1.19 m | [11 empty] | 1.17 | 1.17
W1 | 68 | 1 | FLEX | Przewód elastyczny | d= | 315 | l= | 1.16 m | [11 empty] | 1.14 | 1.14
W1 | 69 | 1 | K | Przewód prostokątny | a= | 315 | b= | 500 | l= | 1294 | [8 empty] | ocynk | 2.11 | 2.11
W1 | 70 | 1 | K | Przewód prostokątny | a= | 315 | b= | 500 | l= | 700 | [8 empty] | ocynk | 1.14 | 1.14
W1 | 71 | 1 | ES | Odsadzka symetryczna | a= | 315 | b= | 500 | e= | 400 | l= | 800 | [6 empty] | ocynk | 1.46 | 1.46
W1 | 72 | 1 | UA | Redukcja asymetryczna | a= | 315 | b= | 500 | c= | 400 | d= | 800 | l= | 400 | e= | 150 | f= | 46 | ocynk | 0.97 | 0.97
W1 | 73 | 1 | TR1* | Trójnik prosty z prostokątnym odejściem | a= | 400 | b= | 800 | g= | 315 | h= | 630 | l= | 830 | e= | 415 | f= | 200 | ocynk | 2.18 | 2.18
[5 empty] | l3= | 100
W1 | 74 | 1 | K | Przewód prostokątny | a= | 315 | b= | 630 | l= | 1075 | [8 empty] | ocynk | 2.03 | 2.03
W1 | 75 | 1 | SPIRO | Przewód okrągły | d1= | 315 | l1= | 0.47 m | [10 empty] | ocynk | 0.46 | 0.46
W1 | 76 | 1 | FLEX | Przewód elastyczny | d= | 315 | l= | 1.07 m | [11 empty] | 1.05 | 1.05
W1 | 77 | 1 | K | Przewód prostokątny | a= | 315 | b= | 630 | l= | 239 | [8 empty] | ocynk | 0.45 | 0.45
W1 | 78 | 2 | K | Przewód prostokątny | a= | 315 | b= | 630 | l= | 1500 | [8 empty] | ocynk | 2.83 | 5.67
W1 | 79 | 1 | SPIRO | Przewód okrągły | d1= | 315 | l1= | 0.52 m | [10 empty] | ocynk | 0.51 | 0.51
W1 | 80 | 1 | FLEX | Przewód elastyczny | d= | 315 | l= | 1.04 m | [11 empty] | 1.03 | 1.03
W1 | 81 | 1 | K | Przewód prostokątny | a= | 315 | b= | 500 | l= | 188 | [8 empty] | ocynk | 0.31 | 0.31
W1 | 82 | 1 | SPIRO | Przewód okrągły | d1= | 315 | l1= | 0.43 m | [10 empty] | ocynk | 0.43 | 0.43
W1 | 83 | 1 | FLEX | Przewód elastyczny | d= | 315 | l= | 1.13 m | [11 empty] | 1.11 | 1.11
W1 | 84 | 1 | BS | Łuk symetryczny | alfa= | 90 | a= | 315 | b= | 400 | e= | 50 | f= | 50 | r= | 100 |  |  | ocynk | 1.27 | 1.27
W1 | 85 | 1 | FLEX | Przewód elastyczny | d= | 315 | l= | 0.91 m | [11 empty] | 0.9 | 0.9
W1 | 86 | 1 | OC1* | Odsadzka okrągła | d1= | 315 | e= | 660 | l1= | 1025 | [8 empty] | ocynk | 1.79 | 1.79
W1 | 87 | 1 | SPIRO | Przewód okrągły | d1= | 315 | l1= | 0.22 m | [10 empty] | ocynk | 0.22 | 0.22
W1 | 88 | 1 | FLEX | Przewód elastyczny | d= | 315 | l= | 0.65 m | [11 empty] | 0.64 | 0.64
W1 | 89 | 1 | K | Przewód prostokątny | a= | 400 | b= | 800 | l= | 843 | [8 empty] | ocynk | 2.02 | 2.02
W1 | 90 | 1 | K | Przewód prostokątny | a= | 800 | b= | 400 | l= | 451 | [8 empty] | ocynk | 1.08 | 1.08
W1 | 91 | 6 | K | Przewód prostokątny | a= | 1120 | b= | 600 | l= | 1500 | [8 empty] | ocynk | 5.16 | 30.96
W1 | 92 | 1 | ES | Odsadzka symetryczna | a= | 600 | b= | 1120 | e= | 667 | l= | 1968 | [6 empty] | ocynk | 7.15 | 7.15
W1 | 93 | 1 | K | Przewód prostokątny | a= | 1120 | b= | 600 | l= | 1404 | [8 empty] | ocynk | 4.83 | 4.83 | Izolować wełną mineralną w płaszczu z blachy stalowej ocynkowanej. Grubość izolacji min 80 mm
W1 | 94 | 3 | BS | Łuk symetryczny | alfa= | 90 | a= | 1120 | b= | 600 | e= | 50 | f= | 50 | r= | 100 |  |  | ocynk | 4.12 | 12.37 | Izolować wełną mineralną w płaszczu z blachy stalowej ocynkowanej. Grubość izolacji min 80 mm
W1 | 95 | 1 | US | Redukcja symetryczna | a= | 600 | b= | 1120 | c= | 600 | d= | 1120 | l= | 253 |  |  |  |  | ocynk | 0.87 | 0.87 | Izolować wełną mineralną w płaszczu z blachy stalowej ocynkowanej. Grubość izolacji min 80 mm
W1 | 96 | 1 | K | Przewód prostokątny | a= | 600 | b= | 1120 | l= | 878 | [8 empty] | ocynk | 3.02 | 3.02 | Izolować wełną mineralną w płaszczu z blachy stalowej ocynkowanej. Grubość izolacji min 80 mm
W1 | 97 | 1 | UA | Redukcja asymetryczna | a= | 600 | b= | 1100 | c= | 600 | d= | 1120 | l= | 560 | e= | 10 | f= | 0 | ocynk | 1.93 | 1.93 | Izolować wełną mineralną w płaszczu z blachy stalowej ocynkowanej. Grubość izolacji min 80 mm
W1 | 98 | 1 |  | Przeciwpożarowa klapa odcinająca EI 120 z siłownikiem | L= | 1100 | H= | 600 | P= | 290 | C= | 145 | [6 empty] | stal ocynk. | 0 |  | Izolować wełną mineralną w płaszczu z blachy stalowej ocynkowanej. Grubość izolacji min 80 mm
W1 | 99 | 1 | UA | Redukcja asymetryczna | a= | 600 | b= | 1120 | c= | 600 | d= | 1100 | l= | 363 | e= | -10 | f= | 0 | ocynk | 1.25 | 1.25 | Izolować wełną mineralną w płaszczu z blachy stalowej ocynkowanej. Grubość izolacji min 80 mm
W1 | 100 | 1 | K | Przewód prostokątny | a= | 600 | b= | 1120 | l= | 847 | [8 empty] | ocynk | 2.91 | 2.91 | Izolować wełną mineralną w płaszczu z blachy stalowej ocynkowanej. Grubość izolacji min 80 mm
W1 | 101 | 2 | K | Przewód prostokątny | a= | 600 | b= | 1120 | l= | 1500 | [8 empty] | ocynk | 5.16 | 10.32 | Izolować wełną mineralną w płaszczu z blachy stalowej ocynkowanej. Grubość izolacji min 80 mm
W1 | 102 | 1 | BS | Łuk symetryczny | alfa= | 90 | a= | 600 | b= | 1120 | e= | 50 | f= | 50 | r= | 150 |  |  | ocynk | 7.2 | 7.2 | Izolować wełną mineralną w płaszczu z blachy stalowej ocynkowanej. Grubość izolacji min 80 mm
W1 | 103 | 1 | K | Przewód prostokątny | a= | 600 | b= | 1120 | l= | 623 | [8 empty] | ocynk | 2.14 | 2.14 | Izolować wełną mineralną w płaszczu z blachy stalowej ocynkowanej. Grubość izolacji min 80 mm
W1 | 104 | 1 | US | Redukcja symetryczna | a= | 600 | b= | 1120 | c= | 600 | d= | 1120 | l= | 233 |  |  |  |  | ocynk | 0.8 | 0.8 | Izolować wełną mineralną w płaszczu z blachy stalowej ocynkowanej. Grubość izolacji min 80 mm
W1 | 105 | 1 | K | Przewód prostokątny | a= | 600 | b= | 1120 | l= | 639 | [8 empty] | ocynk | 2.2 | 2.2 | Izolować wełną mineralną w płaszczu z blachy stalowej ocynkowanej. Grubość izolacji min 80 mm
W1 | 106 | 1 | BA | Łuk asymetryczny | alfa= | 90 | a= | 600 | b= | 1400 | d= | 1120 | e= | 50 | f= | 50 | r= | 150 | ocynk | 10.13 | 10.13 | Izolować wełną mineralną w płaszczu z blachy stalowej ocynkowanej. Grubość izolacji min 80 mm
W1 | 107 | 1 | US | Redukcja symetryczna | a= | 600 | b= | 1400 | c= | 600 | d= | 1400 | l= | 394 |  |  |  |  | ocynk | 1.58 | 1.58 | Izolować wełną mineralną w płaszczu z blachy stalowej ocynkowanej. Grubość izolacji min 80 mm
W1 | 108 | 1 | K | Przewód prostokątny | a= | 1400 | b= | 600 | l= | 1062 | [8 empty] | ocynk | 4.25 | 4.25 | Izolować wełną mineralną w płaszczu z blachy stalowej ocynkowanej. Grubość izolacji min 80 mm
W1 | 109 | 1 | K | Przewód prostokątny | a= | 600 | b= | 1120 | l= | 350 | [8 empty] | ocynk | 0.93 | 0.93
W1 |  | 17 | MFA | Złączka mufowa | d1= | 315 | [12 empty] | ocynk | 0.13 | 2.27
| Nazwa: | W1.1
| Typ: | Wyrzutowy
Opis:
Sys. | Nr | Szt. | Typ | Nazwa | Wymiary | [13 empty] | Materiał | Pow. [m2] | Pow. całk. [m2] | Uwagi
W1.1 | 1 | 1 | RRC1* | Wyrzutnia dachowa prostokątna | a= | 1400 | b= | 600 | l= | 1000 | [8 empty] | ocynk | 0 |  | Izolować wełną mineralną w płaszczu z blachy stalowej ocynkowanej. Grubość izolacji min 80 mm
W1.1 | 2 | 1 | K | Przewód prostokątny | a= | 1400 | b= | 600 | l= | 956 | [8 empty] | ocynk | 3.82 | 3.82 | Izolować wełną mineralną w płaszczu z blachy stalowej ocynkowanej. Grubość izolacji min 80 mm
W1.1 | 3 | 1 | K | Przewód prostokątny | a= | 1400 | b= | 600 | l= | 1500 | [8 empty] | ocynk | 6 | 6 | Izolować wełną mineralną w płaszczu z blachy stalowej ocynkowanej. Grubość izolacji min 80 mm
W1.1 | 4 | 1 | BS | Łuk symetryczny | alfa= | 90 | a= | 1400 | b= | 600 | e= | 50 | f= | 50 | r= | 100 |  |  | ocynk | 4.8 | 4.8 | Izolować wełną mineralną w płaszczu z blachy stalowej ocynkowanej. Grubość izolacji min 80 mm
| Nazwa: | W10
| Typ: | Wywiewny
Opis:
Sys. | Nr | Szt. | Typ | Nazwa | Wymiary | [13 empty] | Materiał | Pow. [m2] | Pow. całk. [m2] | Uwagi
W10 | 1 | 1 | SRD1*+PBS | Anemostat SWEGON PELICAN CE HF 160-600 + ALS 125 | L= | 600 | H= | 600 | D= | 160 | BD= | 240 | k= | 1 |  |  |  |  | stal | 0
W10 | 2 | 1 | US | Redukcja symetryczna | a= | 400 | b= | 700 | c= | 200 | d= | 400 | l= | 350 |  |  |  |  | ocynk | 0.84 | 0.84
W10 | 3 | 1 | K | Przewód prostokątny | a= | 200 | b= | 400 | l= | 800 | [8 empty] | ocynk | 0.96 | 0.96
W10 | 4 | 1 | RD1* | regulator | a= | 200 | b= | 400 | l= | 470 | [8 empty] | ocynk | 0
W10 | 5 | 1 | K | Przewód prostokątny | a= | 200 | b= | 400 | l= | 500 | [8 empty] | ocynk | 0.6 | 0.6
W10 | 6 | 1 | RS1* | Tłumik kanałowy prostokątny | a= | 200 | b= | 400 | l= | 650 | [8 empty] | ocynk | 0
W10 | 7 | 1 | K | Przewód prostokątny | a= | 200 | b= | 400 | l= | 290 | [8 empty] | ocynk | 0.35 | 0.35
W10 | 8 | 1 | RS | Symetryczne przejście koło/prostokąt | a= | 200 | b= | 400 | d= | 315 | g= | 80 | l= | 400 |  |  |  |  | ocynk | 0.48 | 0.48
W10 | 9 | 1 | ATE | Symetryczny trójnik 90 stopni | d1= | 315 | d3= | 250 | l1= | 330 | [8 empty] | ocynk | 0.67 | 0.67
W10 | 10 | 1 | SPIRO | Przewód okrągły | d1= | 250 | l1= | 0.45 m | [10 empty] | ocynk | 0.35 | 0.35
W10 | 11 | 1 | FLEX | Przewód elastyczny | d= | 250 | l= | 0.94 m | [11 empty] | 0.74 | 0.74
W10 | 12 | 1 |  | Przeciwpożarowa klapa odcinająca EI 120 z siłownikiem | L= | 400 | H= | 700 | P= | 290 | C= | 145 | [6 empty] | stal ocynk. | 0
W10 | 13 | 1 | BS | Łuk symetryczny | alfa= | 90 | a= | 700 | b= | 400 | e= | 50 | f= | 50 | r= | 100 |  |  | ocynk | 1.95 | 1.95
W10 | 14 | 1 | ES | Odsadzka symetryczna | a= | 700 | b= | 400 | e= | 265 | l= | 770 | [6 empty] | ocynk | 1.79 | 1.79
W10 | 15 | 2 | TR2* | Trójnik prosty z okrągłym odejściem | a= | 400 | b= | 700 | d= | 315 | l= | 515 | e= | 258 | f= | 200 |  |  | ocynk | 1.25 | 2.5
W10 | 16 | 1 | CD1*+0 | Przepustnica z siłownikiem | d= | 315 | l= | 315 | [10 empty] | ocynk | 0 |  | przepustnica otwarta podczas pracy okapu
W10 | 17 | 1 | SPIRO | Przewód okrągły | d1= | 315 | l1= | 0.52 m | [10 empty] | ocynk | 0.51 | 0.51
W10 | 18 | 6 | BSE | Kolano segmentowe | alfa= | 90 | r= | 0.8 | d1= | 315 | [8 empty] | ocynk | 0.64 | 3.82
W10 | 19 | 1 | SPIRO | Przewód okrągły | d1= | 315 | l1= | 1.07 m | [10 empty] | ocynk | 1.06 | 1.06
W10 | 20 | 2 | SPIRO | Przewód okrągły | d1= | 315 | l1= | 0.30 m | [10 empty] | ocynk | 0.29 | 0.59
W10 | 21 | 2 | ATE | Symetryczny trójnik 90 stopni | d1= | 315 | d3= | 315 | l1= | 390 | [8 empty] | ocynk | 0.8 | 1.59
W10 | 22 | 4 | CD1*+0 | Przepustnica okrągła | d= | 315 | l= | 315 | [10 empty] | ocynk | 0
W10 | 23 | 2 | SPIRO | Przewód okrągły | d1= | 315 | l1= | 0.08 m | [10 empty] | ocynk | 0.08 | 0.16
W10 | 24 | 1 | TR2* | Trójnik prosty z okrągłym odejściem | a= | 400 | b= | 700 | d= | 250 | l= | 450 | e= | 225 | f= | 200 |  |  | ocynk | 1.08 | 1.08
W10 | 25 | 1 | SPIRO | Przewód okrągły | d1= | 250 | l1= | 0.91 m | [10 empty] | ocynk | 0.71 | 0.71
W10 | 26 | 1 | FLEX | Przewód elastyczny | d= | 250 | l= | 0.99 m | [11 empty] | 0.78 | 0.78
W10 | 27 | 3 | SRD1*+PBS | Anemostat SWEGON EAGLE C 315-600 + ALS 250 | L= | 600 | H= | 600 | D= | 250 | BD= | 350 | k= | 1 |  |  |  |  | stal | 0
W10 | 28 | 1 | USE | Redukcja symetryczna | d1= | 315 | d2= | 250 | l1= | 117 | [8 empty] | ocynk | 0.23 | 0.23
W10 | 29 | 1 | SPIRO | Przewód okrągły | d1= | 250 | l1= | 1.43 m | [10 empty] | ocynk | 1.12 | 1.12
W10 | 30 | 1 | BSE | Kolano segmentowe | alfa= | 90 | r= | 0.8 | d1= | 250 | [8 empty] | ocynk | 0.4 | 0.4
W10 | 31 | 1 | SPIRO | Przewód okrągły | d1= | 250 | l1= | 0.50 m | [10 empty] | ocynk | 0.39 | 0.39
W10 | 32 | 1 | FLEX | Przewód elastyczny | d= | 250 | l= | 0.84 m | [11 empty] | 0.66 | 0.66
W10 | 33 | 1 | SPIRO | Przewód okrągły | d1= | 315 | l1= | 1.29 m | [10 empty] | ocynk | 1.28 | 1.28
W10 | 34 | 1 | CD1*+0 | Przepustnica okrągła automatyczna | d= | 315 | l= | 315 | [10 empty] | ocynk | 0 |  | otwarta podczas pracy okapu
W10 | 35 | 1 | SPIRO | Przewód okrągły | d1= | 315 | l1= | 1.58 m | [10 empty] | ocynk | 1.56 | 1.56
W10 | 36 | 1 | TR2* | Trójnik prosty z okrągłym odejściem | a= | 400 | b= | 700 | d= | 160 | l= | 360 | e= | 180 | f= | 200 |  |  | ocynk | 0.83 | 0.83
W10 | 37 | 1 | CD1*+0 | Przepustnica z siłownikiem | d= | 160 | l= | 160 | [10 empty] | ocynk | 0 |  | zamknięta podczas pracy okapu
W10 | 38 | 1 | SPIRO | Przewód okrągły | d1= | 160 | l1= | 0.86 m | [10 empty] | ocynk | 0.43 | 0.43
W10 | 39 | 1 | FLEX | Przewód elastyczny | d= | 160 | l= | 0.81 m | [11 empty] | 0.41 | 0.41
W10 | 40 | 1 | UA | Redukcja asymetryczna | a= | 400 | b= | 800 | c= | 400 | d= | 1000 | l= | 409 | e= | 21 | f= | -409 | ocynk | 1.62 | 1.62
W10 | 41 | 1 | K | Przewód prostokątny | a= | 400 | b= | 800 | l= | 506 | [8 empty] | ocynk | 1.21 | 1.21
W10 | 42 | 4 | K | Przewód prostokątny | a= | 400 | b= | 800 | l= | 1500 | [8 empty] | ocynk | 3.6 | 14.4
W10 | 43 | 1 | US | Redukcja symetryczna | a= | 710 | b= | 315 | c= | 800 | d= | 400 | l= | 400 |  |  |  |  | ocynk | 0.97 | 0.97
W10 | 44 | 3 | K | Przewód prostokątny | a= | 710 | b= | 315 | l= | 1500 | [8 empty] | ocynk | 3.08 | 9.23
W10 | 45 | 2 | BS | Łuk symetryczny | alfa= | 90 | a= | 315 | b= | 710 | e= | 50 | f= | 50 | r= | 50 |  |  | ocynk | 2.65 | 5.3 | Izolować wełną mineralną w płaszczu z blachy stalowej ocynkowanej. Grubość izolacji min 80 mm
W10 | 46 | 1 | K | Przewód prostokątny | a= | 315 | b= | 710 | l= | 1494 | [8 empty] | ocynk | 3.06 | 3.06 | Izolować wełną mineralną w płaszczu z blachy stalowej ocynkowanej. Grubość izolacji min 80 mm
W10 | 47 | 1 | K | Przewód prostokątny | a= | 315 | b= | 710 | l= | 1500 | [8 empty] | ocynk | 3.08 | 3.08 | Izolować wełną mineralną w płaszczu z blachy stalowej ocynkowanej. Grubość izolacji min 80 mm
W10 | 48 | 1 | UA | Redukcja asymetryczna | a= | 315 | b= | 710 | c= | 315 | d= | 700 | l= | 170 | e= | -5 | f= | 0 | ocynk | 0.35 | 0.35 | Izolować wełną mineralną w płaszczu z blachy stalowej ocynkowanej. Grubość izolacji min 80 mm
W10 | 49 | 1 |  | Przeciwpożarowa klapa odcinająca EI 120 z siłownikiem | L= | 700 | H= | 300 | P= | 290 | C= | 145 | [6 empty] | stal ocynk. | 0 |  | Izolować wełną mineralną w płaszczu z blachy stalowej ocynkowanej. Grubość izolacji min 80 mm
W10 | 50 | 1 | UA | Redukcja asymetryczna | a= | 315 | b= | 700 | c= | 315 | d= | 710 | l= | 250 | e= | 5 | f= | 0 | ocynk | 0.51 | 0.51 | Izolować wełną mineralną w płaszczu z blachy stalowej ocynkowanej. Grubość izolacji min 80 mm
W10 | 51 | 1 | BS | Łuk symetryczny | alfa= | 90 | a= | 710 | b= | 315 | e= | 50 | f= | 50 | r= | 100 |  |  | ocynk | 1.54 | 1.54 | Izolować wełną mineralną w płaszczu z blachy stalowej ocynkowanej. Grubość izolacji min 80 mm
W10 | 52 | 1 | K | Przewód prostokątny | a= | 315 | b= | 710 | l= | 647 | [8 empty] | ocynk | 1.33 | 1.33 | Izolować wełną mineralną w płaszczu z blachy stalowej ocynkowanej. Grubość izolacji min 80 mm
W10 | 53 | 1 | RRD1*+0 | Podstawa dachowa prostokątna | a= | 630 | b= | 630 | l= | 500 | A= | 830 | B= | 830 |  |  |  |  | ocynk | 0
W10 | 54 | 1 | RRC1* | Wyrzutnia dachowa prostokątna | a= | 630 | b= | 630 | l= | 945 | [8 empty] | ocynk | 0
W10 | 55 | 1 | BA | Łuk asymetryczny | alfa= | 90 | a= | 630 | b= | 400 | d= | 630 | e= | 50 | f= | 50 | r= | 100 | ocynk | 1.82 | 1.82
W10 | 56 | 1 | K | Przewód prostokątny | a= | 400 | b= | 630 | l= | 1535 | [8 empty] | ocynk | 3.16 | 3.16
W10 | 57 | 1 | BS | Łuk symetryczny | alfa= | 90 | a= | 400 | b= | 630 | e= | 50 | f= | 50 | r= | 100 |  |  | ocynk | 2.57 | 2.57
W10 | 58 | 1 | K | Przewód prostokątny | a= | 400 | b= | 630 | l= | 495 | [8 empty] | ocynk | 1.02 | 1.02
W10 | 59 | 1 | US | Redukcja symetryczna | a= | 400 | b= | 1000 | c= | 400 | d= | 630 | l= | 500 |  |  |  |  | ocynk | 1.49 | 1.49
W10 | 60 | 2 | BS | Łuk symetryczny | alfa= | 90 | a= | 1000 | b= | 400 | e= | 50 | f= | 50 | r= | 100 |  |  | ocynk | 2.48 | 4.96
W10 | 61 | 1 | K | Przewód prostokątny | a= | 1000 | b= | 400 | l= | 600 | [8 empty] | ocynk | 1.68 | 1.68
W10 |  | 7 | MFA | Złączka mufowa | d1= | 315 | [12 empty] | ocynk | 0.13 | 0.93
W10 |  | 1 | MFA | Złączka mufowa | d1= | 160 | [12 empty] | ocynk | 0.05 | 0.05
| Nazwa: | W11
| Typ: | Wywiewny
Opis:
Sys. | Nr | Szt. | Typ | Nazwa | Wymiary | [13 empty] | Materiał | Pow. [m2] | Pow. całk. [m2] | Uwagi
W11 | 1 | 2 | K | Przewód prostokątny | a= | 500 | b= | 1250 | l= | 1500 | [8 empty] | ocynk | 5.25 | 10.5
W11 | 2 | 1 | K | Przewód prostokątny | a= | 500 | b= | 1250 | l= | 270 | [8 empty] | ocynk | 0.94 | 0.94
W11 | 3 | 1 | BS | Łuk symetryczny | alfa= | 90 | a= | 1250 | b= | 500 | e= | 50 | f= | 50 | r= | 100 |  |  | ocynk | 3.65 | 3.65
W11 | 4 | 1 | TR2* | Trójnik prosty z okrągłym odejściem | a= | 500 | b= | 1250 | d= | 315 | l= | 515 | e= | 258 | f= | 250 |  |  | ocynk | 1.92 | 1.92
W11 | 5 | 5 | BSE | Kolano segmentowe | alfa= | 90 | r= | 0.8 | d1= | 315 | [8 empty] | ocynk | 0.64 | 3.18
W11 | 6 | 5 | SPIRO | Przewód okrągły | d1= | 315 | l1= | 0.50 m | [10 empty] | ocynk | 0.49 | 2.47
W11 | 7 | 3 | CD1*+0 | regulator | d= | 315 | l= | 552 | [10 empty] | ocynk | 0
W11 | 8 | 3 | CS1* | Tłumik kanalowy okrągły | d= | 315 | l= | 500 | [10 empty] | ocynk | 0
W11 | 9 | 1 | ATE | Symetryczny trójnik 90 stopni | d1= | 315 | d3= | 315 | l1= | 390 | [8 empty] | ocynk | 0.8 | 0.8
W11 | 10 | 1 | SPIRO | Przewód okrągły | d1= | 315 | l1= | 0.78 m | [10 empty] | ocynk | 0.77 | 0.77
W11 | 11 | 1 | FLEX | Przewód elastyczny | d= | 315 | l= | 1.03 m | [11 empty] | 1.02 | 1.02
W11 | 12 | 5 | SRD1*+PBS | Anemostat SWEGON PELICAN CE HF 400-600 + ALS 315 | L= | 600 | H= | 600 | D= | 315 | BD= | 415 | k= | 1 |  |  |  |  | stal | 0
W11 | 13 | 1 | SPIRO | Przewód okrągły | d1= | 315 | l1= | 2.51 m | [10 empty] | ocynk | 2.48 | 2.48
W11 | 14 | 1 | FLEX | Przewód elastyczny | d= | 315 | l= | 1.11 m | [11 empty] | 1.1 | 1.1
W11 | 15 | 1 | SRD1*+PBS | Anemostat SWEGON PELICAN CE HF 250-600 + ALS 250 | L= | 600 | H= | 600 | D= | 315 | BD= | 415 | k= | 1 |  |  |  |  | stal | 0
W11 | 16 | 1 | K | Przewód prostokątny | a= | 500 | b= | 1250 | l= | 1175 | [8 empty] | ocynk | 4.11 | 4.11
W11 | 17 | 2 | TR2* | Trójnik prosty z okrągłym odejściem | a= | 500 | b= | 1250 | d= | 250 | l= | 450 | e= | 225 | f= | 250 |  |  | ocynk | 1.67 | 3.34
W11 | 18 | 2 | OC1* | Odsadzka okrągła | d1= | 250 | e= | 313 | l1= | 500 | [8 empty] | ocynk | 0.73 | 1.46
W11 | 19 | 2 | SPIRO | Przewód okrągły | d1= | 250 | l1= | 0.37 m | [10 empty] | ocynk | 0.29 | 0.58
W11 | 20 | 5 | CD1*+0 | regulator | d= | 250 | l= | 522 | [10 empty] | ocynk | 0
W11 | 21 | 5 | SPIRO | Przewód okrągły | d1= | 250 | l1= | 0.50 m | [10 empty] | ocynk | 0.39 | 1.96
W11 | 22 | 5 | CS1* | Tłumik kanalowy okrągły | d= | 250 | l= | 500 | [10 empty] | ocynk | 0
W11 | 23 | 1 | SPIRO | Przewód okrągły | d1= | 250 | l1= | 0.55 m | [10 empty] | ocynk | 0.43 | 0.43
W11 | 24 | 12 | BSE | Kolano segmentowe | alfa= | 90 | r= | 0.8 | d1= | 250 | [8 empty] | ocynk | 0.4 | 4.81
W11 | 25 | 1 | SPIRO | Przewód okrągły | d1= | 250 | l1= | 0.52 m | [10 empty] | ocynk | 0.41 | 0.41
W11 | 26 | 1 | SPIRO | Przewód okrągły | d1= | 250 | l1= | 0.27 m | [10 empty] | ocynk | 0.21 | 0.21
W11 | 27 | 4 | USE | Redukcja symetryczna | d1= | 250 | d2= | 315 | l1= | 117 | [8 empty] | ocynk | 0.23 | 0.94
W11 | 28 | 1 | FLEX | Przewód elastyczny | d= | 315 | l= | 0.91 m | [11 empty] | 0.9 | 0.9
W11 | 29 | 1 | SPIRO | Przewód okrągły | d1= | 250 | l1= | 1.51 m | [10 empty] | ocynk | 1.19 | 1.19
W11 | 30 | 1 | ATE | Symetryczny trójnik 90 stopni | d1= | 250 | d3= | 125 | l1= | 170 | [8 empty] | ocynk | 0.32 | 0.32
W11 | 31 | 1 | CD1*+0 | Przepustnica okrągła | d= | 125 | l= | 125 | [10 empty] | ocynk | 0
W11 | 32 | 1 | SPIRO | Przewód okrągły | d1= | 125 | l1= | 0.97 m | [10 empty] | ocynk | 0.4 | 0.4
W11 | 33 | 4 | BSE | Kolano segmentowe | alfa= | 90 | r= | 0.8 | d1= | 125 | [8 empty] | ocynk | 0.1 | 0.4
W11 | 34 | 1 | SPIRO | Przewód okrągły | d1= | 125 | l1= | 0.27 m | [10 empty] | ocynk | 0.12 | 0.12
W11 | 35 | 1 | SPIRO | Przewód okrągły | d1= | 125 | l1= | 0.90 m | [10 empty] | ocynk | 0.37 | 0.37
W11 | 36 | 1 | SPIRO | Przewód okrągły | d1= | 125 | l1= | 2.84 m | [10 empty] | ocynk | 1.12 | 1.12
W11 | 37 | 1 | FLEX | Przewód elastyczny | d= | 125 | l= | 0.84 m | [11 empty] | 0.33 | 0.33
W11 | 38 | 2 | SRD1*+PBS | Anemostat SWEGON PELICAN CE HF 160-600 + ALS 125 | L= | 600 | H= | 600 | D= | 125 | BD= | 225 | k= | 1 |  |  |  |  | stal | 0
W11 | 39 | 1 | SPIRO | Przewód okrągły | d1= | 250 | l1= | 1.45 m | [10 empty] | ocynk | 1.14 | 1.14
W11 | 40 | 1 | SPIRO | Przewód okrągły | d1= | 250 | l1= | 0.24 m | [10 empty] | ocynk | 0.19 | 0.19
W11 | 41 | 1 | SPIRO | Przewód okrągły | d1= | 250 | l1= | 0.60 m | [10 empty] | ocynk | 0.47 | 0.47
W11 | 42 | 1 | SPIRO | Przewód okrągły | d1= | 250 | l1= | 1.20 m | [10 empty] | ocynk | 0.94 | 0.94
W11 | 43 | 1 | FLEX | Przewód elastyczny | d= | 315 | l= | 0.96 m | [11 empty] | 0.95 | 0.95
W11 | 44 | 1 | US | Redukcja symetryczna | a= | 500 | b= | 1250 | c= | 315 | d= | 1000 | l= | 625 |  |  |  |  | ocynk | 2.23 | 2.23
W11 | 45 | 1 | K | Przewód prostokątny | a= | 315 | b= | 1000 | l= | 1500 | [8 empty] | ocynk | 3.94 | 3.94
W11 | 46 | 1 | K | Przewód prostokątny | a= | 315 | b= | 1000 | l= | 955 | [8 empty] | ocynk | 2.39 | 2.39
W11 | 47 | 1 | TR2* | Trójnik prosty z okrągłym odejściem | a= | 315 | b= | 1000 | d= | 160 | l= | 360 | e= | 180 | f= | 158 |  |  | ocynk | 0.99 | 0.99
W11 | 48 | 1 | SPIRO | Przewód okrągły | d1= | 160 | l1= | 0.14 m | [10 empty] | ocynk | 0.07 | 0.07
W11 | 49 | 1 | CD1*+0 | Przepustnica okrągła | d= | 160 | l= | 160 | [10 empty] | ocynk | 0
W11 | 50 | 1 | SPIRO | Przewód okrągły | d1= | 160 | l1= | 0.95 m | [10 empty] | ocynk | 0.43 | 0.43
W11 | 51 | 1 | OC1* | Odsadzka okrągła | d1= | 160 | e= | 365 | l1= | 625 | [8 empty] | ocynk | 0.54 | 0.54
W11 | 52 | 1 | SPIRO | Przewód okrągły | d1= | 160 | l1= | 1.23 m | [10 empty] | ocynk | 0.62 | 0.62
W11 | 53 | 4 | BSE | Kolano segmentowe | alfa= | 90 | r= | 0.8 | d1= | 160 | [8 empty] | ocynk | 0.16 | 0.66
W11 | 54 | 1 | SPIRO | Przewód okrągły | d1= | 160 | l1= | 0.86 m | [10 empty] | ocynk | 0.43 | 0.43
W11 | 55 | 1 | SPIRO | Przewód okrągły | d1= | 160 | l1= | 1.39 m | [10 empty] | ocynk | 0.7 | 0.7
W11 | 56 | 1 | FLEX | Przewód elastyczny | d= | 160 | l= | 0.51 m | [11 empty] | 0.26 | 0.26
W11 | 57 | 2 | SRD1*+PBS | Anemostat SWEGON PELICAN CE HF 200-600 + ALS 160 | L= | 600 | H= | 600 | D= | 160 | BD= | 260 | k= | 1 |  |  |  |  | stal | 0
W11 | 58 | 1 | TR2* | Trójnik prosty z okrągłym odejściem | a= | 315 | b= | 1000 | d= | 250 | l= | 450 | e= | 225 | f= | 158 |  |  | ocynk | 1.28 | 1.28
W11 | 59 | 1 | SPIRO | Przewód okrągły | d1= | 250 | l1= | 0.38 m | [10 empty] | ocynk | 0.3 | 0.3
W11 | 60 | 1 | SPIRO | Przewód okrągły | d1= | 250 | l1= | 0.32 m | [10 empty] | ocynk | 0.25 | 0.25
W11 | 61 | 1 | SPIRO | Przewód okrągły | d1= | 250 | l1= | 0.62 m | [10 empty] | ocynk | 0.49 | 0.49
W11 | 62 | 1 | FLEX | Przewód elastyczny | d= | 315 | l= | 0.84 m | [11 empty] | 0.83 | 0.83
W11 | 63 | 1 | UA | Redukcja asymetryczna | a= | 315 | b= | 800 | c= | 315 | d= | 1000 | l= | 500 | e= | 200 | f= | 0 | ocynk | 1.31 | 1.31
W11 | 64 | 1 | K | Przewód prostokątny | a= | 315 | b= | 800 | l= | 1350 | [8 empty] | ocynk | 3.01 | 3.01
W11 | 65 | 1 | TR2* | Trójnik prosty z okrągłym odejściem | a= | 315 | b= | 800 | d= | 200 | l= | 400 | e= | 200 | f= | 158 |  |  | ocynk | 0.94 | 0.94
W11 | 66 | 1 | SPIRO | Przewód okrągły | d1= | 200 | l1= | 0.46 m | [10 empty] | ocynk | 0.29 | 0.29
W11 | 67 | 5 | BSE | Kolano segmentowe | alfa= | 90 | r= | 0.8 | d1= | 200 | [8 empty] | ocynk | 0.26 | 1.28
W11 | 68 | 1 | SPIRO | Przewód okrągły | d1= | 200 | l1= | 0.16 m | [10 empty] | ocynk | 0.1 | 0.1
W11 | 69 | 1 | CD1*+0 | regulator | d= | 200 | l= | 522 | [10 empty] | ocynk | 0
W11 | 70 | 1 | SPIRO | Przewód okrągły | d1= | 200 | l1= | 0.62 m | [10 empty] | ocynk | 0.39 | 0.39
W11 | 71 | 2 | CS1* | Tłumik kanalowy okrągły | d= | 200 | l= | 500 | [10 empty] | ocynk | 0
W11 | 72 | 1 | SPIRO | Przewód okrągły | d1= | 200 | l1= | 0.53 m | [10 empty] | ocynk | 0.33 | 0.33
W11 | 73 | 1 | SPIRO | Przewód okrągły | d1= | 200 | l1= | 0.23 m | [10 empty] | ocynk | 0.15 | 0.15
W11 | 74 | 1 | USE | Redukcja symetryczna | d1= | 200 | d2= | 250 | l1= | 99 | [8 empty] | ocynk | 0.17 | 0.17
W11 | 75 | 1 | SPIRO | Przewód okrągły | d1= | 250 | l1= | 0.58 m | [10 empty] | ocynk | 0.45 | 0.45
W11 | 76 | 1 | FLEX | Przewód elastyczny | d= | 250 | l= | 0.84 m | [11 empty] | 0.66 | 0.66
W11 | 77 | 3 | SRD1*+PBS | Anemostat SWEGON PELICAN CE HF 250-600 + ALS 250 | L= | 600 | H= | 600 | D= | 250 | BD= | 350 | k= | 1 |  |  |  |  | stal | 0
W11 | 78 | 1 | US | Redukcja symetryczna | a= | 315 | b= | 800 | c= | 250 | d= | 900 | l= | 450 |  |  |  |  | ocynk | 1.04 | 1.04
W11 | 79 | 1 | K | Przewód prostokątny | a= | 250 | b= | 900 | l= | 900 | [8 empty] | ocynk | 2.07 | 2.07
W11 | 80 | 1 | BS | Łuk symetryczny | alfa= | 90 | a= | 250 | b= | 900 | e= | 50 | f= | 50 | r= | 100 |  |  | ocynk | 3.84 | 3.84
W11 | 81 | 1 | ES | Odsadzka symetryczna | a= | 900 | b= | 250 | e= | 410 | l= | 690 | [6 empty] | ocynk | 1.85 | 1.85
W11 | 82 | 1 | TR2* | Trójnik prosty z okrągłym odejściem | a= | 250 | b= | 900 | d= | 250 | l= | 450 | e= | 225 | f= | 125 |  |  | ocynk | 1.13 | 1.13
W11 | 83 | 1 | SPIRO | Przewód okrągły | d1= | 250 | l1= | 0.39 m | [10 empty] | ocynk | 0.3 | 0.3
W11 | 84 | 1 | SPIRO | Przewód okrągły | d1= | 250 | l1= | 0.90 m | [10 empty] | ocynk | 0.71 | 0.71
W11 | 85 | 1 | SPIRO | Przewód okrągły | d1= | 250 | l1= | 1.60 m | [10 empty] | ocynk | 1.26 | 1.26
W11 | 86 | 3 | SPIRO | Przewód okrągły | d1= | 315 | l1= | 1.36 m | [10 empty] | ocynk | 1.34 | 4.04
W11 | 87 | 1 | FLEX | Przewód elastyczny | d= | 315 | l= | 0.76 m | [11 empty] | 0.75 | 0.75
W11 | 88 | 1 | K | Przewód prostokątny | a= | 250 | b= | 900 | l= | 1240 | [8 empty] | ocynk | 2.85 | 2.85
W11 | 89 | 1 | US | Redukcja symetryczna | a= | 250 | b= | 900 | c= | 250 | d= | 710 | l= | 450 |  |  |  |  | ocynk | 1.06 | 1.06
W11 | 90 | 3 | BS | Łuk symetryczny | alfa= | 90 | a= | 250 | b= | 710 | e= | 50 | f= | 50 | r= | 100 |  |  | ocynk | 2.63 | 7.9
W11 | 91 | 2 | K | Przewód prostokątny | a= | 250 | b= | 710 | l= | 1500 | [8 empty] | ocynk | 2.88 | 5.76
W11 | 92 | 1 | K | Przewód prostokątny | a= | 250 | b= | 710 | l= | 408 | [8 empty] | ocynk | 0.78 | 0.78
W11 | 93 | 1 | K | Przewód prostokątny | a= | 250 | b= | 710 | l= | 550 | [8 empty] | ocynk | 1.06 | 1.06
W11 | 94 | 1 | ES | Odsadzka symetryczna | a= | 710 | b= | 250 | e= | 440 | l= | 950 | [6 empty] | ocynk | 2.01 | 2.01
W11 | 95 | 1 | TR2* | Trójnik prosty z okrągłym odejściem | a= | 250 | b= | 710 | d= | 100 | l= | 300 | e= | 150 | f= | 125 |  |  | ocynk | 0.6 | 0.6
W11 | 96 | 3 | CD1*+0 | Przepustnica okrągła | d= | 100 | l= | 100 | [10 empty] | ocynk | 0
W11 | 97 | 1 | FLEX | Przewód elastyczny | d= | 100 | l= | 0.83 m | [11 empty] | 0.26 | 0.26
W11 | 98 | 3 | CD1* | Anemostat okrągły | D2= | 100 | [12 empty] | stal | 0
W11 | 99 | 1 | K | Przewód prostokątny | a= | 250 | b= | 710 | l= | 995 | [8 empty] | ocynk | 1.91 | 1.91
W11 | 100 | 1 | US | Redukcja symetryczna | a= | 250 | b= | 710 | c= | 315 | d= | 630 | l= | 355 |  |  |  |  | ocynk | 0.69 | 0.69
W11 | 101 | 1 | TR2* | Trójnik prosty z okrągłym odejściem | a= | 315 | b= | 630 | d= | 315 | l= | 515 | e= | 258 | f= | 158 |  |  | ocynk | 1.09 | 1.09
W11 | 102 | 1 | ATE | Symetryczny trójnik 90 stopni | d1= | 315 | d3= | 200 | l1= | 265 | [8 empty] | ocynk | 0.56 | 0.56
W11 | 103 | 1 | SPIRO | Przewód okrągły | d1= | 200 | l1= | 0.88 m | [10 empty] | ocynk | 0.55 | 0.55
W11 | 104 | 1 | CD1*+0 | Przepustnica okrągła | d= | 200 | l= | 200 | [10 empty] | ocynk | 0
W11 | 105 | 1 | SPIRO | Przewód okrągły | d1= | 200 | l1= | 2.15 m | [10 empty] | ocynk | 1.35 | 1.35
W11 | 106 | 1 | CD1*+0 | Przepustnica z siłownikiem | d= | 200 | l= | 200 | [10 empty] | ocynk | 0
W11 | 107 | 1 | OC1* | Odsadzka okrągła | d1= | 200 | e= | 73 | l1= | 287 | [8 empty] | ocynk | 0.28 | 0.28
W11 | 108 | 2 | ATE | Symetryczny trójnik 90 stopni | d1= | 315 | d3= | 250 | l1= | 330 | [8 empty] | ocynk | 0.67 | 1.34
W11 | 109 | 4 | CD1*+0 | Przepustnica okrągła | d= | 250 | l= | 250 | [10 empty] | ocynk | 0
W11 | 110 | 1 | SPIRO | Przewód okrągły | d1= | 250 | l1= | 0.34 m | [10 empty] | ocynk | 0.27 | 0.27
W11 | 111 | 1 | SPIRO | Przewód okrągły | d1= | 250 | l1= | 0.44 m | [10 empty] | ocynk | 0.35 | 0.35
W11 | 112 | 1 | FLEX | Przewód elastyczny | d= | 250 | l= | 0.89 m | [11 empty] | 0.7 | 0.7
W11 | 113 | 2 | SRD1*+PBS | Anemostat SWEGON PELICAN CE HF 315-600 + ALS 250 | L= | 600 | H= | 600 | D= | 250 | BD= | 350 | k= | 1 |  |  |  |  | stal | 0
W11 | 114 | 2 | USE | Redukcja symetryczna | d1= | 315 | d2= | 250 | l1= | 117 | [8 empty] | ocynk | 0.23 | 0.47
W11 | 115 | 1 | SPIRO | Przewód okrągły | d1= | 250 | l1= | 0.29 m | [10 empty] | ocynk | 0.23 | 0.23
W11 | 116 | 1 | SPIRO | Przewód okrągły | d1= | 250 | l1= | 0.42 m | [10 empty] | ocynk | 0.33 | 0.33
W11 | 117 | 1 | FLEX | Przewód elastyczny | d= | 250 | l= | 0.87 m | [11 empty] | 0.68 | 0.68
W11 | 118 | 1 | US | Redukcja symetryczna | a= | 315 | b= | 630 | c= | 250 | d= | 500 | l= | 315 |  |  |  |  | ocynk | 0.61 | 0.61
W11 | 119 | 6 | K | Przewód prostokątny | a= | 250 | b= | 500 | l= | 1500 | [8 empty] | ocynk | 2.25 | 13.5
W11 | 120 | 2 | K | Przewód prostokątny | a= | 250 | b= | 500 | l= | 850 | [8 empty] | ocynk | 1.27 | 2.55
W11 | 121 | 1 | TR2* | Trójnik prosty z okrągłym odejściem | a= | 250 | b= | 500 | d= | 100 | l= | 300 | e= | 150 | f= | 125 |  |  | ocynk | 0.48 | 0.48
W11 | 122 | 1 | SPIRO | Przewód okrągły | d1= | 100 | l1= | 6.00 m | [10 empty] | ocynk | 1.88 | 1.88
W11 | 123 | 1 | SPIRO | Przewód okrągły | d1= | 100 | l1= | 0.86 m | [10 empty] | ocynk | 0.27 | 0.27
W11 | 124 | 2 | BSE | Kolano segmentowe | alfa= | 90 | r= | 0.8 | d1= | 100 | [8 empty] | ocynk | 0.06 | 0.13
W11 | 125 | 1 | SPIRO | Przewód okrągły | d1= | 100 | l1= | 0.76 m | [10 empty] | ocynk | 0.24 | 0.24
W11 | 126 | 1 |  | Przeciwpożarowa klapa odcinająca EI 120 z siłownikiem | D= | 100 | P= | 350 | [10 empty] | Stal ocynk. | 0
W11 | 127 | 1 | SPIRO | Przewód okrągły | d1= | 100 | l1= | 2.54 m | [10 empty] | ocynk | 0.8 | 0.8
W11 | 128 | 1 | K | Przewód prostokątny | a= | 250 | b= | 500 | l= | 800 | [8 empty] | ocynk | 1.2 | 1.2
W11 | 129 | 2 | TR2* | Trójnik prosty z okrągłym odejściem | a= | 250 | b= | 500 | d= | 160 | l= | 360 | e= | 180 | f= | 125 |  |  | ocynk | 0.58 | 1.16
W11 | 130 | 2 | SPIRO | Przewód okrągły | d1= | 160 | l1= | 0.50 m | [10 empty] | ocynk | 0.25 | 0.5
W11 | 131 | 1 | CD1*+0 | regulator | d= | 160 | l= | 472 | [10 empty] | ocynk | 0
W11 | 132 | 1 | CS1* | Tłumik kanalowy okrągły | d= | 160 | l= | 500 | [10 empty] | ocynk | 0
W11 | 133 | 1 | SPIRO | Przewód okrągły | d1= | 160 | l1= | 0.33 m | [10 empty] | ocynk | 0.17 | 0.17
W11 | 134 | 1 | SPIRO | Przewód okrągły | d1= | 160 | l1= | 0.48 m | [10 empty] | ocynk | 0.24 | 0.24
W11 | 135 | 1 | FLEX | Przewód elastyczny | d= | 160 | l= | 0.91 m | [11 empty] | 0.46 | 0.46
W11 | 136 | 1 | K | Przewód prostokątny | a= | 250 | b= | 500 | l= | 740 | [8 empty] | ocynk | 1.11 | 1.11
W11 | 137 | 1 | TR2* | Trójnik prosty z okrągłym odejściem | a= | 250 | b= | 500 | d= | 200 | l= | 400 | e= | 200 | f= | 125 |  |  | ocynk | 0.65 | 0.65
W11 | 138 | 1 | SPIRO | Przewód okrągły | d1= | 200 | l1= | 0.40 m | [10 empty] | ocynk | 0.25 | 0.25
W11 | 139 | 1 | CD1*+0 | regulator | d= | 200 | l= | 472 | [10 empty] | ocynk | 0
W11 | 140 | 1 | SPIRO | Przewód okrągły | d1= | 200 | l1= | 0.50 m | [10 empty] | ocynk | 0.31 | 0.31
W11 | 141 | 1 | SPIRO | Przewód okrągły | d1= | 200 | l1= | 0.32 m | [10 empty] | ocynk | 0.2 | 0.2
W11 | 142 | 1 | SPIRO | Przewód okrągły | d1= | 200 | l1= | 1.08 m | [10 empty] | ocynk | 0.68 | 0.68
W11 | 143 | 1 | FLEX | Przewód elastyczny | d= | 200 | l= | 0.92 m | [11 empty] | 0.58 | 0.58
W11 | 144 | 1 | SRD1*+PBS | Anemostat SWEGON PELICAN CE HF 250-600 + ALS 200 | L= | 600 | H= | 600 | D= | 200 | BD= | 300 | k= | 1 |  |  |  |  | stal | 0
W11 | 145 | 1 | K | Przewód prostokątny | a= | 250 | b= | 500 | l= | 770 | [8 empty] | ocynk | 1.16 | 1.16
W11 | 146 | 1 |  | Przeciwpożarowa klapa odcinająca EI 120 z siłownikiem | L= | 500 | H= | 250 | P= | 290 | C= | 145 | [6 empty] | stal ocynk. | 0
W11 | 147 | 1 | K | Przewód prostokątny | a= | 250 | b= | 500 | l= | 440 | [8 empty] | ocynk | 0.66 | 0.66
W11 | 148 | 2 | SPIRO | Przewód okrągły | d1= | 160 | l1= | 1.67 m | [10 empty] | ocynk | 0.84 | 1.68
W11 | 149 | 1 | OC1* | Odsadzka okrągła | d1= | 160 | e= | 300 | l1= | 580 | [8 empty] | ocynk | 0.48 | 0.48
W11 | 150 | 1 | SPIRO | Przewód okrągły | d1= | 160 | l1= | 1.36 m | [10 empty] | ocynk | 0.69 | 0.69
W11 | 151 | 1 | ATE | Symetryczny trójnik 90 stopni | d1= | 160 | d3= | 100 | l1= | 170 | [8 empty] | ocynk | 0.18 | 0.18
W11 | 152 | 1 | SPIRO | Przewód okrągły | d1= | 100 | l1= | 3.54 m | [10 empty] | ocynk | 1.11 | 1.11
W11 | 153 | 1 | FLEX | Przewód elastyczny | d= | 100 | l= | 0.53 m | [11 empty] | 0.17 | 0.17
W11 | 154 | 1 | SPIRO | Przewód okrągły | d1= | 160 | l1= | 2.02 m | [10 empty] | ocynk | 1.02 | 1.02
W11 | 155 | 1 | USE | Redukcja symetryczna | d1= | 160 | d2= | 125 | l1= | 78 | [8 empty] | ocynk | 0.08 | 0.08
W11 | 156 | 1 | SPIRO | Przewód okrągły | d1= | 125 | l1= | 0.44 m | [10 empty] | ocynk | 0.17 | 0.17
W11 | 157 | 1 | SPIRO | Przewód okrągły | d1= | 125 | l1= | 0.33 m | [10 empty] | ocynk | 0.13 | 0.13
W11 | 158 | 1 | FLEX | Przewód elastyczny | d= | 125 | l= | 0.64 m | [11 empty] | 0.25 | 0.25
W11 | 159 | 1 | K | Przewód prostokątny | a= | 250 | b= | 500 | l= | 290 | [8 empty] | ocynk | 0.43 | 0.43
W11 | 160 | 1 | TR2* | Trójnik prosty z okrągłym odejściem | a= | 250 | b= | 500 | d= | 250 | l= | 450 | e= | 225 | f= | 125 |  |  | ocynk | 0.77 | 0.77
W11 | 161 | 1 | SPIRO | Przewód okrągły | d1= | 250 | l1= | 0.48 m | [10 empty] | ocynk | 0.38 | 0.38
W11 | 162 | 1 | SPIRO | Przewód okrągły | d1= | 250 | l1= | 0.66 m | [10 empty] | ocynk | 0.52 | 0.52
W11 | 163 | 1 | SPIRO | Przewód okrągły | d1= | 250 | l1= | 1.22 m | [10 empty] | ocynk | 0.96 | 0.96
W11 | 164 | 1 | FLEX | Przewód elastyczny | d= | 250 | l= | 0.86 m | [11 empty] | 0.67 | 0.67
W11 | 165 | 1 | RS | Symetryczne przejście koło/prostokąt | a= | 250 | b= | 500 | d= | 315 | g= | 80 | l= | 500 |  |  |  |  | ocynk | 0.76 | 0.76
W11 | 166 | 1 | SPIRO | Przewód okrągły | d1= | 315 | l1= | 0.40 m | [10 empty] | ocynk | 0.49 | 0.49
W11 | 167 | 1 | SPIRO | Przewód okrągły | d1= | 315 | l1= | 2.07 m | [10 empty] | ocynk | 2.05 | 2.05
W11 | 168 | 1 | OC1* | Odsadzka okrągła | d1= | 315 | e= | 300 | l1= | 580 | [8 empty] | ocynk | 0.99 | 0.99
W11 | 169 | 1 | SPIRO | Przewód okrągły | d1= | 315 | l1= | 1.25 m | [10 empty] | ocynk | 1.24 | 1.24
W11 | 170 | 1 | OC1* | Odsadzka okrągła | d1= | 315 | e= | 375 | l1= | 715 | [8 empty] | ocynk | 1.2 | 1.2
W11 | 171 | 1 | SPIRO | Przewód okrągły | d1= | 315 | l1= | 1.51 m | [10 empty] | ocynk | 1.49 | 1.49
W11 | 172 | 1 | SPIRO | Przewód okrągły | d1= | 315 | l1= | 1.13 m | [10 empty] | ocynk | 1.12 | 1.12
W11 | 173 | 1 | FLEX | Przewód elastyczny | d= | 250 | l= | 1.21 m | [11 empty] | 0.95 | 0.95
W11 | 174 | 1 | SPIRO | Przewód okrągły | d1= | 250 | l1= | 2.64 m | [10 empty] | ocynk | 2.07 | 2.07
W11 | 175 | 1 | FLEX | Przewód elastyczny | d= | 250 | l= | 1.31 m | [11 empty] | 1.03 | 1.03
W11 | 176 | 1 | SRD1*+PBS | Anemostat SWEGON PELICAN CE HF 250-600 + ALS 250 | L= | 600 | H= | 600 | D= | 250 | BD= | 330 | k= | 1 |  |  |  |  | stal | 0
W11 | 177 | 1 | K | Przewód prostokątny | a= | 600 | b= | 1400 | l= | 294 | [8 empty] | ocynk | 1.18 | 1.18 | Izolować wełną mineralną w płaszczu z blachy stalowej ocynkowanej. Grubość izolacji min 80 mm
W11 | 178 | 1 | K | Przewód prostokątny | a= | 600 | b= | 1400 | l= | 1500 | [8 empty] | ocynk | 6 | 6 | Izolować wełną mineralną w płaszczu z blachy stalowej ocynkowanej. Grubość izolacji min 80 mm
W11 | 179 | 1 | US | Redukcja symetryczna | a= | 600 | b= | 1400 | c= | 500 | d= | 1250 | l= | 700 |  |  |  |  | ocynk | 2.82 | 2.82 | Izolować wełną mineralną w płaszczu z blachy stalowej ocynkowanej. Grubość izolacji min 80 mm
W11 | 180 | 2 | BS | Łuk symetryczny | alfa= | 90 | a= | 500 | b= | 1250 | e= | 50 | f= | 50 | r= | 150 |  |  | ocynk | 8.04 | 16.09 | Izolować wełną mineralną w płaszczu z blachy stalowej ocynkowanej. Grubość izolacji min 80 mm
W11 | 181 | 1 | K | Przewód prostokątny | a= | 500 | b= | 1250 | l= | 1200 | [8 empty] | ocynk | 4.2 | 4.2 | Izolować wełną mineralną w płaszczu z blachy stalowej ocynkowanej. Grubość izolacji min 80 mm
W11 | 182 | 1 | K | Przewód prostokątny | a= | 500 | b= | 1250 | l= | 477 | [8 empty] | ocynk | 1.67 | 1.67 | Izolować wełną mineralną w płaszczu z blachy stalowej ocynkowanej. Grubość izolacji min 80 mm
W11 | 183 | 1 |  | Przeciwpożarowa klapa odcinająca EI 120 z siłownikiem | L= | 1250 | H= | 500 | P= | 290 | C= | 145 | [6 empty] | stal ocynk. | 0 |  | Izolować wełną mineralną w płaszczu z blachy stalowej ocynkowanej. Grubość izolacji min 80 mm
W11 | 184 | 1 | BS | Łuk symetryczny | alfa= | 90 | a= | 1250 | b= | 500 | e= | 50 | f= | 50 | r= | 100 |  |  | ocynk | 3.65 | 3.65 | Izolować wełną mineralną w płaszczu z blachy stalowej ocynkowanej. Grubość izolacji min 80 mm
W11 | 185 | 1 | K | Przewód prostokątny | a= | 1250 | b= | 500 | l= | 200 | [8 empty] | ocynk | 0.7 | 0.7 | Izolować wełną mineralną w płaszczu z blachy stalowej ocynkowanej. Grubość izolacji min 80 mm
W11 |  | 7 | MFA | Złączka mufowa | d1= | 315 | [12 empty] | ocynk | 0.13 | 0.93
W11 |  | 7 | MFA | Złączka mufowa | d1= | 250 | [12 empty] | ocynk | 0.11 | 0.74
W11 |  | 3 | MFA | Złączka mufowa | d1= | 200 | [12 empty] | ocynk | 0.06 | 0.18
W11 |  | 1 | MFA | Złączka mufowa | d1= | 125 | [12 empty] | ocynk | 0.04 | 0.04
W11 |  | 4 | MFA | Złączka mufowa | d1= | 100 | [12 empty] | ocynk | 0.03 | 0.12
| Nazwa: | W11.1
| Typ: | Wyrzutowy
Opis:
Sys. | Nr | Szt. | Typ | Nazwa | Wymiary | [13 empty] | Materiał | Pow. [m2] | Pow. całk. [m2] | Uwagi
W11.1 | 1 | 1 | BA | Łuk asymetryczny | alfa= | 90 | a= | 600 | b= | 1400 | d= | 1000 | e= | 50 | f= | 50 | r= | 150 | ocynk | 10.13 | 10.13 | Izolować wełną mineralną w płaszczu z blachy stalowej ocynkowanej. Grubość izolacji min 80 mm
W11.1 | 2 | 1 | K | Przewód prostokątny | a= | 600 | b= | 1000 | l= | 640 | [8 empty] | ocynk | 2.05 | 2.05 | Izolować wełną mineralną w płaszczu z blachy stalowej ocynkowanej. Grubość izolacji min 80 mm
W11.1 | 3 | 1 | ES | Odsadzka symetryczna | a= | 1000 | b= | 600 | e= | 920 | l= | 1310 | [6 empty] | ocynk | 5.12 | 5.12
W11.1 | 4 | 1 | BS | Łuk symetryczny | alfa= | 90 | a= | 600 | b= | 1000 | e= | 50 | f= | 50 | r= | 100 |  |  | ocynk | 5.85 | 5.85 | Izolować wełną mineralną w płaszczu z blachy stalowej ocynkowanej. Grubość izolacji min 80 mm
W11.1 | 5 | 1 | BA | Łuk asymetryczny | alfa= | 90 | a= | 1000 | b= | 600 | d= | 1000 | e= | 50 | f= | 50 | r= | 100 | ocynk | 3.84 | 3.84 | Izolować wełną mineralną w płaszczu z blachy stalowej ocynkowanej. Grubość izolacji min 80 mm
W11.1 | 6 | 1 | RRC1* | Wyrzutnia dachowa prostokątna | a= | 1000 | b= | 1000 | l= | 1500 | [8 empty] | ocynk | 0 |  | Izolować wełną mineralną w płaszczu z blachy stalowej ocynkowanej. Grubość izolacji min 80 mm
| Nazwa: | W12
| Typ: | Wyrzutowy
Opis:
Sys. | Nr | Szt. | Typ | Nazwa | Wymiary | [13 empty] | Materiał | Pow. [m2] | Pow. całk. [m2] | Uwagi
W12 | 1 | 2 | K | Przewód prostokątny | a= | 750 | b= | 1400 | l= | 1500 | [8 empty] | ocynk | 6.45 | 12.9
W12 | 2 | 1 | DRSD* | Kanałowa klapa wentylacji pożarowej | a= | 1400 | b= | 750 | l= | 300 | [9 empty] | 0
W12 | 3 | 1 | K | Przewód prostokątny | a= | 1400 | b= | 750 | l= | 225 | [8 empty] | ocynk | 0.97 | 0.97
W12 | 4 | 1 | BS | Łuk symetryczny | alfa= | 90 | a= | 1400 | b= | 750 | e= | 50 | f= | 50 | r= | 100 |  |  | ocynk | 6.17 | 6.17
W12 | 5 | 1 |  | Przeciwpożarowa klapa odcinająca EI 120 z siłownikiem | L= | 1400 | H= | 750 | P= | 290 | C= | 145 | [6 empty] | stal ocynk. | 0
W12 | 6 | 1 | UA | Redukcja asymetryczna | a= | 750 | b= | 1500 | c= | 750 | d= | 1400 | l= | 536 | e= | 56 | f= | 50 | ocynk | 2.51 | 2.51
W12 | 7 | 1 | K | Przewód prostokątny | a= | 1500 | b= | 750 | l= | 607 | [8 empty] | ocynk | 3.08 | 3.08
W12 | 8 | 1 | TR2* | Trójnik prosty z okrągłym odejściem | a= | 750 | b= | 1500 | d= | 315 | l= | 515 | e= | 258 | f= | 375 |  |  | ocynk | 2.44 | 2.44
W12 | 9 | 2 | CD1*+0 | Przepustnica z siłownikiem | d= | 315 | l= | 315 | [10 empty] | ocynk | 0 |  | zamknięta podczas pracy okapu
W12 | 10 | 1 | FLEX | Przewód elastyczny | d= | 315 | l= | 1.57 m | [11 empty] | 1.55 | 1.55
W12 | 11 | 2 | RD1*+PBS | Anemostat prostokątny+Skrzynka rozprężna PBS (z króćcem bocznym) | L= | 598 | H= | 598 | D= | 315 | BD= | 415 | k= | 1 |  |  |  |  | stal | 0
W12 | 12 | 1 | K | Przewód prostokątny | a= | 750 | b= | 1500 | l= | 173 | [8 empty] | ocynk | 1.13 | 1.13
W12 | 13 | 1 | TR1* | Trójnik prosty z prostokątnym odejściem | a= | 750 | b= | 1500 | g= | 400 | h= | 1500 | l= | 1700 | e= | 850 | f= | 300 | ocynk | 8.03 | 8.03
[5 empty] | l3= | 100
W12 | 14 | 1 | RD1* | Przepustnica prostokątna | a= | 400 | b= | 1500 | l= | 200 | [8 empty] | ocynk | 0
W12 | 15 | 2 | K | Przewód prostokątny | a= | 400 | b= | 1500 | l= | 1500 | [8 empty] | ocynk | 5.7 | 11.4
W12 | 16 | 1 | K | Przewód prostokątny | a= | 400 | b= | 1500 | l= | 700 | [8 empty] | ocynk | 2.66 | 2.66
W12 | 17 | 1 | TR2* | Trójnik prosty z okrągłym odejściem | a= | 400 | b= | 1500 | d= | 315 | l= | 515 | e= | 258 | f= | 200 |  |  | ocynk | 2.08 | 2.08
W12 | 18 | 1 | SPIRO | Przewód okrągły | d1= | 315 | l1= | 1.00 m | [10 empty] | ocynk | 0.99 | 0.99
W12 | 19 | 1 | SPIRO | Przewód okrągły | d1= | 315 | l1= | 2.58 m | [10 empty] | ocynk | 2.55 | 2.55
W12 | 20 | 12 | BSE | Kolano segmentowe | alfa= | 90 | r= | 0.8 | d1= | 315 | [8 empty] | ocynk | 0.64 | 7.63
W12 | 21 | 1 | SPIRO | Przewód okrągły | d1= | 315 | l1= | 0.88 m | [10 empty] | ocynk | 0.87 | 0.87
W12 | 22 | 1 | ATE | Symetryczny trójnik 90 stopni | d1= | 315 | d3= | 250 | l1= | 330 | [8 empty] | ocynk | 0.67 | 0.67
W12 | 23 | 2 | SPIRO | Przewód okrągły | d1= | 250 | l1= | 0.57 m | [10 empty] | ocynk | 0.45 | 0.89
W12 | 24 | 1 | FLEX | Przewód elastyczny | d= | 250 | l= | 0.51 m | [11 empty] | 0.4 | 0.4
W12 | 25 | 6 | SRD1*+PBS | Anemostat SWEGON PELICAN CE HF 315-600 + ALS 250 | L= | 600 | H= | 600 | D= | 250 | BD= | 350 | k= | 1 |  |  |  |  | stal | 0
W12 | 26 | 1 | USE | Redukcja symetryczna | d1= | 315 | d2= | 250 | l1= | 117 | [8 empty] | ocynk | 0.23 | 0.23
W12 | 27 | 1 | SPIRO | Przewód okrągły | d1= | 250 | l1= | 3.08 m | [10 empty] | ocynk | 2.42 | 2.42
W12 | 28 | 7 | BSE | Kolano segmentowe | alfa= | 90 | r= | 0.8 | d1= | 250 | [8 empty] | ocynk | 0.4 | 2.8
W12 | 29 | 1 | FLEX | Przewód elastyczny | d= | 250 | l= | 0.54 m | [11 empty] | 0.43 | 0.43
W12 | 30 | 1 | K | Przewód prostokątny | a= | 400 | b= | 1500 | l= | 725 | [8 empty] | ocynk | 2.75 | 2.75
W12 | 31 | 1 | US | Redukcja symetryczna | a= | 400 | b= | 1500 | c= | 400 | d= | 1250 | l= | 750 |  |  |  |  | ocynk | 2.89 | 2.89
W12 | 32 | 1 | BS | Łuk symetryczny | alfa= | 90 | a= | 400 | b= | 1250 | e= | 50 | f= | 50 | r= | 150 |  |  | ocynk | 7.58 | 7.58
W12 | 33 | 1 | ES | Odsadzka symetryczna | a= | 1250 | b= | 400 | e= | 280 | l= | 1000 | [6 empty] | ocynk | 3.43 | 3.43
W12 | 34 | 1 | TR1* | Trójnik prosty z prostokątnym odejściem | a= | 400 | b= | 1250 | g= | 315 | h= | 710 | l= | 910 | e= | 455 | f= | 200 | ocynk | 3.21 | 3.21
[5 empty] | l3= | 100
W12 | 35 | 1 | K | Przewód prostokątny | a= | 315 | b= | 710 | l= | 715 | [8 empty] | ocynk | 1.47 | 1.47
W12 | 36 | 2 | K | Przewód prostokątny | a= | 315 | b= | 710 | l= | 1500 | [8 empty] | ocynk | 3.08 | 6.15
W12 | 37 | 1 | BS | Łuk symetryczny | alfa= | 90 | a= | 315 | b= | 710 | e= | 50 | f= | 50 | r= | 100 |  |  | ocynk | 2.81 | 2.81
W12 | 38 | 1 | K | Przewód prostokątny | a= | 315 | b= | 710 | l= | 100 | [8 empty] | ocynk | 0.2 | 0.2
W12 | 39 | 1 | TR1* | Trójnik prosty z prostokątnym odejściem | a= | 710 | b= | 315 | g= | 315 | h= | 630 | l= | 830 | e= | 415 | f= | 355 | ocynk | 1.89 | 1.89
[5 empty] | l3= | 100
W12 | 40 | 1 | TR1* | Trójnik prosty z prostokątnym odejściem | a= | 630 | b= | 315 | g= | 630 | h= | 315 | l= | 515 | e= | 258 | f= | 315 | ocynk | 1.07 | 1.07
[5 empty] | l3= | 50
W12 | 41 | 1 | RD1* | Przepustnica z siłownikiem | a= | 630 | b= | 315 | l= | 200 | [8 empty] | ocynk | 0 |  | zamknięta podczas pracy z okapem
W12 | 42 | 3 | TR1* | Trójnik prosty z prostokątnym odejściem | a= | 630 | b= | 315 | g= | 250 | h= | 400 | l= | 600 | e= | 300 | f= | 315 | ocynk | 1.26 | 3.79
[5 empty] | l3= | 100
W12 | 43 | 2 | RG1* | Kratka wentylacyjna prostokątna z przepustnicą | L= | 400 | H= | 250 | k= | --------- | [8 empty] | stal | 0
W12 | 44 | 2 | K | Przewód prostokątny | a= | 630 | b= | 315 | l= | 200 | [8 empty] | ocynk | 0.38 | 0.76
W12 | 45 | 1 | RG1* | Kratka wentylacyjna prostokątna | L= | 400 | H= | 250 | k= | --------- | [8 empty] | stal | 0
W12 | 46 | 2 | BO | Zaślepka | a= | 630 | b= | 315 | [10 empty] | ocynk | 0.2 | 0.4
W12 | 47 | 1 | RD1* | Przepustnica z siłownikiem | a= | 315 | b= | 710 | l= | 200 | [8 empty] | ocynk | 0 |  | Przepustnica otwarta podczas pracy okapu
W12 | 48 | 1 | US | Redukcja symetryczna | a= | 315 | b= | 710 | c= | 400 | d= | 710 | l= | 480 |  |  |  |  | ocynk | 1.07 | 1.07
W12 | 49 | 1 | K | Przewód prostokątny | a= | 400 | b= | 710 | l= | 1390 | [8 empty] | ocynk | 3.09 | 3.09
W12 | 50 | 1 | K | Przewód prostokątny | a= | 400 | b= | 710 | l= | 750 | [8 empty] | ocynk | 1.67 | 1.67
W12 | 51 | 1 | TR2* | Trójnik prosty z okrągłym odejściem | a= | 400 | b= | 710 | d= | 315 | l= | 515 | e= | 258 | f= | 200 |  |  | ocynk | 1.26 | 1.26
W12 | 52 | 16 | CD1*+0 | Przepustnica okrągła | d= | 315 | l= | 315 | [10 empty] | ocynk | 0
W12 | 53 | 1 | SPIRO | Przewód okrągły | d1= | 315 | l1= | 0.08 m | [10 empty] | ocynk | 0.08 | 0.08
W12 | 54 | 1 | US | Redukcja symetryczna | a= | 400 | b= | 710 | c= | 400 | d= | 630 | l= | 355 |  |  |  |  | ocynk | 0.79 | 0.79
W12 | 55 | 1 | K | Przewód prostokątny | a= | 400 | b= | 630 | l= | 622 | [8 empty] | ocynk | 1.28 | 1.28
W12 | 56 | 2 | TR2* | Trójnik prosty z okrągłym odejściem | a= | 400 | b= | 630 | d= | 250 | l= | 450 | e= | 225 | f= | 200 |  |  | ocynk | 1.02 | 2.04
W12 | 57 | 1 | SPIRO | Przewód okrągły | d1= | 250 | l1= | 0.88 m | [10 empty] | ocynk | 0.69 | 0.69
W12 | 58 | 1 | FLEX | Przewód elastyczny | d= | 250 | l= | 0.86 m | [11 empty] | 0.68 | 0.68
W12 | 59 | 3 | SRD1*+PBS | Anemostat wirowy prostokątny 600/48 | L= | 600 | H= | 600 | D= | 250 | BD= | 350 | k= | 1 |  |  |  |  | stal | 0
W12 | 60 | 1 | K | Przewód prostokątny | a= | 400 | b= | 630 | l= | 850 | [8 empty] | ocynk | 1.75 | 1.75
W12 | 61 | 1 | TR2* | Trójnik prosty z okrągłym odejściem | a= | 400 | b= | 630 | d= | 315 | l= | 515 | e= | 258 | f= | 200 |  |  | ocynk | 1.18 | 1.18
W12 | 62 | 1 | SPIRO | Przewód okrągły | d1= | 315 | l1= | 0.12 m | [10 empty] | ocynk | 0.12 | 0.12
W12 | 63 | 1 | US | Redukcja symetryczna | a= | 400 | b= | 630 | c= | 315 | d= | 500 | l= | 315 |  |  |  |  | ocynk | 0.66 | 0.66
W12 | 64 | 1 | K | Przewód prostokątny | a= | 315 | b= | 500 | l= | 1500 | [8 empty] | ocynk | 2.44 | 2.44
W12 | 65 | 1 | K | Przewód prostokątny | a= | 315 | b= | 500 | l= | 484 | [8 empty] | ocynk | 0.79 | 0.79
W12 | 66 | 1 | TR2* | Trójnik prosty z okrągłym odejściem | a= | 315 | b= | 500 | d= | 315 | l= | 515 | e= | 258 | f= | 158 |  |  | ocynk | 0.96 | 0.96
W12 | 67 | 1 | SPIRO | Przewód okrągły | d1= | 315 | l1= | 0.19 m | [10 empty] | ocynk | 0.19 | 0.19
W12 | 68 | 1 | K | Przewód prostokątny | a= | 315 | b= | 500 | l= | 896 | [8 empty] | ocynk | 1.46 | 1.46
W12 | 69 | 1 | TR2* | Trójnik prosty z okrągłym odejściem | a= | 315 | b= | 500 | d= | 250 | l= | 450 | e= | 225 | f= | 158 |  |  | ocynk | 0.83 | 0.83
W12 | 70 | 2 | SPIRO | Przewód okrągły | d1= | 250 | l1= | 1.10 m | [10 empty] | ocynk | 0.86 | 1.73
W12 | 71 | 1 | FLEX | Przewód elastyczny | d= | 250 | l= | 0.77 m | [11 empty] | 0.61 | 0.61
W12 | 72 | 1 | RS | Symetryczne przejście koło/prostokąt | a= | 315 | b= | 500 | d= | 315 | g= | 80 | l= | 500 |  |  |  |  | ocynk | 0.83 | 0.83
W12 | 73 | 1 | SPIRO | Przewód okrągły | d1= | 315 | l1= | 0.67 m | [10 empty] | ocynk | 0.66 | 0.66
W12 | 74 | 1 | US | Redukcja symetryczna | a= | 400 | b= | 630 | c= | 400 | d= | 1250 | l= | 525 |  |  |  |  | ocynk | 1.73 | 1.73
W12 | 75 | 1 | RD1* | Przepustnica z siłownikiem | a= | 400 | b= | 630 | l= | 100 | [8 empty] | ocynk | 0 |  | otwarta podczas pracy okapu
W12 | 76 | 1 | CD1*+0 | Przepustnica okrągła | d= | 250 | l= | 250 | [10 empty] | ocynk | 0
W12 | 77 | 1 | OC1* | Odsadzka okrągła | d1= | 250 | e= | 280 | l1= | 566 | [8 empty] | ocynk | 0.76 | 0.76
W12 | 78 | 1 | SPIRO | Przewód okrągły | d1= | 250 | l1= | 0.30 m | [10 empty] | ocynk | 0.24 | 0.24
W12 | 79 | 2 | SPIRO | Przewód okrągły | d1= | 250 | l1= | 0.54 m | [10 empty] | ocynk | 0.42 | 0.84
W12 | 80 | 1 | SPIRO | Przewód okrągły | d1= | 250 | l1= | 0.69 m | [10 empty] | ocynk | 0.54 | 0.54
W12 | 81 | 1 | K | Przewód prostokątny | a= | 400 | b= | 630 | l= | 690 | [8 empty] | ocynk | 1.42 | 1.42
W12 | 82 | 1 | TR1* | Trójnik prosty z prostokątnym odejściem | a= | 400 | b= | 630 | g= | 250 | h= | 400 | l= | 600 | e= | 300 | f= | 200 | ocynk | 1.37 | 1.37
[5 empty] | l3= | 100
W12 | 83 | 1 | BS | Łuk symetryczny | alfa= | 90 | a= | 250 | b= | 400 | e= | 50 | f= | 50 | r= | 100 |  |  | ocynk | 1.15 | 1.15
W12 | 84 | 1 | K | Przewód prostokątny | a= | 250 | b= | 400 | l= | 862 | [8 empty] | ocynk | 1.12 | 1.12
W12 | 85 | 1 | TR2* | Trójnik prosty z okrągłym odejściem | a= | 250 | b= | 400 | d= | 250 | l= | 450 | e= | 225 | f= | 125 |  |  | ocynk | 0.68 | 0.68
W12 | 86 | 1 | SPIRO | Przewód okrągły | d1= | 250 | l1= | 0.31 m | [10 empty] | ocynk | 0.24 | 0.24
W12 | 87 | 1 | FLEX | Przewód elastyczny | d= | 250 | l= | 0.84 m | [11 empty] | 0.66 | 0.66
W12 | 88 | 1 | RS | Symetryczne przejście koło/prostokąt | a= | 250 | b= | 400 | d= | 315 | g= | 80 | l= | 400 |  |  |  |  | ocynk | 0.52 | 0.52
W12 | 89 | 1 | SPIRO | Przewód okrągły | d1= | 315 | l1= | 0.55 m | [10 empty] | ocynk | 0.54 | 0.54
W12 | 90 | 1 | SPIRO | Przewód okrągły | d1= | 315 | l1= | 0.43 m | [10 empty] | ocynk | 0.42 | 0.42
W12 | 91 | 1 | SPIRO | Przewód okrągły | d1= | 315 | l1= | 1.11 m | [10 empty] | ocynk | 1.1 | 1.1
W12 | 92 | 1 | SPIRO | Przewód okrągły | d1= | 315 | l1= | 0.47 m | [10 empty] | ocynk | 0.46 | 0.46
W12 | 93 | 1 | K | Przewód prostokątny | a= | 400 | b= | 630 | l= | 312 | [8 empty] | ocynk | 0.64 | 0.64
W12 | 94 | 1 | BS | Łuk symetryczny | alfa= | 90 | a= | 400 | b= | 630 | e= | 50 | f= | 50 | r= | 100 |  |  | ocynk | 2.57 | 2.57
W12 | 95 | 1 | K | Przewód prostokątny | a= | 400 | b= | 630 | l= | 350 | [8 empty] | ocynk | 0.72 | 0.72
W12 | 96 | 1 | TR2* | Trójnik prosty z okrągłym odejściem | a= | 630 | b= | 400 | d= | 315 | l= | 515 | e= | 258 | f= | 315 |  |  | ocynk | 1.18 | 1.18
W12 | 97 | 1 | RS | Symetryczne przejście koło/prostokąt | a= | 400 | b= | 630 | d= | 315 | g= | 80 | l= | 490 |  |  |  |  | ocynk | 1.06 | 1.06
W12 | 98 | 1 | ATE | Symetryczny trójnik 90 stopni | d1= | 315 | d3= | 315 | l1= | 390 | [8 empty] | ocynk | 0.8 | 0.8
W12 | 99 | 1 | SPIRO | Przewód okrągły | d1= | 315 | l1= | 0.06 m | [10 empty] | ocynk | 0.05 | 0.05
W12 | 100 | 1 | US | Redukcja symetryczna | a= | 750 | b= | 1500 | c= | 500 | d= | 1250 | l= | 750 |  |  |  |  | ocynk | 3.42 | 3.42
W12 | 101 | 1 | RD1* | Przepustnica prostokątna | a= | 500 | b= | 1250 | l= | 200 | [8 empty] | ocynk | 0
W12 | 102 | 1 | TR2* | Trójnik prosty z okrągłym odejściem | a= | 500 | b= | 1250 | d= | 200 | l= | 394 | e= | 197 | f= | 250 |  |  | ocynk | 1.43 | 1.43
W12 | 103 | 1 | CD1*+0 | Przepustnica okrągła | d= | 200 | l= | 200 | [10 empty] | ocynk | 0
W12 | 104 | 1 | SPIRO | Przewód okrągły | d1= | 200 | l1= | 0.34 m | [10 empty] | ocynk | 0.21 | 0.21
W12 | 105 | 5 | BSE | Kolano segmentowe | alfa= | 90 | r= | 0.8 | d1= | 200 | [8 empty] | ocynk | 0.26 | 1.28
W12 | 106 | 1 | FLEX | Przewód elastyczny | d= | 200 | l= | 0.60 m | [11 empty] | 0.38 | 0.38
W12 | 107 | 2 | SRD1*+PBS | Anemostat SWEGON PELICAN CE HF 250-600 + ALS 200 | L= | 600 | H= | 600 | D= | 200 | BD= | 300 | k= | 1 |  |  |  |  | stal | 0
W12 | 108 | 1 | TR1* | Trójnik prosty z prostokątnym odejściem | a= | 500 | b= | 1250 | g= | 400 | h= | 630 | l= | 830 | e= | 415 | f= | 300 | ocynk | 3.11 | 3.11
[5 empty] | l3= | 100
W12 | 109 | 1 | RD1* | Przepustnica z siłownikiem | a= | 400 | b= | 630 | l= | 200 | [8 empty] | ocynk | 0 |  | przepustnica otwarta podczas pracy okapu
W12 | 110 | 1 | K | Przewód prostokątny | a= | 400 | b= | 630 | l= | 278 | [8 empty] | ocynk | 0.57 | 0.57
W12 | 111 | 1 | ES | Odsadzka symetryczna | a= | 630 | b= | 400 | e= | 50 | l= | 379 | [6 empty] | ocynk | 0.79 | 0.79
W12 | 112 | 1 | K | Przewód prostokątny | a= | 400 | b= | 630 | l= | 269 | [8 empty] | ocynk | 0.55 | 0.55
W12 | 113 | 4 | TR2* | Trójnik prosty z okrągłym odejściem | a= | 630 | b= | 400 | d= | 315 | l= | 375 | e= | 188 | f= | 370 |  |  | ocynk | 0.89 | 3.56
W12 | 114 | 6 | K | Przewód prostokątny | a= | 400 | b= | 630 | l= | 125 | [8 empty] | ocynk | 0.26 | 1.55
W12 | 115 | 2 | BO | Zaślepka | a= | 400 | b= | 630 | [10 empty] | ocynk | 0.25 | 0.5
W12 | 116 | 1 | US | Redukcja symetryczna | a= | 500 | b= | 1250 | c= | 400 | d= | 1000 | l= | 625 |  |  |  |  | ocynk | 2.23 | 2.23
W12 | 117 | 1 | ES | Odsadzka symetryczna | a= | 1000 | b= | 400 | e= | 190 | l= | 850 | [6 empty] | ocynk | 2.44 | 2.44
W12 | 118 | 1 | K | Przewód prostokątny | a= | 400 | b= | 1000 | l= | 920 | [8 empty] | ocynk | 2.58 | 2.58
W12 | 119 | 1 | TR2* | Trójnik prosty z okrągłym odejściem | a= | 400 | b= | 1000 | d= | 200 | l= | 400 | e= | 200 | f= | 200 |  |  | ocynk | 1.17 | 1.17
W12 | 120 | 4 | SPIRO | Przewód okrągły | d1= | 200 | l1= | 0.50 m | [10 empty] | ocynk | 0.31 | 1.26
W12 | 121 | 2 | CD1*+0 | regulator | d= | 200 | l= | 472 | [10 empty] | ocynk | 0
W12 | 122 | 2 | CS1* | Tłumik kanalowy okrągły | d= | 200 | l= | 500 | [10 empty] | ocynk | 0
W12 | 123 | 1 | SPIRO | Przewód okrągły | d1= | 200 | l1= | 0.29 m | [10 empty] | ocynk | 0.18 | 0.18
W12 | 124 | 2 | USE | Redukcja symetryczna | d1= | 200 | d2= | 250 | l1= | 99 | [8 empty] | ocynk | 0.17 | 0.34
W12 | 125 | 1 | SPIRO | Przewód okrągły | d1= | 250 | l1= | 0.09 m | [10 empty] | ocynk | 0.07 | 0.07
W12 | 126 | 1 | FLEX | Przewód elastyczny | d= | 250 | l= | 1.24 m | [11 empty] | 0.97 | 0.97
W12 | 127 | 1 | UA | Redukcja asymetryczna | a= | 900 | b= | 315 | c= | 1000 | d= | 400 | l= | 500 | e= | -8 | f= | 50 | ocynk | 1.41 | 1.41
W12 | 128 | 2 | BS | Łuk symetryczny | alfa= | 90 | a= | 315 | b= | 900 | e= | 50 | f= | 50 | r= | 100 |  |  | ocynk | 4.06 | 8.12
W12 | 129 | 1 | K | Przewód prostokątny | a= | 315 | b= | 900 | l= | 935 | [8 empty] | ocynk | 2.27 | 2.27
W12 | 130 | 1 | TR2* | Trójnik prosty z okrągłym odejściem | a= | 315 | b= | 900 | d= | 200 | l= | 400 | e= | 200 | f= | 158 |  |  | ocynk | 1.02 | 1.02
W12 | 131 | 1 | SPIRO | Przewód okrągły | d1= | 200 | l1= | 0.27 m | [10 empty] | ocynk | 0.17 | 0.17
W12 | 132 | 1 | SPIRO | Przewód okrągły | d1= | 200 | l1= | 0.37 m | [10 empty] | ocynk | 0.23 | 0.23
W12 | 133 | 1 | FLEX | Przewód elastyczny | d= | 200 | l= | 0.89 m | [11 empty] | 0.56 | 0.56
W12 | 134 | 1 | K | Przewód prostokątny | a= | 315 | b= | 900 | l= | 1500 | [8 empty] | ocynk | 3.65 | 3.65
W12 | 135 | 1 | TR2* | Trójnik prosty z okrągłym odejściem | a= | 315 | b= | 900 | d= | 315 | l= | 515 | e= | 258 | f= | 158 |  |  | ocynk | 1.37 | 1.37
W12 | 136 | 1 | SPIRO | Przewód okrągły | d1= | 315 | l1= | 0.51 m | [10 empty] | ocynk | 0.5 | 0.5
W12 | 137 | 1 | K | Przewód prostokątny | a= | 315 | b= | 900 | l= | 985 | [8 empty] | ocynk | 2.39 | 2.39
W12 | 138 | 1 | K | Przewód prostokątny | a= | 315 | b= | 900 | l= | 435 | [8 empty] | ocynk | 1.06 | 1.06
W12 | 139 | 1 | TR1* | Trójnik prosty z prostokątnym odejściem | a= | 315 | b= | 900 | g= | 315 | h= | 630 | l= | 830 | e= | 415 | f= | 158 | ocynk | 2.21 | 2.21
[5 empty] | l3= | 100
W12 | 140 | 1 | RD1* | Przepustnica z siłownikiem | a= | 315 | b= | 630 | l= | 200 | [8 empty] | ocynk | 0 |  | przepustnica otwarta podczas pracy okapu
W12 | 141 | 1 | K | Przewód prostokątny | a= | 315 | b= | 630 | l= | -240 | [8 empty] | ocynk | 0.14 | 0.14
W12 | 142 | 1 | US | Redukcja symetryczna | a= | 315 | b= | 630 | c= | 400 | d= | 630 | l= | 315 |  |  |  |  | ocynk | 0.65 | 0.65
W12 | 143 | 4 | TR2* | Trójnik prosty z okrągłym odejściem | a= | 630 | b= | 400 | d= | 315 | l= | 375 | e= | 188 | f= | 260 |  |  | ocynk | 0.89 | 3.56
W12 | 144 | 1 | US | Redukcja symetryczna | a= | 315 | b= | 900 | c= | 250 | d= | 500 | l= | 450 |  |  |  |  | ocynk | 1.2 | 1.2
W12 | 145 | 1 | TR2* | Trójnik prosty z okrągłym odejściem | a= | 250 | b= | 500 | d= | 200 | l= | 400 | e= | 200 | f= | 125 |  |  | ocynk | 0.65 | 0.65
W12 | 146 | 1 | SPIRO | Przewód okrągły | d1= | 200 | l1= | 1.83 m | [10 empty] | ocynk | 1.15 | 1.15
W12 | 147 | 1 | SPIRO | Przewód okrągły | d1= | 200 | l1= | 0.46 m | [10 empty] | ocynk | 0.29 | 0.29
W12 | 148 | 1 | FLEX | Przewód elastyczny | d= | 250 | l= | 1.01 m | [11 empty] | 0.8 | 0.8
W12 | 149 | 1 | US | Redukcja symetryczna | a= | 250 | b= | 500 | c= | 200 | d= | 400 | l= | 250 |  |  |  |  | ocynk | 0.38 | 0.38
W12 | 150 | 1 | K | Przewód prostokątny | a= | 200 | b= | 400 | l= | 800 | [8 empty] | ocynk | 0.96 | 0.96
W12 | 151 | 1 | RD1* | regulator | a= | 200 | b= | 400 | l= | 470 | [8 empty] | ocynk | 0
W12 | 152 | 1 | K | Przewód prostokątny | a= | 200 | b= | 400 | l= | 500 | [8 empty] | ocynk | 0.6 | 0.6
W12 | 153 | 1 | RS1* | Tłumik kanałowy prostokątny | a= | 200 | b= | 400 | l= | 650 | [8 empty] | ocynk | 0
W12 | 154 | 1 | BS | Łuk symetryczny | alfa= | 90 | a= | 200 | b= | 400 | e= | 50 | f= | 50 | r= | 100 |  |  | ocynk | 1.06 | 1.06
W12 | 155 | 1 | TR1* | Trójnik prosty z prostokątnym odejściem | a= | 200 | b= | 400 | g= | 200 | h= | 315 | l= | 515 | e= | 258 | f= | 100 | ocynk | 0.72 | 0.72
[5 empty] | l3= | 100
W12 | 156 | 1 | RS | Symetryczne przejście koło/prostokąt | a= | 200 | b= | 315 | d= | 250 | g= | 80 | l= | 315 |  |  |  |  | ocynk | 0.33 | 0.33
W12 | 157 | 1 | SPIRO | Przewód okrągły | d1= | 250 | l1= | 1.47 m | [10 empty] | ocynk | 1.15 | 1.15
W12 | 158 | 1 | FLEX | Przewód elastyczny | d= | 250 | l= | 0.82 m | [11 empty] | 0.64 | 0.64
W12 | 159 | 1 | RS | Symetryczne przejście koło/prostokąt | a= | 200 | b= | 400 | d= | 250 | g= | 80 | l= | 400 |  |  |  |  | ocynk | 0.49 | 0.49
W12 | 160 | 1 | FLEX | Przewód elastyczny | d= | 250 | l= | 1.12 m | [11 empty] | 0.88 | 0.88
W12 | 161 | 1 | FLEX | Przewód elastyczny | d= | 315 | l= | 1.84 m | [11 empty] | 1.82 | 1.82
W12 | 162 | 1 | K | Przewód prostokątny | a= | 1200 | b= | 2400 | l= | 1500 | [8 empty] | ocynk | 10.8 | 10.8 | Izolować wełną mineralną w płaszczu z blachy stalowej ocynkowanej. Grubość izolacji min 80 mm
W12 | 163 | 1 | K | Przewód prostokątny | a= | 1200 | b= | 2400 | l= | 1079 | [8 empty] | ocynk | 7.77 | 7.77 | Izolować wełną mineralną w płaszczu z blachy stalowej ocynkowanej. Grubość izolacji min 80 mm
W12 | 164 | 1 | UA | Redukcja asymetryczna | a= | 1200 | b= | 2400 | c= | 750 | d= | 1400 | l= | 834 | e= | -500 | f= | -450 | ocynk | 7 | 7 | Izolować wełną mineralną w płaszczu z blachy stalowej ocynkowanej. Grubość izolacji min 80 mm
W12 | 165 | 2 | BS | Łuk symetryczny | alfa= | 90 | a= | 750 | b= | 1400 | e= | 50 | f= | 50 | r= | 150 |  |  | ocynk | 10.89 | 21.79 | Izolować wełną mineralną w płaszczu z blachy stalowej ocynkowanej. Grubość izolacji min 80 mm
W12 | 166 | 1 | K | Przewód prostokątny | a= | 750 | b= | 1400 | l= | 201 | [8 empty] | ocynk | 0.86 | 0.86 | Izolować wełną mineralną w płaszczu z blachy stalowej ocynkowanej. Grubość izolacji min 80 mm
W12 | 167 | 1 | K | Przewód prostokątny | a= | 750 | b= | 1400 | l= | 1500 | [8 empty] | ocynk | 6.45 | 6.45 | Izolować wełną mineralną w płaszczu z blachy stalowej ocynkowanej. Grubość izolacji min 80 mm
W12 | 168 | 1 |  | Przeciwpożarowa klapa odcinająca EI 120 z siłownikiem | L= | 1400 | H= | 750 | P= | 290 | C= | 145 | [6 empty] | stal ocynk. | 0 |  | Izolować wełną mineralną w płaszczu z blachy stalowej ocynkowanej. Grubość izolacji min 80 mm
W12 | 169 | 1 | BS | Łuk symetryczny | alfa= | 90 | a= | 1400 | b= | 750 | e= | 50 | f= | 50 | r= | 100 |  |  | ocynk | 6.17 | 6.17 | Izolować wełną mineralną w płaszczu z blachy stalowej ocynkowanej. Grubość izolacji min 80 mm
W12 |  | 18 | MFA | Złączka mufowa | d1= | 315 | [12 empty] | ocynk | 0.13 | 2.4
W12 |  | 1 | MFA | Złączka mufowa | d1= | 250 | [12 empty] | ocynk | 0.11 | 0.11
W12 |  | 3 | MFA | Złączka mufowa | d1= | 200 | [12 empty] | ocynk | 0.06 | 0.18
| Nazwa: | W12.1
| Typ: | Wyrzutowy
Opis:
Sys. | Nr | Szt. | Typ | Nazwa | Wymiary | [13 empty] | Materiał | Pow. [m2] | Pow. całk. [m2] | Uwagi
W12.1 | 1 | 1 | BA | Łuk asymetryczny | alfa= | 90 | a= | 1200 | b= | 2400 | d= | 1000 | e= | 50 | f= | 50 | r= | 200 | ocynk | 30.11 | 30.11 | Izolować wełną mineralną w płaszczu z blachy stalowej ocynkowanej. Grubość izolacji min 80 mm
W12.1 | 2 | 1 | BA | Łuk asymetryczny | alfa= | 90 | a= | 1000 | b= | 1200 | d= | 1400 | e= | 50 | f= | 50 | r= | 150 | ocynk | 9.77 | 9.77 | Izolować wełną mineralną w płaszczu z blachy stalowej ocynkowanej. Grubość izolacji min 80 mm
W12.1 | 3 | 1 | US | Redukcja symetryczna | a= | 1400 | b= | 1000 | c= | 1400 | d= | 1000 | l= | 277 |  |  |  |  | ocynk | 1.33 | 1.33 | Izolować wełną mineralną w płaszczu z blachy stalowej ocynkowanej. Grubość izolacji min 80 mm
W12.1 | 4 | 1 | US | Redukcja symetryczna | a= | 1400 | b= | 1000 | c= | 1400 | d= | 1000 | l= | 1269 |  |  |  |  | ocynk | 6.09 | 6.09 | Izolować wełną mineralną w płaszczu z blachy stalowej ocynkowanej. Grubość izolacji min 80 mm
W12.1 | 5 | 1 | RRC1* | Wyrzutnia dachowa prostokątna | a= | 1400 | b= | 1000 | l= | 1000 | [8 empty] | ocynk | 0 |  | Izolować wełną mineralną w płaszczu z blachy stalowej ocynkowanej. Grubość izolacji min 80 mm
| Nazwa: | W13
| Typ: | Wywiewny
Opis:
Sys. | Nr | Szt. | Typ | Nazwa | Wymiary | [13 empty] | Materiał | Pow. [m2] | Pow. całk. [m2] | Uwagi
W13 | 1 | 1 | K | Przewód prostokątny | a= | 1000 | b= | 1200 | l= | 50 | [8 empty] | ocynk | 0.22 | 0.22
W13 | 2 | 1 | K | Przewód prostokątny | a= | 1000 | b= | 1200 | l= | 1500 | [8 empty] | ocynk | 6.6 | 6.6
W13 | 3 | 1 | BA | Łuk asymetryczny | alfa= | 90 | a= | 1200 | b= | 1000 | d= | 500 | e= | 50 | f= | 50 | r= | 100 | ocynk | 8.04 | 8.04
W13 | 4 | 1 | K | Przewód prostokątny | a= | 1200 | b= | 500 | l= | 255 | [8 empty] | ocynk | 0.87 | 0.87
W13 | 5 | 1 |  | Przeciwpożarowa klapa odcinająca EI 120 z siłownikiem | L= | 500 | H= | 1200 | P= | 290 | C= | 145 | [6 empty] | stal ocynk. | 0
W13 | 6 | 1 | TR1* | Trójnik prosty z prostokątnym odejściem | a= | 500 | b= | 1200 | g= | 400 | h= | 800 | l= | 1000 | e= | 500 | f= | 250 | ocynk | 3.64 | 3.64
[5 empty] | l3= | 100
W13 | 7 | 1 | ES | Odsadzka symetryczna | a= | 800 | b= | 400 | e= | 420 | l= | 698 | [6 empty] | ocynk | 1.96 | 1.96
W13 | 8 | 1 | K | Przewód prostokątny | a= | 800 | b= | 400 | l= | 330 | [8 empty] | ocynk | 0.79 | 0.79
W13 | 9 | 1 | ES | Odsadzka symetryczna | a= | 800 | b= | 400 | e= | 502 | l= | 648 | [6 empty] | ocynk | 1.97 | 1.97
W13 | 10 | 1 | K | Przewód prostokątny | a= | 400 | b= | 800 | l= | 1550 | [8 empty] | ocynk | 3.72 | 3.72
W13 | 11 | 3 | BS | Łuk symetryczny | alfa= | 90 | a= | 400 | b= | 800 | e= | 50 | f= | 50 | r= | 100 |  |  | ocynk | 3.63 | 10.89
W13 | 12 | 1 | K | Przewód prostokątny | a= | 400 | b= | 800 | l= | 178 | [8 empty] | ocynk | 0.43 | 0.43
W13 | 13 | 7 | K | Przewód prostokątny | a= | 400 | b= | 800 | l= | 1500 | [8 empty] | ocynk | 3.6 | 25.2
W13 | 14 | 1 | K | Przewód prostokątny | a= | 400 | b= | 800 | l= | 950 | [8 empty] | ocynk | 2.28 | 2.28
W13 | 15 | 1 | K | Przewód prostokątny | a= | 400 | b= | 800 | l= | 250 | [8 empty] | ocynk | 0.6 | 0.6
W13 | 16 | 1 | US | Redukcja symetryczna | a= | 400 | b= | 800 | c= | 450 | d= | 630 | l= | 400 |  |  |  |  | ocynk | 0.98 | 0.98
W13 | 17 | 4 | K | Przewód prostokątny | a= | 450 | b= | 630 | l= | 1500 | [8 empty] | ocynk | 3.24 | 12.96
W13 | 18 | 1 | K | Przewód prostokątny | a= | 450 | b= | 630 | l= | 275 | [8 empty] | ocynk | 0.59 | 0.59
W13 | 19 | 2 | BS | Łuk symetryczny | alfa= | 90 | a= | 450 | b= | 630 | e= | 50 | f= | 50 | r= | 100 |  |  | ocynk | 2.69 | 5.38
W13 | 20 | 1 | K | Przewód prostokątny | a= | 450 | b= | 630 | l= | 220 | [8 empty] | ocynk | 0.48 | 0.48
W13 | 21 | 1 | K | Przewód prostokątny | a= | 450 | b= | 630 | l= | 960 | [8 empty] | ocynk | 2.07 | 2.07
W13 | 22 | 1 | TR1* | Trójnik prosty z prostokątnym odejściem | a= | 450 | b= | 630 | g= | 200 | h= | 600 | l= | 800 | e= | 400 | f= | 100 | ocynk | 1.89 | 1.89
[5 empty] | l3= | 100
W13 | 23 | 7 | K | Przewód prostokątny | a= | 200 | b= | 600 | l= | 1500 | [8 empty] | ocynk | 2.4 | 16.8
W13 | 24 | 1 | K | Przewód prostokątny | a= | 200 | b= | 600 | l= | 370 | [8 empty] | ocynk | 0.59 | 0.59
W13 | 25 | 6 | BS | Łuk symetryczny | alfa= | 90 | a= | 200 | b= | 600 | e= | 50 | f= | 50 | r= | 100 |  |  | ocynk | 1.92 | 11.51
W13 | 26 | 1 | K | Przewód prostokątny | a= | 200 | b= | 600 | l= | 1020 | [8 empty] | ocynk | 1.63 | 1.63
W13 | 27 | 1 | K | Przewód prostokątny | a= | 200 | b= | 600 | l= | 880 | [8 empty] | ocynk | 1.41 | 1.41
W13 | 28 | 1 | K | Przewód prostokątny | a= | 200 | b= | 600 | l= | 170 | [8 empty] | ocynk | 0.27 | 0.27
W13 | 29 | 1 |  | Przeciwpożarowa klapa odcinająca EI 120 z siłownikiem | L= | 600 | H= | 200 | P= | 290 | C= | 145 | [6 empty] | stal ocynk. | 0
W13 | 30 | 1 | K | Przewód prostokątny | a= | 200 | b= | 600 | l= | 200 | [8 empty] | ocynk | 0.32 | 0.32
W13 | 31 | 1 | TR2* | Trójnik prosty z okrągłym odejściem | a= | 200 | b= | 600 | d= | 125 | l= | 325 | e= | 163 | f= | 100 |  |  | ocynk | 0.55 | 0.55
W13 | 32 | 2 | CD1*+0 | Przepustnica okrągła | d= | 125 | l= | 125 | [10 empty] | ocynk | 0
W13 | 33 | 1 | SPIRO | Przewód okrągły | d1= | 125 | l1= | 1.04 m | [10 empty] | ocynk | 0.41 | 0.41
W13 | 34 | 1 | OC1* | Odsadzka okrągła | d1= | 125 | e= | 250 | l1= | 500 | [8 empty] | ocynk | 0.33 | 0.33
W13 | 35 | 1 | SPIRO | Przewód okrągły | d1= | 125 | l1= | 2.14 m | [10 empty] | ocynk | 0.84 | 0.84
W13 | 36 | 2 | BSE | Kolano segmentowe | alfa= | 90 | r= | 0.8 | d1= | 125 | [8 empty] | ocynk | 0.1 | 0.2
W13 | 37 | 1 | SPIRO | Przewód okrągły | d1= | 125 | l1= | 0.32 m | [10 empty] | ocynk | 0.13 | 0.13
W13 | 38 | 1 | FLEX | Przewód elastyczny | d= | 125 | l= | 0.85 m | [11 empty] | 0.33 | 0.33
W13 | 39 | 1 | SRD1*+PBS | Anemostat SWEGON PELICAN CE HF 160-600 + ALS 125 | L= | 600 | H= | 600 | D= | 125 | BD= | 225 | k= | 1 |  |  |  |  | stal | 0
W13 | 40 | 1 | TR2* | Trójnik prosty z okrągłym odejściem | a= | 200 | b= | 600 | d= | 200 | l= | 400 | e= | 200 | f= | 100 |  |  | ocynk | 0.69 | 0.69
W13 | 41 | 2 | SPIRO | Przewód okrągły | d1= | 200 | l1= | 0.50 m | [10 empty] | ocynk | 0.31 | 0.63
W13 | 42 | 2 | CD1*+0 | regulator | d= | 200 | l= | 472 | [10 empty] | ocynk | 0
W13 | 43 | 7 | BSE | Kolano segmentowe | alfa= | 90 | r= | 0.8 | d1= | 200 | [8 empty] | ocynk | 0.26 | 1.8
W13 | 44 | 1 | SPIRO | Przewód okrągły | d1= | 200 | l1= | 0.41 m | [10 empty] | ocynk | 0.25 | 0.25
W13 | 45 | 2 | CS1* | Tłumik kanalowy okrągły | d= | 200 | l= | 500 | [10 empty] | ocynk | 0
W13 | 46 | 1 | OC1* | Odsadzka okrągła | d1= | 200 | e= | 270 | l1= | 455 | [8 empty] | ocynk | 0.51 | 0.51
W13 | 47 | 1 | SPIRO | Przewód okrągły | d1= | 200 | l1= | 0.15 m | [10 empty] | ocynk | 0.09 | 0.09
W13 | 48 | 2 | USE | Redukcja symetryczna | d1= | 200 | d2= | 250 | l1= | 99 | [8 empty] | ocynk | 0.17 | 0.34
W13 | 49 | 1 | FLEX | Przewód elastyczny | d= | 250 | l= | 0.85 m | [11 empty] | 0.67 | 0.67
W13 | 50 | 1 | SRD1*+PBS | Anemostat SWEGON EAGLE C 315-600 + ALS 250 | L= | 600 | H= | 600 | D= | 250 | BD= | 350 | k= | 1 |  |  |  |  | stal | 0
W13 | 51 | 1 | RS | Symetryczne przejście koło/prostokąt | a= | 200 | b= | 600 | d= | 315 | g= | 80 | l= | 600 |  |  |  |  | ocynk | 0.99 | 0.99
W13 | 52 | 4 | SPIRO | Przewód okrągły | d1= | 315 | l1= | 0.50 m | [10 empty] | ocynk | 0.49 | 1.98
W13 | 53 | 3 | CD1*+0 | regulator | d= | 315 | l= | 552 | [10 empty] | ocynk | 0
W13 | 54 | 3 | CS1* | Tłumik kanalowy okrągły | d= | 315 | l= | 500 | [10 empty] | ocynk | 0
W13 | 55 | 1 | SPIRO | Przewód okrągły | d1= | 315 | l1= | 0.49 m | [10 empty] | ocynk | 0.48 | 0.48
W13 | 56 | 5 | BSE | Kolano segmentowe | alfa= | 90 | r= | 0.8 | d1= | 315 | [8 empty] | ocynk | 0.64 | 3.18
W13 | 57 | 1 | ATE | Symetryczny trójnik 90 stopni | d1= | 315 | d3= | 200 | l1= | 265 | [8 empty] | ocynk | 0.56 | 0.56
W13 | 58 | 2 | CD1*+0 | Przepustnica okrągła | d= | 200 | l= | 200 | [10 empty] | ocynk | 0
W13 | 59 | 1 | SPIRO | Przewód okrągły | d1= | 200 | l1= | 1.72 m | [10 empty] | ocynk | 1.08 | 1.08
W13 | 60 | 1 | SPIRO | Przewód okrągły | d1= | 200 | l1= | 1.99 m | [10 empty] | ocynk | 1.25 | 1.25
W13 | 61 | 1 | SPIRO | Przewód okrągły | d1= | 200 | l1= | 0.19 m | [10 empty] | ocynk | 0.12 | 0.12
W13 | 62 | 1 | SPIRO | Przewód okrągły | d1= | 315 | l1= | 0.20 m | [10 empty] | ocynk | 0.23 | 0.23
W13 | 63 | 3 | ATE | Symetryczny trójnik 90 stopni | d1= | 315 | d3= | 315 | l1= | 390 | [8 empty] | ocynk | 0.8 | 2.39
W13 | 64 | 1 | SPIRO | Przewód okrągły | d1= | 315 | l1= | 0.54 m | [10 empty] | ocynk | 0.53 | 0.53
W13 | 65 | 1 | FLEX | Przewód elastyczny | d= | 315 | l= | 0.96 m | [11 empty] | 0.95 | 0.95
W13 | 66 | 8 | SRD1*+PBS | Anemostat SWEGON PELICAN CE HF 400-600 + ALS 315 | L= | 600 | H= | 600 | D= | 315 | BD= | 415 | k= | 1 |  |  |  |  | stal | 0
W13 | 67 | 1 | SPIRO | Przewód okrągły | d1= | 315 | l1= | 0.53 m | [10 empty] | ocynk | 0.52 | 0.52
W13 | 68 | 1 | FLEX | Przewód elastyczny | d= | 315 | l= | 0.90 m | [11 empty] | 0.89 | 0.89
W13 | 69 | 1 | UA | Redukcja asymetryczna | a= | 800 | b= | 200 | c= | 630 | d= | 450 | l= | 400 | e= | 5 | f= | -85 | ocynk | 0.88 | 0.88
W13 | 70 | 2 | K | Przewód prostokątny | a= | 200 | b= | 800 | l= | 1500 | [8 empty] | ocynk | 3 | 6
W13 | 71 | 1 | K | Przewód prostokątny | a= | 200 | b= | 800 | l= | 225 | [8 empty] | ocynk | 0.45 | 0.45
W13 | 72 | 1 |  | Przeciwpożarowa klapa odcinająca EI 120 z siłownikiem | L= | 800 | H= | 200 | P= | 290 | C= | 145 | [6 empty] | stal ocynk. | 0
W13 | 73 | 1 | ES | Odsadzka symetryczna | a= | 800 | b= | 200 | e= | 462 | l= | 482 | [6 empty] | ocynk | 1.34 | 1.34
W13 | 74 | 1 | BS | Łuk symetryczny | alfa= | 90 | a= | 200 | b= | 800 | e= | 50 | f= | 50 | r= | 100 |  |  | ocynk | 3.03 | 3.03
W13 | 75 | 1 | TR1* | Trójnik prosty z prostokątnym odejściem | a= | 200 | b= | 800 | g= | 200 | h= | 315 | l= | 515 | e= | 258 | f= | 100 | ocynk | 1.13 | 1.13
[5 empty] | l3= | 100
W13 | 76 | 1 | RS | Symetryczne przejście koło/prostokąt | a= | 200 | b= | 315 | d= | 315 | g= | 80 | l= | 315 |  |  |  |  | ocynk | 0.32 | 0.32
W13 | 77 | 1 | FLEX | Przewód elastyczny | d= | 315 | l= | 1.02 m | [11 empty] | 1.01 | 1.01
W13 | 78 | 1 | US | Redukcja symetryczna | a= | 200 | b= | 800 | c= | 160 | d= | 630 | l= | 400 |  |  |  |  | ocynk | 0.82 | 0.82
W13 | 79 | 2 | K | Przewód prostokątny | a= | 160 | b= | 630 | l= | 1500 | [8 empty] | ocynk | 2.37 | 4.74
W13 | 80 | 1 | K | Przewód prostokątny | a= | 160 | b= | 630 | l= | 400 | [8 empty] | ocynk | 0.63 | 0.63
W13 | 81 | 1 | RS | Symetryczne przejście koło/prostokąt | a= | 160 | b= | 630 | d= | 315 | g= | 80 | l= | 630 |  |  |  |  | ocynk | 1.03 | 1.03
W13 | 82 | 1 | SPIRO | Przewód okrągły | d1= | 315 | l1= | 0.75 m | [10 empty] | ocynk | 0.74 | 0.74
W13 | 83 | 1 | SPIRO | Przewód okrągły | d1= | 315 | l1= | 2.49 m | [10 empty] | ocynk | 2.49 | 2.49
W13 | 84 | 1 | CD1*+0 | Przepustnica okrągła | d= | 315 | l= | 315 | [10 empty] | ocynk | 0
W13 | 85 | 1 | FLEX | Przewód elastyczny | d= | 315 | l= | 0.89 m | [11 empty] | 0.88 | 0.88
W13 | 86 | 1 | BA | Łuk asymetryczny | alfa= | 90 | a= | 500 | b= | 1200 | d= | 1000 | e= | 50 | f= | 50 | r= | 150 | ocynk | 7.55 | 7.55
W13 | 87 | 3 | TR2* | Trójnik prosty z okrągłym odejściem | a= | 500 | b= | 1000 | d= | 100 | l= | 300 | e= | 150 | f= | 250 |  |  | ocynk | 0.93 | 2.78
W13 | 88 | 1 | SPIRO | Przewód okrągły | d1= | 100 | l1= | 0.13 m | [10 empty] | ocynk | 0.04 | 0.04
W13 | 89 | 5 | BSE | Kolano segmentowe | alfa= | 90 | r= | 0.8 | d1= | 100 | [8 empty] | ocynk | 0.06 | 0.32
W13 | 90 | 1 | SPIRO | Przewód okrągły | d1= | 100 | l1= | 0.25 m | [10 empty] | ocynk | 0.08 | 0.08
W13 | 91 | 4 | CD1*+0 | Przepustnica okrągła | d= | 100 | l= | 100 | [10 empty] | ocynk | 0
W13 | 92 | 1 | FLEX | Przewód elastyczny | d= | 100 | l= | 0.74 m | [11 empty] | 0.23 | 0.23
W13 | 93 | 4 | CD1* | Anemostat okrągły | D2= | 100 | [12 empty] | stal | 0
W13 | 94 | 1 | TR2* | Trójnik prosty z okrągłym odejściem | a= | 500 | b= | 1000 | d= | 125 | l= | 325 | e= | 163 | f= | 250 |  |  | ocynk | 1.01 | 1.01
W13 | 95 | 1 | SPIRO | Przewód okrągły | d1= | 125 | l1= | 0.89 m | [10 empty] | ocynk | 0.35 | 0.35
W13 | 96 | 1 | SPIRO | Przewód okrągły | d1= | 125 | l1= | 1.02 m | [10 empty] | ocynk | 0.4 | 0.4
W13 | 97 | 1 | FLEX | Przewód elastyczny | d= | 125 | l= | 0.65 m | [11 empty] | 0.25 | 0.25
W13 | 98 | 1 | CD1* | Anemostat okrągły | D2= | 125 | [12 empty] | stal | 0
W13 | 99 | 3 | K | Przewód prostokątny | a= | 500 | b= | 1000 | l= | 1500 | [8 empty] | ocynk | 4.5 | 13.5
W13 | 100 | 1 | K | Przewód prostokątny | a= | 500 | b= | 1000 | l= | 960 | [8 empty] | ocynk | 2.88 | 2.88
W13 | 101 | 1 | TR2* | Trójnik prosty z okrągłym odejściem | a= | 500 | b= | 1000 | d= | 250 | l= | 400 | e= | 200 | f= | 250 |  |  | ocynk | 1.44 | 1.44
W13 | 102 | 1 | SPIRO | Przewód okrągły | d1= | 250 | l1= | 3.10 m | [10 empty] | ocynk | 2.43 | 2.43
W13 | 103 | 1 | FLEX | Przewód elastyczny | d= | 250 | l= | 0.77 m | [11 empty] | 0.6 | 0.6
W13 | 104 | 7 | SRD1*+PBS | Anemostat SWEGON PELICAN CE HF 315-600 + ALS 250 | L= | 600 | H= | 600 | D= | 250 | BD= | 350 | k= | 1 |  |  |  |  | stal | 0
W13 | 105 | 1 | K | Przewód prostokątny | a= | 500 | b= | 1000 | l= | 440 | [8 empty] | ocynk | 1.32 | 1.32
W13 | 106 | 1 | FLEX | Przewód elastyczny | d= | 100 | l= | 1.26 m | [11 empty] | 0.4 | 0.4
W13 | 107 | 1 | BS | Łuk symetryczny | alfa= | 90 | a= | 500 | b= | 1000 | e= | 50 | f= | 50 | r= | 100 |  |  | ocynk | 5.48 | 5.48
W13 | 108 | 1 | K | Przewód prostokątny | a= | 500 | b= | 1000 | l= | 860 | [8 empty] | ocynk | 2.58 | 2.58
W13 | 109 | 2 | SPIRO | Przewód okrągły | d1= | 100 | l1= | 0.10 m | [10 empty] | ocynk | 0.03 | 0.06
W13 | 110 | 1 | FLEX | Przewód elastyczny | d= | 100 | l= | 1.30 m | [11 empty] | 0.41 | 0.41
W13 | 111 | 1 | K | Przewód prostokątny | a= | 500 | b= | 1000 | l= | 650 | [8 empty] | ocynk | 1.95 | 1.95
W13 | 112 | 1 | TR1* | Trójnik prosty z prostokątnym odejściem | a= | 500 | b= | 1000 | g= | 250 | h= | 800 | l= | 1000 | e= | 500 | f= | 250 | ocynk | 3.21 | 3.21
[5 empty] | l3= | 100
W13 | 113 | 1 | K | Przewód prostokątny | a= | 250 | b= | 800 | l= | 1420 | [8 empty] | ocynk | 2.98 | 2.98
W13 | 114 | 1 | ES | Odsadzka symetryczna | a= | 800 | b= | 250 | e= | 120 | l= | 460 | [6 empty] | ocynk | 1 | 1
W13 | 115 | 9 | K | Przewód prostokątny | a= | 250 | b= | 800 | l= | 1500 | [8 empty] | ocynk | 3.15 | 28.35
W13 | 116 | 1 | K | Przewód prostokątny | a= | 250 | b= | 800 | l= | 160 | [8 empty] | ocynk | 0.34 | 0.34
W13 | 117 | 4 | BS | Łuk symetryczny | alfa= | 90 | a= | 250 | b= | 800 | e= | 50 | f= | 50 | r= | 100 |  |  | ocynk | 3.18 | 12.71
W13 | 118 | 1 | K | Przewód prostokątny | a= | 250 | b= | 800 | l= | 440 | [8 empty] | ocynk | 0.92 | 0.92
W13 | 119 | 1 | K | Przewód prostokątny | a= | 250 | b= | 800 | l= | 950 | [8 empty] | ocynk | 2 | 2
W13 | 120 | 1 | ES | Odsadzka symetryczna | a= | 800 | b= | 250 | e= | 302 | l= | 644 | [6 empty] | ocynk | 1.49 | 1.49
W13 | 121 | 1 | K | Przewód prostokątny | a= | 250 | b= | 800 | l= | 310 | [8 empty] | ocynk | 0.65 | 0.65
W13 | 122 | 1 | TR1* | Trójnik prosty z prostokątnym odejściem | a= | 250 | b= | 800 | g= | 250 | h= | 400 | l= | 600 | e= | 300 | f= | 125 | ocynk | 1.39 | 1.39
[5 empty] | l3= | 100
W13 | 123 | 1 | K | Przewód prostokątny | a= | 400 | b= | 250 | l= | 305 | [8 empty] | ocynk | 0.4 | 0.4
W13 | 124 | 1 | ES | Odsadzka symetryczna | a= | 400 | b= | 250 | e= | 360 | l= | 722 | [6 empty] | ocynk | 1.05 | 1.05
W13 | 125 | 1 | ES | Odsadzka symetryczna | a= | 400 | b= | 250 | e= | 330 | l= | 558 | [6 empty] | ocynk | 0.84 | 0.84
W13 | 126 | 1 | K | Przewód prostokątny | a= | 250 | b= | 400 | l= | 748 | [8 empty] | ocynk | 0.97 | 0.97
W13 | 127 | 2 | TR2* | Trójnik prosty z okrągłym odejściem | a= | 250 | b= | 400 | d= | 250 | l= | 450 | e= | 225 | f= | 125 |  |  | ocynk | 0.68 | 1.36
W13 | 128 | 2 | USE | Redukcja symetryczna | d1= | 315 | d2= | 250 | l1= | 117 | [8 empty] | ocynk | 0.23 | 0.47
W13 | 129 | 1 | FLEX | Przewód elastyczny | d= | 315 | l= | 1.18 m | [11 empty] | 1.17 | 1.17
W13 | 130 | 1 | RS | Symetryczne przejście koło/prostokąt | a= | 250 | b= | 400 | d= | 200 | g= | 80 | l= | 400 |  |  |  |  | ocynk | 0.54 | 0.54
W13 | 131 | 1 | SPIRO | Przewód okrągły | d1= | 200 | l1= | 1.01 m | [10 empty] | ocynk | 0.63 | 0.63
W13 | 132 | 1 | SPIRO | Przewód okrągły | d1= | 200 | l1= | 2.80 m | [10 empty] | ocynk | 1.76 | 1.76
W13 | 133 | 1 | ATE | Symetryczny trójnik 90 stopni | d1= | 200 | d3= | 160 | l1= | 215 | [8 empty] | ocynk | 0.28 | 0.28
W13 | 134 | 1 | SPIRO | Przewód okrągły | d1= | 160 | l1= | 1.40 m | [10 empty] | ocynk | 0.7 | 0.7
W13 | 135 | 1 | ATE | Symetryczny trójnik 90 stopni | d1= | 160 | d3= | 160 | l1= | 215 | [8 empty] | ocynk | 0.23 | 0.23
W13 | 136 | 2 | CD1*+0 | Przepustnica okrągła | d= | 160 | l= | 160 | [10 empty] | ocynk | 0
W13 | 137 | 1 | SPIRO | Przewód okrągły | d1= | 160 | l1= | 0.67 m | [10 empty] | ocynk | 0.34 | 0.34
W13 | 138 | 3 | BSE | Kolano segmentowe | alfa= | 90 | r= | 0.8 | d1= | 160 | [8 empty] | ocynk | 0.16 | 0.49
W13 | 139 | 1 | SPIRO | Przewód okrągły | d1= | 160 | l1= | 0.12 m | [10 empty] | ocynk | 0.06 | 0.06
W13 | 140 | 1 | FLEX | Przewód elastyczny | d= | 160 | l= | 0.91 m | [11 empty] | 0.46 | 0.46
W13 | 141 | 1 | SRD1*+PBS | Anemostat SWEGON PELICAN CE HF 200-600 + ALS 160 | L= | 600 | H= | 600 | D= | 160 | BD= | 260 | k= | 1 |  |  |  |  | stal | 0
W13 | 142 | 1 | USE | Redukcja symetryczna | d1= | 160 | d2= | 100 | l1= | 112 | [8 empty] | ocynk | 0.1 | 0.1
W13 | 143 | 1 | SPIRO | Przewód okrągły | d1= | 100 | l1= | 0.65 m | [10 empty] | ocynk | 0.2 | 0.2
W13 | 144 | 1 |  | Przeciwpożarowa klapa odcinająca EI 120 z siłownikiem | D= | 100 | P= | 350 | [10 empty] | Stal ocynk. | 0
W13 | 145 | 1 | SPIRO | Przewód okrągły | d1= | 100 | l1= | 1.25 m | [10 empty] | ocynk | 0.39 | 0.39
W13 | 146 | 1 | SPIRO | Przewód okrągły | d1= | 100 | l1= | 0.68 m | [10 empty] | ocynk | 0.21 | 0.21
W13 | 147 | 1 | SPIRO | Przewód okrągły | d1= | 100 | l1= | 1.33 m | [10 empty] | ocynk | 0.42 | 0.42
W13 | 148 | 1 | FLEX | Przewód elastyczny | d= | 100 | l= | 1.01 m | [11 empty] | 0.32 | 0.32
W13 | 149 | 1 | SPIRO | Przewód okrągły | d1= | 200 | l1= | 0.12 m | [10 empty] | ocynk | 0.08 | 0.08
W13 | 150 | 1 | USE | Redukcja symetryczna | d1= | 200 | d2= | 160 | l1= | 85 | [8 empty] | ocynk | 0.1 | 0.1
W13 | 151 | 1 |  | Przeciwpożarowa klapa odcinająca EI 120 z siłownikiem | D= | 160 | P= | 350 | [10 empty] | Stal ocynk. | 0
W13 | 152 | 1 | SPIRO | Przewód okrągły | d1= | 160 | l1= | 1.78 m | [10 empty] | ocynk | 0.9 | 0.9
W13 | 153 | 1 | FLEX | Przewód elastyczny | d= | 160 | l= | 0.87 m | [11 empty] | 0.44 | 0.44
W13 | 154 | 1 | SRD1*+PBS | Anemostat SWEGON EAGLE C 200-600 + ALS 160 | L= | 600 | H= | 600 | D= | 160 | BD= | 260 | k= | 1 |  |  |  |  | stal | 0
W13 | 155 | 1 | TR1* | Trójnik prosty z prostokątnym odejściem | a= | 250 | b= | 800 | g= | 250 | h= | 315 | l= | 515 | e= | 258 | f= | 125 | ocynk | 1.19 | 1.19
[5 empty] | l3= | 100
W13 | 156 | 2 | K | Przewód prostokątny | a= | 250 | b= | 315 | l= | 1500 | [8 empty] | ocynk | 1.7 | 3.39
W13 | 157 | 1 | K | Przewód prostokątny | a= | 250 | b= | 315 | l= | 120 | [8 empty] | ocynk | 0.14 | 0.14
W13 | 158 | 1 | TR2* | Trójnik prosty z okrągłym odejściem | a= | 250 | b= | 315 | d= | 250 | l= | 400 | e= | 200 | f= | 125 |  |  | ocynk | 0.6 | 0.6
W13 | 159 | 1 | FLEX | Przewód elastyczny | d= | 250 | l= | 0.96 m | [11 empty] | 0.75 | 0.75
W13 | 160 | 1 | RS | Symetryczne przejście koło/prostokąt | a= | 250 | b= | 315 | d= | 200 | g= | 80 | l= | 315 |  |  |  |  | ocynk | 0.36 | 0.36
W13 | 161 | 2 | SPIRO | Przewód okrągły | d1= | 200 | l1= | 0.40 m | [10 empty] | ocynk | 0.25 | 0.5
W13 | 162 | 1 | SPIRO | Przewód okrągły | d1= | 250 | l1= | 0.94 m | [10 empty] | ocynk | 0.74 | 0.74
W13 | 163 | 1 | FLEX | Przewód elastyczny | d= | 250 | l= | 1.15 m | [11 empty] | 0.9 | 0.9
W13 | 164 | 1 | SRD1*+PBS | Anemostat SWEGON PELICAN CE HF 315-600 + ALS 250 | L= | 600 | H= | 600 | D= | 250 | BD= | 350 | k= | 1 |  |  |  |  | stal | 0
W13 | 165 | 1 | RS | Symetryczne przejście koło/prostokąt | a= | 250 | b= | 800 | d= | 315 | g= | 80 | l= | 800 |  |  |  |  | ocynk | 1.76 | 1.76
W13 | 166 | 1 | SPIRO | Przewód okrągły | d1= | 315 | l1= | 0.60 m | [10 empty] | ocynk | 0.59 | 0.59
W13 | 167 | 1 | SPIRO | Przewód okrągły | d1= | 315 | l1= | 0.07 m | [10 empty] | ocynk | 0.07 | 0.07
W13 | 168 | 1 | SPIRO | Przewód okrągły | d1= | 315 | l1= | 0.51 m | [10 empty] | ocynk | 0.5 | 0.5
W13 | 169 | 1 | SPIRO | Przewód okrągły | d1= | 315 | l1= | 0.40 m | [10 empty] | ocynk | 0.4 | 0.4
W13 | 170 | 1 | SPIRO | Przewód okrągły | d1= | 315 | l1= | 0.67 m | [10 empty] | ocynk | 0.69 | 0.69
W13 | 171 | 1 | FLEX | Przewód elastyczny | d= | 315 | l= | 1.10 m | [11 empty] | 1.09 | 1.09
W13 | 172 | 1 | FLEX | Przewód elastyczny | d= | 315 | l= | 1.54 m | [11 empty] | 1.53 | 1.53
W13 | 173 | 1 | US | Redukcja symetryczna | a= | 500 | b= | 1000 | c= | 250 | d= | 800 | l= | 500 |  |  |  |  | ocynk | 1.55 | 1.55
W13 | 174 | 1 | K | Przewód prostokątny | a= | 250 | b= | 800 | l= | 390 | [8 empty] | ocynk | 0.82 | 0.82
W13 | 175 | 1 | ES | Odsadzka symetryczna | a= | 800 | b= | 250 | e= | 50 | l= | 560 | [6 empty] | ocynk | 1.18 | 1.18
W13 | 176 | 1 | K | Przewód prostokątny | a= | 250 | b= | 800 | l= | 570 | [8 empty] | ocynk | 1.2 | 1.2
W13 | 177 | 1 | K | Przewód prostokątny | a= | 250 | b= | 800 | l= | 850 | [8 empty] | ocynk | 1.78 | 1.78
W13 | 178 | 1 | K | Przewód prostokątny | a= | 250 | b= | 800 | l= | 740 | [8 empty] | ocynk | 1.55 | 1.55
W13 | 179 | 1 | ES | Odsadzka symetryczna | a= | 800 | b= | 250 | e= | 250 | l= | 760 | [6 empty] | ocynk | 1.68 | 1.68
W13 | 180 | 1 | K | Przewód prostokątny | a= | 250 | b= | 800 | l= | 1358 | [8 empty] | ocynk | 2.85 | 2.85
W13 | 181 | 1 |  | Przeciwpożarowa klapa odcinająca EI 120 z siłownikiem | L= | 800 | H= | 250 | P= | 290 | C= | 145 | [6 empty] | stal ocynk. | 0
W13 | 182 | 1 | K | Przewód prostokątny | a= | 250 | b= | 800 | l= | 671 | [8 empty] | ocynk | 1.41 | 1.41
W13 | 183 | 1 | ES | Odsadzka symetryczna | a= | 800 | b= | 250 | e= | 100 | l= | 400 | [6 empty] | ocynk | 0.87 | 0.87
W13 | 184 | 1 | K | Przewód prostokątny | a= | 250 | b= | 800 | l= | 1100 | [8 empty] | ocynk | 2.31 | 2.31
W13 | 185 | 1 | TR1* | Trójnik prosty z prostokątnym odejściem | a= | 250 | b= | 800 | g= | 200 | h= | 600 | l= | 800 | e= | 400 | f= | 125 | ocynk | 1.84 | 1.84
[5 empty] | l3= | 100
W13 | 186 | 1 | K | Przewód prostokątny | a= | 200 | b= | 600 | l= | 580 | [8 empty] | ocynk | 0.93 | 0.93
W13 | 187 | 2 | RD1* | regulator | a= | 200 | b= | 600 | l= | 470 | [8 empty] | ocynk | 0
W13 | 188 | 2 | K | Przewód prostokątny | a= | 200 | b= | 600 | l= | 500 | [8 empty] | ocynk | 0.8 | 1.6
W13 | 189 | 2 | RS1* | Tłumik kanałowy prostokątny | a= | 200 | b= | 600 | l= | 650 | [8 empty] | ocynk | 0
W13 | 190 | 1 | K | Przewód prostokątny | a= | 200 | b= | 600 | l= | 360 | [8 empty] | ocynk | 0.58 | 0.58
W13 | 191 | 1 | K | Przewód prostokątny | a= | 200 | b= | 600 | l= | 560 | [8 empty] | ocynk | 0.9 | 0.9
W13 | 192 | 1 | US | Redukcja symetryczna | a= | 200 | b= | 600 | c= | 250 | d= | 500 | l= | 300 |  |  |  |  | ocynk | 0.49 | 0.49
W13 | 193 | 1 | K | Przewód prostokątny | a= | 250 | b= | 500 | l= | 550 | [8 empty] | ocynk | 0.82 | 0.82
W13 | 194 | 2 | TR2* | Trójnik prosty z okrągłym odejściem | a= | 250 | b= | 500 | d= | 250 | l= | 450 | e= | 225 | f= | 125 |  |  | ocynk | 0.77 | 1.54
W13 | 195 | 7 | CD1*+0 | Przepustnica okrągła | d= | 250 | l= | 250 | [10 empty] | ocynk | 0
W13 | 196 | 1 | FLEX | Przewód elastyczny | d= | 250 | l= | 0.65 m | [11 empty] | 0.51 | 0.51
W13 | 197 | 1 | K | Przewód prostokątny | a= | 250 | b= | 500 | l= | 390 | [8 empty] | ocynk | 0.58 | 0.58
W13 | 198 | 1 | FLEX | Przewód elastyczny | d= | 250 | l= | 0.72 m | [11 empty] | 0.56 | 0.56
W13 | 199 | 1 | RS | Symetryczne przejście koło/prostokąt | a= | 250 | b= | 500 | d= | 250 | g= | 80 | l= | 500 |  |  |  |  | ocynk | 0.77 | 0.77
W13 | 200 | 1 | SPIRO | Przewód okrągły | d1= | 250 | l1= | 1.94 m | [10 empty] | ocynk | 1.52 | 1.52
W13 | 201 | 4 | BSE | Kolano segmentowe | alfa= | 90 | r= | 0.8 | d1= | 250 | [8 empty] | ocynk | 0.4 | 1.6
W13 | 202 | 1 | FLEX | Przewód elastyczny | d= | 250 | l= | 0.58 m | [11 empty] | 0.46 | 0.46
W13 | 203 | 1 | US | Redukcja symetryczna | a= | 250 | b= | 800 | c= | 200 | d= | 600 | l= | 400 |  |  |  |  | ocynk | 0.87 | 0.87
W13 | 204 | 1 | K | Przewód prostokątny | a= | 200 | b= | 600 | l= | 1200 | [8 empty] | ocynk | 1.92 | 1.92
W13 | 205 | 1 | US | Redukcja symetryczna | a= | 200 | b= | 600 | c= | 250 | d= | 600 | l= | 150 |  |  |  |  | ocynk | 0.26 | 0.26
W13 | 206 | 1 | TR2* | Trójnik prosty z okrągłym odejściem | a= | 250 | b= | 600 | d= | 250 | l= | 310 | e= | 155 | f= | 125 |  |  | ocynk | 0.62 | 0.62
W13 | 207 | 1 | FLEX | Przewód elastyczny | d= | 250 | l= | 0.69 m | [11 empty] | 0.54 | 0.54
W13 | 208 | 1 | SRD1*+PBS | Anemostat SWEGON PELIKAN CE HF 315-600 + ALS 250 | L= | 600 | H= | 600 | D= | 250 | BD= | 350 | k= | 1 |  |  |  |  | stal | 0
W13 | 209 | 1 | BA | Łuk asymetryczny | alfa= | 90 | a= | 250 | b= | 600 | d= | 400 | e= | 50 | f= | 50 | r= | 100 | ocynk | 2.04 | 2.04
W13 | 210 | 1 | K | Przewód prostokątny | a= | 250 | b= | 400 | l= | 1010 | [8 empty] | ocynk | 1.31 | 1.31
W13 | 211 | 1 | BS | Łuk symetryczny | alfa= | 90 | a= | 250 | b= | 400 | e= | 50 | f= | 50 | r= | 100 |  |  | ocynk | 1.15 | 1.15
W13 | 212 | 1 | K | Przewód prostokątny | a= | 250 | b= | 400 | l= | 1500 | [8 empty] | ocynk | 1.95 | 1.95
W13 | 213 | 1 | K | Przewód prostokątny | a= | 250 | b= | 400 | l= | 620 | [8 empty] | ocynk | 0.81 | 0.81
W13 | 214 | 1 | SPIRO | Przewód okrągły | d1= | 250 | l1= | 0.73 m | [10 empty] | ocynk | 0.57 | 0.57
W13 | 215 | 1 | FLEX | Przewód elastyczny | d= | 250 | l= | 0.61 m | [11 empty] | 0.48 | 0.48
W13 | 216 | 1 | RS | Symetryczne przejście koło/prostokąt | a= | 250 | b= | 400 | d= | 250 | g= | 80 | l= | 400 |  |  |  |  | ocynk | 0.53 | 0.53
W13 | 217 | 1 | FLEX | Przewód elastyczny | d= | 250 | l= | 1.03 m | [11 empty] | 0.81 | 0.81
W13 | 218 | 1 | SPIRO | Przewód okrągły | d1= | 250 | l1= | 0.19 m | [10 empty] | ocynk | 0.15 | 0.15
W13 | 219 | 1 | SPIRO | Przewód okrągły | d1= | 250 | l1= | 0.35 m | [10 empty] | ocynk | 0.27 | 0.27
W13 | 220 | 1 | SPIRO | Przewód okrągły | d1= | 250 | l1= | 6.00 m | [10 empty] | ocynk | 4.71 | 4.71
W13 | 221 | 1 | SPIRO | Przewód okrągły | d1= | 250 | l1= | 0.12 m | [10 empty] | ocynk | 0.09 | 0.09
W13 | 222 | 1 | USE | Redukcja symetryczna | d1= | 250 | d2= | 315 | l1= | 117 | [8 empty] | ocynk | 0.23 | 0.23
W13 | 223 | 1 | SPIRO | Przewód okrągły | d1= | 315 | l1= | 0.66 m | [10 empty] | ocynk | 0.65 | 0.65
W13 | 224 | 1 | FLEX | Przewód elastyczny | d= | 315 | l= | 0.66 m | [11 empty] | 0.65 | 0.65
W13 | 225 | 1 | K | Przewód prostokątny | a= | 1000 | b= | 1800 | l= | 1497 | [8 empty] | ocynk | 8.38 | 8.38 | Izolować wełną mineralną w płaszczu z blachy stalowej ocynkowanej. Grubość izolacji min 80 mm
W13 | 226 | 3 | BS | Łuk symetryczny | alfa= | 90 | a= | 1000 | b= | 1800 | e= | 50 | f= | 50 | r= | 150 |  |  | ocynk | 17.7 | 53.11 | Izolować wełną mineralną w płaszczu z blachy stalowej ocynkowanej. Grubość izolacji min 80 mm
W13 | 227 | 1 | US | Redukcja symetryczna | a= | 1000 | b= | 1800 | c= | 1000 | d= | 1800 | l= | 380 |  |  |  |  | ocynk | 2.13 | 2.13 | Izolować wełną mineralną w płaszczu z blachy stalowej ocynkowanej. Grubość izolacji min 80 mm
W13 | 228 | 3 | BS | Łuk symetryczny | alfa= | 90 | a= | 1800 | b= | 1000 | e= | 50 | f= | 50 | r= | 100 |  |  | ocynk | 10.23 | 30.69 | Izolować wełną mineralną w płaszczu z blachy stalowej ocynkowanej. Grubość izolacji min 80 mm
W13 | 229 | 1 | K | Przewód prostokątny | a= | 1800 | b= | 1000 | l= | 1093 | [8 empty] | ocynk | 6.12 | 6.12 | Izolować wełną mineralną w płaszczu z blachy stalowej ocynkowanej. Grubość izolacji min 80 mm
W13 | 230 | 3 | K | Przewód prostokątny | a= | 1000 | b= | 1800 | l= | 1500 | [8 empty] | ocynk | 8.4 | 25.2 | Izolować wełną mineralną w płaszczu z blachy stalowej ocynkowanej. Grubość izolacji min 80 mm
W13 | 231 | 1 | K | Przewód prostokątny | a= | 1000 | b= | 1800 | l= | 1347 | [8 empty] | ocynk | 7.54 | 7.54 | Izolować wełną mineralną w płaszczu z blachy stalowej ocynkowanej. Grubość izolacji min 80 mm
W13 | 232 | 2 | BS | Łuk symetryczny | alfa= | 45 | a= | 1000 | b= | 1800 | e= | 50 | f= | 50 | r= | 150 |  |  | ocynk | 9.13 | 18.26 | Izolować wełną mineralną w płaszczu z blachy stalowej ocynkowanej. Grubość izolacji min 80 mm
W13 | 233 | 1 | K | Przewód prostokątny | a= | 1000 | b= | 1800 | l= | 544 | [8 empty] | ocynk | 3.05 | 3.05 | Izolować wełną mineralną w płaszczu z blachy stalowej ocynkowanej. Grubość izolacji min 80 mm
W13 | 234 | 1 | K | Przewód prostokątny | a= | 1000 | b= | 1800 | l= | 990 | [8 empty] | ocynk | 5.54 | 5.54 | Izolować wełną mineralną w płaszczu z blachy stalowej ocynkowanej. Grubość izolacji min 80 mm
W13 | 235 | 1 | K | Przewód prostokątny | a= | 1000 | b= | 1800 | l= | 567 | [8 empty] | ocynk | 3.18 | 3.18 | Izolować wełną mineralną w płaszczu z blachy stalowej ocynkowanej. Grubość izolacji min 80 mm
W13 |  | 3 | MFA | Złączka mufowa | d1= | 315 | [12 empty] | ocynk | 0.13 | 0.4
W13 |  | 7 | MFA | Złączka mufowa | d1= | 250 | [12 empty] | ocynk | 0.11 | 0.74
W13 |  | 5 | MFA | Złączka mufowa | d1= | 200 | [12 empty] | ocynk | 0.06 | 0.3
W13 |  | 4 | MFA | Złączka mufowa | d1= | 160 | [12 empty] | ocynk | 0.05 | 0.19
W13 |  | 2 | MFA | Złączka mufowa | d1= | 125 | [12 empty] | ocynk | 0.04 | 0.07
W13 |  | 2 | MFA | Złączka mufowa | d1= | 100 | [12 empty] | ocynk | 0.03 | 0.06
| Nazwa: | W13.1
| Typ: | Wyrzutowy
Opis:
Sys. | Nr | Szt. | Typ | Nazwa | Wymiary | [13 empty] | Materiał | Pow. [m2] | Pow. całk. [m2] | Uwagi
W13.1 | 1 | 1 | RRC1* | Wyrzutnia dachowa prostokątna | a= | 1800 | b= | 1700 | l= | 1000 | [8 empty] | ocynk | 0 |  | Izolować wełną mineralną w płaszczu z blachy stalowej ocynkowanej. Grubość izolacji min 80 mm
W13.1 | 2 | 1 | BA | Łuk asymetryczny | alfa= | 90 | a= | 1800 | b= | 1000 | d= | 1700 | e= | 50 | f= | 50 | r= | 150 | ocynk | 10.67 | 10.67 | Izolować wełną mineralną w płaszczu z blachy stalowej ocynkowanej. Grubość izolacji min 80 mm
| Nazwa: | W14
| Typ: | Wywiewny
Opis:
Sys. | Nr | Szt. | Typ | Nazwa | Wymiary | [13 empty] | Materiał | Pow. [m2] | Pow. całk. [m2] | Uwagi
W14 | 1 | 1 | K | Przewód prostokątny | a= | 1250 | b= | 450 | l= | 1385 | [8 empty] | ocynk | 4.79 | 4.79
W14 | 2 | 1 | BS | Łuk symetryczny | alfa= | 90 | a= | 1250 | b= | 450 | e= | 50 | f= | 50 | r= | 100 |  |  | ocynk | 3.28 | 3.28
W14 | 3 | 1 | K | Przewód prostokątny | a= | 1250 | b= | 450 | l= | 966 | [8 empty] | ocynk | 3.28 | 3.28
W14 | 4 | 1 | TR2* | Trójnik prosty z okrągłym odejściem | a= | 450 | b= | 1250 | d= | 315 | l= | 515 | e= | 258 | f= | 225 |  |  | ocynk | 1.87 | 1.87
W14 | 5 | 2 | SPIRO | Przewód okrągły | d1= | 315 | l1= | 0.60 m | [10 empty] | ocynk | 0.59 | 1.19
W14 | 6 | 3 | CD1*+0 | regulator | d= | 315 | l= | 552 | [10 empty] | ocynk | 0
W14 | 7 | 3 | SPIRO | Przewód okrągły | d1= | 315 | l1= | 0.50 m | [10 empty] | ocynk | 0.49 | 1.48
W14 | 8 | 3 | CS1* | Tłumik kanalowy okrągły | d= | 315 | l= | 500 | [10 empty] | ocynk | 0
W14 | 9 | 1 | ATE | Symetryczny trójnik 90 stopni | d1= | 315 | d3= | 315 | l1= | 390 | [8 empty] | ocynk | 0.8 | 0.8
W14 | 10 | 2 | ATE | Symetryczny trójnik 90 stopni | d1= | 315 | d3= | 250 | l1= | 330 | [8 empty] | ocynk | 0.67 | 1.34
W14 | 11 | 1 | SPIRO | Przewód okrągły | d1= | 250 | l1= | 1.13 m | [10 empty] | ocynk | 0.89 | 0.89
W14 | 12 | 20 | BSE | Kolano segmentowe | alfa= | 90 | r= | 0.8 | d1= | 250 | [8 empty] | ocynk | 0.4 | 8.01
W14 | 13 | 1 | SPIRO | Przewód okrągły | d1= | 250 | l1= | 0.36 m | [10 empty] | ocynk | 0.28 | 0.28
W14 | 14 | 5 | ATE | Symetryczny trójnik 90 stopni | d1= | 250 | d3= | 200 | l1= | 265 | [8 empty] | ocynk | 0.46 | 2.3
W14 | 15 | 3 | CD1*+0 | Przepustnica okrągła | d= | 200 | l= | 200 | [10 empty] | ocynk | 0
W14 | 16 | 21 | BSE | Kolano segmentowe | alfa= | 90 | r= | 0.8 | d1= | 200 | [8 empty] | ocynk | 0.26 | 5.39
W14 | 17 | 6 | SPIRO | Przewód okrągły | d1= | 200 | l1= | 1.50 m | [10 empty] | ocynk | 0.94 | 5.65
W14 | 18 | 1 | USE | Redukcja symetryczna | d1= | 250 | d2= | 200 | l1= | 99 | [8 empty] | ocynk | 0.17 | 0.17
W14 | 19 | 4 | CD1*+0 | Przepustnica z siłownikiem | d= | 200 | l= | 200 | [10 empty] | ocynk | 0
W14 | 20 | 1 | SPIRO | Przewód okrągły | d1= | 200 | l1= | 0.30 m | [10 empty] | ocynk | 0.19 | 0.19
W14 | 21 | 1 | CD1*+0 | Przepustnica okrągła | d= | 315 | l= | 315 | [10 empty] | ocynk | 0
W14 | 22 | 1 | SPIRO | Przewód okrągły | d1= | 315 | l1= | 0.36 m | [10 empty] | ocynk | 0.36 | 0.36
W14 | 23 | 5 | BSE | Kolano segmentowe | alfa= | 90 | r= | 0.8 | d1= | 315 | [8 empty] | ocynk | 0.64 | 3.18
W14 | 24 | 1 | SPIRO | Przewód okrągły | d1= | 315 | l1= | 0.17 m | [10 empty] | ocynk | 0.17 | 0.17
W14 | 25 | 1 | FLEX | Przewód elastyczny | d= | 315 | l= | 0.94 m | [11 empty] | 0.93 | 0.93
W14 | 26 | 7 | SRD1*+PBS | Anemostat SWEGON PELICAN CE HF 400-600 + ALS 315 | L= | 600 | H= | 600 | D= | 315 | BD= | 415 | k= | 1 |  |  |  |  | stal | 0
W14 | 27 | 1 | FLEX | Przewód elastyczny | d= | 315 | l= | 1.14 m | [11 empty] | 1.13 | 1.13
W14 | 28 | 1 | K | Przewód prostokątny | a= | 400 | b= | 1250 | l= | 525 | [8 empty] | ocynk | 1.73 | 1.73
W14 | 29 | 1 | TR2* | Trójnik prosty z okrągłym odejściem | a= | 400 | b= | 1250 | d= | 200 | l= | 450 | e= | 225 | f= | 200 |  |  | ocynk | 1.54 | 1.54
W14 | 30 | 1 | SPIRO | Przewód okrągły | d1= | 200 | l1= | 0.57 m | [10 empty] | ocynk | 0.36 | 0.36
W14 | 31 | 1 | OC1* | Odsadzka okrągła | d1= | 200 | e= | 450 | l1= | 540 | [8 empty] | ocynk | 0.67 | 0.67
W14 | 32 | 1 | SPIRO | Przewód okrągły | d1= | 200 | l1= | 1.45 m | [10 empty] | ocynk | 0.91 | 0.91
W14 | 33 | 1 | SPIRO | Przewód okrągły | d1= | 200 | l1= | 2.96 m | [10 empty] | ocynk | 1.86 | 1.86
W14 | 34 | 1 | BS | Łuk symetryczny | alfa= | 90 | a= | 400 | b= | 1250 | e= | 50 | f= | 50 | r= | 150 |  |  | ocynk | 7.58 | 7.58
W14 | 35 | 1 | K | Przewód prostokątny | a= | 400 | b= | 1250 | l= | 910 | [8 empty] | ocynk | 3 | 3
W14 | 36 | 1 | TR1* | Trójnik prosty z prostokątnym odejściem | a= | 400 | b= | 1250 | g= | 250 | h= | 710 | l= | 910 | e= | 455 | f= | 200 | ocynk | 3.19 | 3.19
[5 empty] | l3= | 100
W14 | 37 | 6 | K | Przewód prostokątny | a= | 250 | b= | 710 | l= | 1500 | [8 empty] | ocynk | 2.88 | 17.28
W14 | 38 | 1 | K | Przewód prostokątny | a= | 250 | b= | 710 | l= | 368 | [8 empty] | ocynk | 0.71 | 0.71
W14 | 39 | 2 | TR2* | Trójnik prosty z okrągłym odejściem | a= | 250 | b= | 710 | d= | 250 | l= | 450 | e= | 225 | f= | 125 |  |  | ocynk | 0.96 | 1.92
W14 | 40 | 1 | SPIRO | Przewód okrągły | d1= | 250 | l1= | 0.75 m | [10 empty] | ocynk | 0.59 | 0.59
W14 | 41 | 1 | SPIRO | Przewód okrągły | d1= | 250 | l1= | 0.41 m | [10 empty] | ocynk | 0.32 | 0.32
W14 | 42 | 8 | CD1*+0 | regulator | d= | 250 | l= | 522 | [10 empty] | ocynk | 0
W14 | 43 | 12 | SPIRO | Przewód okrągły | d1= | 250 | l1= | 0.50 m | [10 empty] | ocynk | 0.39 | 4.71
W14 | 44 | 2 | CS1* | Tłumik kanalowy okrągły | d= | 250 | l= | 600 | [10 empty] | ocynk | 0
W14 | 45 | 1 | SPIRO | Przewód okrągły | d1= | 250 | l1= | 0.45 m | [10 empty] | ocynk | 0.35 | 0.35
W14 | 46 | 3 | ATE | Symetryczny trójnik 90 stopni | d1= | 250 | d3= | 250 | l1= | 330 | [8 empty] | ocynk | 0.55 | 1.65
W14 | 47 | 7 | CD1*+0 | Przepustnica okrągła | d= | 250 | l= | 250 | [10 empty] | ocynk | 0
W14 | 48 | 1 | FLEX | Przewód elastyczny | d= | 250 | l= | 0.91 m | [11 empty] | 0.71 | 0.71
W14 | 49 | 10 | SRD1*+PBS | Anemostat SWEGON PELICAN CE HF 315-600 + ALS 250 | L= | 600 | H= | 600 | D= | 250 | BD= | 350 | k= | 1 |  |  |  |  | stal | 0
W14 | 50 | 1 | SPIRO | Przewód okrągły | d1= | 250 | l1= | 0.70 m | [10 empty] | ocynk | 0.55 | 0.55
W14 | 51 | 1 | FLEX | Przewód elastyczny | d= | 250 | l= | 0.89 m | [11 empty] | 0.7 | 0.7
W14 | 52 | 1 | K | Przewód prostokątny | a= | 250 | b= | 710 | l= | 990 | [8 empty] | ocynk | 1.9 | 1.9
W14 | 53 | 1 | SPIRO | Przewód okrągły | d1= | 250 | l1= | 0.86 m | [10 empty] | ocynk | 0.68 | 0.68
W14 | 54 | 6 | CS1* | Tłumik kanalowy okrągły | d= | 250 | l= | 500 | [10 empty] | ocynk | 0
W14 | 55 | 1 | SPIRO | Przewód okrągły | d1= | 250 | l1= | 0.40 m | [10 empty] | ocynk | 0.31 | 0.31
W14 | 56 | 1 | FLEX | Przewód elastyczny | d= | 250 | l= | 1.02 m | [11 empty] | 0.8 | 0.8
W14 | 57 | 1 | FLEX | Przewód elastyczny | d= | 250 | l= | 1.03 m | [11 empty] | 0.81 | 0.81
W14 | 58 | 1 | RS | Symetryczne przejście koło/prostokąt | a= | 250 | b= | 710 | d= | 250 | g= | 80 | l= | 710 |  |  |  |  | ocynk | 1.43 | 1.43
W14 | 59 | 5 | USE | Redukcja symetryczna | d1= | 250 | d2= | 315 | l1= | 117 | [8 empty] | ocynk | 0.23 | 1.17
W14 | 60 | 1 | FLEX | Przewód elastyczny | d= | 315 | l= | 1.01 m | [11 empty] | 1 | 1
W14 | 61 | 1 | US | Redukcja symetryczna | a= | 400 | b= | 1250 | c= | 315 | d= | 1000 | l= | 625 |  |  |  |  | ocynk | 2.1 | 2.1
W14 | 62 | 1 | ES | Odsadzka symetryczna | a= | 1000 | b= | 315 | e= | 252 | l= | 536 | [6 empty] | ocynk | 1.56 | 1.56
W14 | 63 | 1 | K | Przewód prostokątny | a= | 315 | b= | 1000 | l= | 1500 | [8 empty] | ocynk | 3.94 | 3.94
W14 | 64 | 1 | TR2* | Trójnik prosty z okrągłym odejściem | a= | 315 | b= | 1000 | d= | 315 | l= | 515 | e= | 258 | f= | 158 |  |  | ocynk | 1.47 | 1.47
W14 | 65 | 1 | SPIRO | Przewód okrągły | d1= | 315 | l1= | 0.73 m | [10 empty] | ocynk | 0.72 | 0.72
W14 | 66 | 1 | SPIRO | Przewód okrągły | d1= | 315 | l1= | 2.27 m | [10 empty] | ocynk | 2.21 | 2.21
W14 | 67 | 1 | ATE | Symetryczny trójnik 90 stopni | d1= | 250 | d3= | 315 | l1= | 390 | [8 empty] | ocynk | 0.66 | 0.66
W14 | 68 | 1 | SPIRO | Przewód okrągły | d1= | 250 | l1= | 0.83 m | [10 empty] | ocynk | 0.65 | 0.65
W14 | 69 | 1 | SPIRO | Przewód okrągły | d1= | 250 | l1= | 0.09 m | [10 empty] | ocynk | 0.07 | 0.07
W14 | 70 | 1 | FLEX | Przewód elastyczny | d= | 250 | l= | 0.79 m | [11 empty] | 0.62 | 0.62
W14 | 71 | 1 | SPIRO | Przewód okrągły | d1= | 250 | l1= | 0.72 m | [10 empty] | ocynk | 0.57 | 0.57
W14 | 72 | 1 | SPIRO | Przewód okrągły | d1= | 250 | l1= | 0.08 m | [10 empty] | ocynk | 0.06 | 0.06
W14 | 73 | 1 | FLEX | Przewód elastyczny | d= | 250 | l= | 0.80 m | [11 empty] | 0.63 | 0.63
W14 | 74 | 1 | US | Redukcja symetryczna | a= | 315 | b= | 1000 | c= | 315 | d= | 900 | l= | 776 |  |  |  |  | ocynk | 2.05 | 2.05
W14 | 75 | 1 | K | Przewód prostokątny | a= | 315 | b= | 900 | l= | 566 | [8 empty] | ocynk | 1.38 | 1.38
W14 | 76 | 1 | BS | Łuk symetryczny | alfa= | 90 | a= | 315 | b= | 900 | e= | 50 | f= | 50 | r= | 100 |  |  | ocynk | 4.06 | 4.06
W14 | 77 | 1 | ES | Odsadzka symetryczna | a= | 900 | b= | 315 | e= | 311 | l= | 643 | [6 empty] | ocynk | 1.74 | 1.74
W14 | 78 | 1 | K | Przewód prostokątny | a= | 315 | b= | 900 | l= | 1120 | [8 empty] | ocynk | 2.72 | 2.72
W14 | 79 | 1 | TR2* | Trójnik prosty z okrągłym odejściem | a= | 315 | b= | 900 | d= | 315 | l= | 515 | e= | 258 | f= | 158 |  |  | ocynk | 1.37 | 1.37
W14 | 80 | 1 | SPIRO | Przewód okrągły | d1= | 315 | l1= | 0.40 m | [10 empty] | ocynk | 0.4 | 0.4
W14 | 81 | 2 | SPIRO | Przewód okrągły | d1= | 315 | l1= | 0.37 m | [10 empty] | ocynk | 0.37 | 0.73
W14 | 82 | 1 | FLEX | Przewód elastyczny | d= | 250 | l= | 1.26 m | [11 empty] | 0.99 | 0.99
W14 | 83 | 1 | USE | Redukcja symetryczna | d1= | 315 | d2= | 250 | l1= | 117 | [8 empty] | ocynk | 0.23 | 0.23
W14 | 84 | 1 | SPIRO | Przewód okrągły | d1= | 250 | l1= | 1.34 m | [10 empty] | ocynk | 1.06 | 1.06
W14 | 85 | 1 | SPIRO | Przewód okrągły | d1= | 250 | l1= | 0.68 m | [10 empty] | ocynk | 0.53 | 0.53
W14 | 86 | 1 | FLEX | Przewód elastyczny | d= | 250 | l= | 1.04 m | [11 empty] | 0.82 | 0.82
W14 | 87 | 1 | US | Redukcja symetryczna | a= | 315 | b= | 900 | c= | 250 | d= | 900 | l= | 450 |  |  |  |  | ocynk | 1.1 | 1.1
W14 | 88 | 3 | K | Przewód prostokątny | a= | 250 | b= | 900 | l= | 1500 | [8 empty] | ocynk | 3.45 | 10.35
W14 | 89 | 1 | K | Przewód prostokątny | a= | 250 | b= | 900 | l= | 140 | [8 empty] | ocynk | 0.32 | 0.32
W14 | 90 | 2 | BS | Łuk symetryczny | alfa= | 90 | a= | 250 | b= | 900 | e= | 50 | f= | 50 | r= | 100 |  |  | ocynk | 3.84 | 7.68
W14 | 91 | 1 | K | Przewód prostokątny | a= | 250 | b= | 900 | l= | 730 | [8 empty] | ocynk | 1.68 | 1.68
W14 | 92 | 1 | K | Przewód prostokątny | a= | 250 | b= | 900 | l= | 600 | [8 empty] | ocynk | 1.38 | 1.38
W14 | 93 | 2 | TR2* | Trójnik prosty z okrągłym odejściem | a= | 250 | b= | 900 | d= | 250 | l= | 450 | e= | 225 | f= | 125 |  |  | ocynk | 1.13 | 2.26
W14 | 94 | 1 | SPIRO | Przewód okrągły | d1= | 250 | l1= | 0.39 m | [10 empty] | ocynk | 0.31 | 0.31
W14 | 95 | 1 | SPIRO | Przewód okrągły | d1= | 200 | l1= | 2.64 m | [10 empty] | ocynk | 1.66 | 1.66
W14 | 96 | 1 | SPIRO | Przewód okrągły | d1= | 200 | l1= | 1.62 m | [10 empty] | ocynk | 1.02 | 1.02
W14 | 97 | 1 | SPIRO | Przewód okrągły | d1= | 200 | l1= | 0.13 m | [10 empty] | ocynk | 0.08 | 0.08
W14 | 98 | 1 | SPIRO | Przewód okrągły | d1= | 200 | l1= | 0.05 m | [10 empty] | ocynk | 0.03 | 0.03
W14 | 99 | 1 | SPIRO | Przewód okrągły | d1= | 200 | l1= | 1.34 m | [10 empty] | ocynk | 0.84 | 0.84
W14 | 100 | 1 | CD1*+0 | Przepustnica z siłownikiem | d= | 315 | l= | 315 | [10 empty] | ocynk | 0
W14 | 101 | 1 | FLEX | Przewód elastyczny | d= | 315 | l= | 0.70 m | [11 empty] | 0.69 | 0.69
W14 | 102 | 1 | K | Przewód prostokątny | a= | 250 | b= | 900 | l= | 450 | [8 empty] | ocynk | 1.03 | 1.03
W14 | 103 | 1 | K | Przewód prostokątny | a= | 250 | b= | 900 | l= | 1260 | [8 empty] | ocynk | 2.9 | 2.9
W14 | 104 | 1 | SPIRO | Przewód okrągły | d1= | 250 | l1= | 0.65 m | [10 empty] | ocynk | 0.51 | 0.51
W14 | 105 | 1 | SPIRO | Przewód okrągły | d1= | 315 | l1= | 0.16 m | [10 empty] | ocynk | 0.16 | 0.16
W14 | 106 | 1 | FLEX | Przewód elastyczny | d= | 315 | l= | 0.89 m | [11 empty] | 0.88 | 0.88
W14 | 107 | 1 | US | Redukcja symetryczna | a= | 250 | b= | 900 | c= | 250 | d= | 630 | l= | 450 |  |  |  |  | ocynk | 1.08 | 1.08
W14 | 108 | 3 | K | Przewód prostokątny | a= | 250 | b= | 630 | l= | 1500 | [8 empty] | ocynk | 2.64 | 7.92
W14 | 109 | 1 | K | Przewód prostokątny | a= | 250 | b= | 630 | l= | 880 | [8 empty] | ocynk | 1.55 | 1.55
W14 | 110 | 1 | ES | Odsadzka symetryczna | a= | 250 | b= | 630 | e= | 325 | l= | 860 | [6 empty] | ocynk | 1.62 | 1.62
W14 | 111 | 2 | TR2* | Trójnik prosty z okrągłym odejściem | a= | 250 | b= | 630 | d= | 250 | l= | 450 | e= | 225 | f= | 125 |  |  | ocynk | 0.89 | 1.77
W14 | 112 | 1 | SPIRO | Przewód okrągły | d1= | 315 | l1= | 0.23 m | [10 empty] | ocynk | 0.23 | 0.23
W14 | 113 | 1 | FLEX | Przewód elastyczny | d= | 315 | l= | 0.91 m | [11 empty] | 0.9 | 0.9
W14 | 114 | 1 | K | Przewód prostokątny | a= | 250 | b= | 630 | l= | 660 | [8 empty] | ocynk | 1.16 | 1.16
W14 | 115 | 1 | SPIRO | Przewód okrągły | d1= | 250 | l1= | 0.25 m | [10 empty] | ocynk | 0.2 | 0.2
W14 | 116 | 1 | SPIRO | Przewód okrągły | d1= | 250 | l1= | 1.73 m | [10 empty] | ocynk | 1.36 | 1.36
W14 | 117 | 1 | FLEX | Przewód elastyczny | d= | 250 | l= | 0.93 m | [11 empty] | 0.73 | 0.73
W14 | 118 | 1 | SPIRO | Przewód okrągły | d1= | 200 | l1= | 0.15 m | [10 empty] | ocynk | 0.09 | 0.09
W14 | 119 | 1 | SPIRO | Przewód okrągły | d1= | 200 | l1= | 0.12 m | [10 empty] | ocynk | 0.08 | 0.08
W14 | 120 | 1 | OC1* | Odsadzka okrągła | d1= | 200 | e= | 250 | l1= | 500 | [8 empty] | ocynk | 0.52 | 0.52
W14 | 121 | 1 | SPIRO | Przewód okrągły | d1= | 200 | l1= | 1.93 m | [10 empty] | ocynk | 1.21 | 1.21
W14 | 122 | 1 | SPIRO | Przewód okrągły | d1= | 200 | l1= | 0.37 m | [10 empty] | ocynk | 0.23 | 0.23
W14 | 123 | 1 | SPIRO | Przewód okrągły | d1= | 250 | l1= | 0.76 m | [10 empty] | ocynk | 0.6 | 0.6
W14 | 124 | 1 | FLEX | Przewód elastyczny | d= | 250 | l= | 0.81 m | [11 empty] | 0.64 | 0.64
W14 | 125 | 1 | RS | Symetryczne przejście koło/prostokąt | a= | 250 | b= | 630 | d= | 250 | g= | 80 | l= | 630 |  |  |  |  | ocynk | 1.16 | 1.16
W14 | 126 | 1 | SPIRO | Przewód okrągły | d1= | 250 | l1= | 1.00 m | [10 empty] | ocynk | 0.79 | 0.79
W14 | 127 | 1 | SPIRO | Przewód okrągły | d1= | 250 | l1= | 2.04 m | [10 empty] | ocynk | 1.61 | 1.61
W14 | 128 | 1 | SPIRO | Przewód okrągły | d1= | 200 | l1= | 1.55 m | [10 empty] | ocynk | 0.98 | 0.98
W14 | 129 | 1 | SPIRO | Przewód okrągły | d1= | 200 | l1= | 2.87 m | [10 empty] | ocynk | 1.8 | 1.8
W14 | 130 | 1 | SPIRO | Przewód okrągły | d1= | 200 | l1= | 0.46 m | [10 empty] | ocynk | 0.29 | 0.29
W14 | 131 | 1 | SPIRO | Przewód okrągły | d1= | 200 | l1= | 2.53 m | [10 empty] | ocynk | 1.59 | 1.59
W14 | 132 | 1 | SPIRO | Przewód okrągły | d1= | 250 | l1= | 1.60 m | [10 empty] | ocynk | 1.26 | 1.26
W14 | 133 | 1 | SPIRO | Przewód okrągły | d1= | 250 | l1= | 0.28 m | [10 empty] | ocynk | 0.22 | 0.22
W14 | 134 | 1 | CD1*+0 | Przepustnica z siłownikiem | d= | 250 | l= | 250 | [10 empty] | ocynk | 0
W14 | 135 | 1 | FLEX | Przewód elastyczny | d= | 315 | l= | 0.91 m | [11 empty] | 0.9 | 0.9
W14 | 136 | 1 |  | Przeciwpożarowa klapa odcinająca EI 120 z siłownikiem | L= | 1250 | H= | 450 | P= | 290 | C= | 145 | [6 empty] | stal ocynk. | 0 |  | Izolować wełną mineralną w płaszczu z blachy stalowej ocynkowanej. Grubość izolacji min 80 mm
W14 | 137 | 1 | K | Przewód prostokątny | a= | 1250 | b= | 450 | l= | 585 | [8 empty] | ocynk | 1.99 | 1.99 | Izolować wełną mineralną w płaszczu z blachy stalowej ocynkowanej. Grubość izolacji min 80 mm
W14 | 138 | 1 | BA | Łuk asymetryczny | alfa= | 90 | a= | 1250 | b= | 450 | d= | 1000 | e= | 50 | f= | 50 | r= | 100 | ocynk | 3.28 | 3.28
W14 | 139 | 1 | BS | Łuk symetryczny | alfa= | 90 | a= | 1000 | b= | 1250 | e= | 50 | f= | 50 | r= | 150 |  |  | ocynk | 10.34 | 10.34
W14 | 140 | 1 | K | Przewód prostokątny | a= | 1000 | b= | 1250 | l= | 280 | [8 empty] | ocynk | 1.26 | 1.26
W14 | 141 | 1 | BA | Łuk asymetryczny | alfa= | 90 | a= | 1000 | b= | 1250 | d= | 1800 | e= | 50 | f= | 50 | r= | 150 | ocynk | 10.34 | 10.34
W14 | 142 | 1 | K | Przewód prostokątny | a= | 1000 | b= | 1800 | l= | 1500 | [8 empty] | ocynk | 8.4 | 8.4
W14 | 143 | 1 | K | Przewód prostokątny | a= | 1000 | b= | 1800 | l= | 160 | [8 empty] | ocynk | 0.9 | 0.9
W14 |  | 7 | MFA | Złączka mufowa | d1= | 315 | [12 empty] | ocynk | 0.13 | 0.93
W14 |  | 18 | MFA | Złączka mufowa | d1= | 250 | [12 empty] | ocynk | 0.11 | 1.91
W14 |  | 8 | MFA | Złączka mufowa | d1= | 200 | [12 empty] | ocynk | 0.06 | 0.48
| Nazwa: | W14.1
| Typ: | Wyrzutowy
Opis:
Sys. | Nr | Szt. | Typ | Nazwa | Wymiary | [13 empty] | Materiał | Pow. [m2] | Pow. całk. [m2] | Uwagi
W14.1 | 1 | 1 | RRC1* | Wyrzutnia dachowa prostokątna | a= | 1000 | b= | 900 | l= | 1500 | [8 empty] | ocynk | 0 |  | Izolować wełną mineralną w płaszczu z blachy stalowej ocynkowanej. Grubość izolacji min 80 mm
W14.1 | 2 | 1 | BA | Łuk asymetryczny | alfa= | 90 | a= | 1000 | b= | 1800 | d= | 500 | e= | 50 | f= | 50 | r= | 150 | ocynk | 17.7 | 17.7 | Izolować wełną mineralną w płaszczu z blachy stalowej ocynkowanej. Grubość izolacji min 80 mm
W14.1 | 3 | 1 | K | Przewód prostokątny | a= | 1000 | b= | 500 | l= | 524 | [8 empty] | ocynk | 1.57 | 1.57 | Izolować wełną mineralną w płaszczu z blachy stalowej ocynkowanej. Grubość izolacji min 80 mm
W14.1 | 4 | 1 | UA | Redukcja asymetryczna | a= | 1000 | b= | 500 | c= | 1000 | d= | 900 | l= | 500 | e= | 0 | f= | 0 | ocynk | 1.9 | 1.9 | Izolować wełną mineralną w płaszczu z blachy stalowej ocynkowanej. Grubość izolacji min 80 mm
W14.1 | 5 | 1 | BS | Łuk symetryczny | alfa= | 90 | a= | 900 | b= | 1000 | e= | 50 | f= | 50 | r= | 100 |  |  | ocynk | 6.94 | 6.94 | Izolować wełną mineralną w płaszczu z blachy stalowej ocynkowanej. Grubość izolacji min 80 mm
| Nazwa: | W15
| Typ: | Wywiewny
Opis:
Sys. | Nr | Szt. | Typ | Nazwa | Wymiary | [13 empty] | Materiał | Pow. [m2] | Pow. całk. [m2] | Uwagi
W15 | 1 | 2 | SPIRO | Przewód okrągły | d1= | 315 | l1= | 1.02 m | [10 empty] | ocynk | 1.01 | 2.02
W15 | 2 | 2 | SPIRO | Przewód okrągły | d1= | 315 | l1= | 3.00 m | [10 empty] | ocynk | 2.97 | 5.93
W15 | 3 | 1 | SPIRO | Przewód okrągły | d1= | 315 | l1= | 2.00 m | [10 empty] | ocynk | 1.98 | 1.98
W15 | 4 | 1 | BSE | Kolano segmentowe | alfa= | 90 | r= | 0.8 | d1= | 315 | [8 empty] | ocynk | 0.64 | 0.64
W15 | 5 | 1 | SPIRO | Przewód okrągły | d1= | 315 | l1= | 0.11 m | [10 empty] | ocynk | 0.1 | 0.1
W15 | 6 | 1 |  | Przeciwpożarowa klapa odcinająca EI 120 z siłownikiem | D= | 315 | P= | 450 | [10 empty] | Stal ocynk. | 0
W15 | 7 | 1 | SPIRO | Przewód okrągły | d1= | 315 | l1= | 2.08 m | [10 empty] | ocynk | 2.06 | 2.06
W15 | 8 | 1 | ATE | Symetryczny trójnik 90 stopni | d1= | 315 | d3= | 160 | l1= | 215 | [8 empty] | ocynk | 0.47 | 0.47
W15 | 9 | 6 | ATE | Symetryczny trójnik 90 stopni | d1= | 160 | d3= | 100 | l1= | 170 | [8 empty] | ocynk | 0.18 | 1.06
W15 | 10 | 16 | CD1*+0 | Przepustnica okrągła | d= | 100 | l= | 100 | [10 empty] | ocynk | 0
W15 | 11 | 2 | SPIRO | Przewód okrągły | d1= | 100 | l1= | 0.91 m | [10 empty] | ocynk | 0.29 | 0.57
W15 | 12 | 1 | FLEX | Przewód elastyczny | d= | 100 | l= | 0.50 m | [11 empty] | 0.16 | 0.16
W15 | 13 | 15 | CD1* | Anemostat okrągły | D2= | 100 | [12 empty] | stal | 0
W15 | 14 | 1 | SPIRO | Przewód okrągły | d1= | 160 | l1= | 0.57 m | [10 empty] | ocynk | 0.29 | 0.29
W15 | 15 | 1 | SPIRO | Przewód okrągły | d1= | 100 | l1= | 0.93 m | [10 empty] | ocynk | 0.29 | 0.29
W15 | 16 | 1 | FLEX | Przewód elastyczny | d= | 100 | l= | 0.47 m | [11 empty] | 0.15 | 0.15
W15 | 17 | 1 | SPIRO | Przewód okrągły | d1= | 160 | l1= | 0.70 m | [10 empty] | ocynk | 0.35 | 0.35
W15 | 18 | 2 | SPIRO | Przewód okrągły | d1= | 100 | l1= | 1.05 m | [10 empty] | ocynk | 0.33 | 0.66
W15 | 19 | 3 | BSE | Kolano segmentowe | alfa= | 90 | r= | 0.8 | d1= | 100 | [8 empty] | ocynk | 0.06 | 0.19
W15 | 20 | 1 | FLEX | Przewód elastyczny | d= | 100 | l= | 0.48 m | [11 empty] | 0.15 | 0.15
W15 | 21 | 4 | BSE | Kolano segmentowe | alfa= | 90 | r= | 0.8 | d1= | 160 | [8 empty] | ocynk | 0.16 | 0.66
W15 | 22 | 1 | SPIRO | Przewód okrągły | d1= | 160 | l1= | 0.25 m | [10 empty] | ocynk | 0.12 | 0.12
W15 | 23 | 1 | SPIRO | Przewód okrągły | d1= | 160 | l1= | 0.48 m | [10 empty] | ocynk | 0.24 | 0.24
W15 | 24 | 1 | SPIRO | Przewód okrągły | d1= | 100 | l1= | 1.16 m | [10 empty] | ocynk | 0.36 | 0.36
W15 | 25 | 1 | FLEX | Przewód elastyczny | d= | 100 | l= | 1.01 m | [11 empty] | 0.32 | 0.32
W15 | 26 | 1 | SPIRO | Przewód okrągły | d1= | 160 | l1= | 0.87 m | [10 empty] | ocynk | 0.44 | 0.44
W15 | 27 | 1 | SPIRO | Przewód okrągły | d1= | 160 | l1= | 0.28 m | [10 empty] | ocynk | 0.14 | 0.14
W15 | 28 | 1 | SPIRO | Przewód okrągły | d1= | 160 | l1= | 0.17 m | [10 empty] | ocynk | 0.09 | 0.09
W15 | 29 | 2 | USE | Redukcja symetryczna | d1= | 160 | d2= | 125 | l1= | 78 | [8 empty] | ocynk | 0.08 | 0.16
W15 | 30 | 3 | ATE | Symetryczny trójnik 90 stopni | d1= | 125 | d3= | 100 | l1= | 170 | [8 empty] | ocynk | 0.15 | 0.44
W15 | 31 | 2 | SPIRO | Przewód okrągły | d1= | 100 | l1= | 0.85 m | [10 empty] | ocynk | 0.27 | 0.53
W15 | 32 | 1 | FLEX | Przewód elastyczny | d= | 100 | l= | 0.49 m | [11 empty] | 0.15 | 0.15
W15 | 33 | 1 | SPIRO | Przewód okrągły | d1= | 125 | l1= | 0.78 m | [10 empty] | ocynk | 0.31 | 0.31
W15 | 34 | 1 | FLEX | Przewód elastyczny | d= | 100 | l= | 0.44 m | [11 empty] | 0.14 | 0.14
W15 | 35 | 2 | USE | Redukcja symetryczna | d1= | 125 | d2= | 100 | l1= | 64 | [8 empty] | ocynk | 0.06 | 0.11
W15 | 36 | 1 | SPIRO | Przewód okrągły | d1= | 100 | l1= | 0.42 m | [10 empty] | ocynk | 0.13 | 0.13
W15 | 37 | 1 | SPIRO | Przewód okrągły | d1= | 100 | l1= | 1.09 m | [10 empty] | ocynk | 0.34 | 0.34
W15 | 38 | 1 | FLEX | Przewód elastyczny | d= | 100 | l= | 0.51 m | [11 empty] | 0.16 | 0.16
W15 | 39 | 1 | USE | Redukcja symetryczna | d1= | 315 | d2= | 250 | l1= | 117 | [8 empty] | ocynk | 0.23 | 0.23
W15 | 40 | 1 | SPIRO | Przewód okrągły | d1= | 250 | l1= | 2.27 m | [10 empty] | ocynk | 1.79 | 1.79
W15 | 41 | 2 | ATE | Symetryczny trójnik 90 stopni | d1= | 250 | d3= | 100 | l1= | 170 | [8 empty] | ocynk | 0.3 | 0.6
W15 | 42 | 1 | SPIRO | Przewód okrągły | d1= | 100 | l1= | 3.82 m | [10 empty] | ocynk | 1.2 | 1.2
W15 | 43 | 1 | FLEX | Przewód elastyczny | d= | 100 | l= | 0.62 m | [11 empty] | 0.19 | 0.19
W15 | 44 | 1 | SPIRO | Przewód okrągły | d1= | 250 | l1= | 5.66 m | [10 empty] | ocynk | 4.45 | 4.45
W15 | 45 | 1 | SPIRO | Przewód okrągły | d1= | 250 | l1= | 1.79 m | [10 empty] | ocynk | 1.41 | 1.41
W15 | 46 | 1 | BSE | Kolano segmentowe | alfa= | 90 | r= | 0.8 | d1= | 250 | [8 empty] | ocynk | 0.4 | 0.4
W15 | 47 | 1 | SPIRO | Przewód okrągły | d1= | 100 | l1= | 0.88 m | [10 empty] | ocynk | 0.28 | 0.28
W15 | 48 | 1 | FLEX | Przewód elastyczny | d= | 100 | l= | 0.52 m | [11 empty] | 0.16 | 0.16
W15 | 49 | 1 | USE | Redukcja symetryczna | d1= | 250 | d2= | 200 | l1= | 99 | [8 empty] | ocynk | 0.17 | 0.17
W15 | 50 | 1 | SPIRO | Przewód okrągły | d1= | 200 | l1= | 0.28 m | [10 empty] | ocynk | 0.18 | 0.18
W15 | 51 | 2 | ATE | Symetryczny trójnik 90 stopni | d1= | 200 | d3= | 100 | l1= | 170 | [8 empty] | ocynk | 0.22 | 0.43
W15 | 52 | 1 | FLEX | Przewód elastyczny | d= | 100 | l= | 0.48 m | [11 empty] | 0.15 | 0.15
W15 | 53 | 1 | SPIRO | Przewód okrągły | d1= | 200 | l1= | 1.01 m | [10 empty] | ocynk | 0.63 | 0.63
W15 | 54 | 2 | SPIRO | Przewód okrągły | d1= | 100 | l1= | 0.79 m | [10 empty] | ocynk | 0.25 | 0.5
W15 | 55 | 1 | FLEX | Przewód elastyczny | d= | 100 | l= | 0.48 m | [11 empty] | 0.15 | 0.15
W15 | 56 | 1 | SPIRO | Przewód okrągły | d1= | 200 | l1= | 0.33 m | [10 empty] | ocynk | 0.21 | 0.21
W15 | 57 | 1 | ATE | Symetryczny trójnik 90 stopni | d1= | 200 | d3= | 125 | l1= | 170 | [8 empty] | ocynk | 0.23 | 0.23
W15 | 58 | 2 | CD1*+0 | Przepustnica okrągła | d= | 125 | l= | 125 | [10 empty] | ocynk | 0
W15 | 59 | 1 | SPIRO | Przewód okrągły | d1= | 125 | l1= | 0.10 m | [10 empty] | ocynk | 0.04 | 0.04
W15 | 60 | 2 | BSE | Kolano segmentowe | alfa= | 90 | r= | 0.8 | d1= | 125 | [8 empty] | ocynk | 0.1 | 0.2
W15 | 61 | 1 | FLEX | Przewód elastyczny | d= | 125 | l= | 0.46 m | [11 empty] | 0.18 | 0.18
W15 | 62 | 2 | CD1* | Anemostat okrągły | D2= | 125 | [12 empty] | stal | 0
W15 | 63 | 1 | USE | Redukcja symetryczna | d1= | 200 | d2= | 160 | l1= | 85 | [8 empty] | ocynk | 0.1 | 0.1
W15 | 64 | 1 | SPIRO | Przewód okrągły | d1= | 160 | l1= | 0.20 m | [10 empty] | ocynk | 0.1 | 0.1
W15 | 65 | 1 | FLEX | Przewód elastyczny | d= | 100 | l= | 0.49 m | [11 empty] | 0.15 | 0.15
W15 | 66 | 1 | SPIRO | Przewód okrągły | d1= | 160 | l1= | 1.06 m | [10 empty] | ocynk | 0.53 | 0.53
W15 | 67 | 1 | SPIRO | Przewód okrągły | d1= | 100 | l1= | 0.80 m | [10 empty] | ocynk | 0.25 | 0.25
W15 | 68 | 1 | FLEX | Przewód elastyczny | d= | 100 | l= | 0.47 m | [11 empty] | 0.15 | 0.15
W15 | 69 | 1 | SPIRO | Przewód okrągły | d1= | 160 | l1= | 0.32 m | [10 empty] | ocynk | 0.16 | 0.16
W15 | 70 | 1 | ATE | Symetryczny trójnik 90 stopni | d1= | 160 | d3= | 125 | l1= | 170 | [8 empty] | ocynk | 0.19 | 0.19
W15 | 71 | 1 | SPIRO | Przewód okrągły | d1= | 125 | l1= | 0.18 m | [10 empty] | ocynk | 0.07 | 0.07
W15 | 72 | 1 | SPIRO | Przewód okrągły | d1= | 125 | l1= | 0.07 m | [10 empty] | ocynk | 0.03 | 0.03
W15 | 73 | 1 | FLEX | Przewód elastyczny | d= | 125 | l= | 0.53 m | [11 empty] | 0.21 | 0.21
W15 | 74 | 1 | SPIRO | Przewód okrągły | d1= | 100 | l1= | 0.84 m | [10 empty] | ocynk | 0.26 | 0.26
W15 | 75 | 1 | FLEX | Przewód elastyczny | d= | 100 | l= | 0.50 m | [11 empty] | 0.16 | 0.16
W15 | 76 | 1 | SPIRO | Przewód okrągły | d1= | 100 | l1= | 0.67 m | [10 empty] | ocynk | 0.21 | 0.21
W15 | 77 | 1 | FLEX | Przewód elastyczny | d= | 100 | l= | 0.49 m | [11 empty] | 0.16 | 0.16
W15 |  | 1 | MFA | Złączka mufowa | d1= | 315 | [12 empty] | ocynk | 0.13 | 0.13
W15 |  | 2 | MFA | Złączka mufowa | d1= | 250 | [12 empty] | ocynk | 0.11 | 0.21
W15 |  | 1 | MFA | Złączka mufowa | d1= | 200 | [12 empty] | ocynk | 0.06 | 0.06
W15 |  | 2 | MFA | Złączka mufowa | d1= | 160 | [12 empty] | ocynk | 0.05 | 0.1
W15 |  | 6 | MFA | Złączka mufowa | d1= | 125 | [12 empty] | ocynk | 0.04 | 0.22
W15 |  | 15 | MFA | Złączka mufowa | d1= | 100 | [12 empty] | ocynk | 0.03 | 0.45
| Nazwa: | W16
| Typ: | Wywiewny
Opis:
Sys. | Nr | Szt. | Typ | Nazwa | Wymiary | [13 empty] | Materiał | Pow. [m2] | Pow. całk. [m2] | Uwagi
W16 | 1 | 22 | CD1* | Anemostat okrągły | D2= | 100 | [12 empty] | stal | 0
W16 | 2 | 1 | FLEX | Przewód elastyczny | d= | 100 | l= | 0.50 m | [11 empty] | 0.16 | 0.16
W16 | 3 | 1 | SPIRO | Przewód okrągły | d1= | 100 | l1= | 0.77 m | [10 empty] | ocynk | 0.24 | 0.24
W16 | 4 | 22 | CD1*+0 | Przepustnica okrągła | d= | 100 | l= | 100 | [10 empty] | ocynk | 0
W16 | 5 | 7 | ATE | Symetryczny trójnik 90 stopni | d1= | 100 | d3= | 100 | l1= | 170 | [8 empty] | ocynk | 0.12 | 0.85
W16 | 6 | 3 | SPIRO | Przewód okrągły | d1= | 100 | l1= | 0.88 m | [10 empty] | ocynk | 0.28 | 0.83
W16 | 7 | 1 | FLEX | Przewód elastyczny | d= | 100 | l= | 0.44 m | [11 empty] | 0.14 | 0.14
W16 | 8 | 3 | USE | Redukcja symetryczna | d1= | 160 | d2= | 100 | l1= | 112 | [8 empty] | ocynk | 0.1 | 0.29
W16 | 9 | 3 | ATE | Symetryczny trójnik 90 stopni | d1= | 160 | d3= | 125 | l1= | 170 | [8 empty] | ocynk | 0.19 | 0.57
W16 | 10 | 3 | SPIRO | Przewód okrągły | d1= | 125 | l1= | 2.60 m | [10 empty] | ocynk | 1.02 | 3.06
W16 | 11 | 6 | ATE | Symetryczny trójnik 90 stopni | d1= | 125 | d3= | 100 | l1= | 170 | [8 empty] | ocynk | 0.15 | 0.87
W16 | 12 | 1 | FLEX | Przewód elastyczny | d= | 100 | l= | 0.59 m | [11 empty] | 0.18 | 0.18
W16 | 13 | 1 | SPIRO | Przewód okrągły | d1= | 125 | l1= | 1.08 m | [10 empty] | ocynk | 0.42 | 0.42
W16 | 14 | 3 | BSE | Kolano segmentowe | alfa= | 90 | r= | 0.8 | d1= | 125 | [8 empty] | ocynk | 0.1 | 0.3
W16 | 15 | 3 | SPIRO | Przewód okrągły | d1= | 125 | l1= | 1.04 m | [10 empty] | ocynk | 0.41 | 1.22
W16 | 16 | 1 | SPIRO | Przewód okrągły | d1= | 100 | l1= | 0.20 m | [10 empty] | ocynk | 0.06 | 0.06
W16 | 17 | 10 | BSE | Kolano segmentowe | alfa= | 90 | r= | 0.8 | d1= | 100 | [8 empty] | ocynk | 0.06 | 0.64
W16 | 18 | 1 | SPIRO | Przewód okrągły | d1= | 100 | l1= | 0.36 m | [10 empty] | ocynk | 0.11 | 0.11
W16 | 19 | 1 | FLEX | Przewód elastyczny | d= | 100 | l= | 0.47 m | [11 empty] | 0.15 | 0.15
W16 | 20 | 3 | USE | Redukcja symetryczna | d1= | 125 | d2= | 100 | l1= | 64 | [8 empty] | ocynk | 0.06 | 0.17
W16 | 21 | 1 | FLEX | Przewód elastyczny | d= | 100 | l= | 0.47 m | [11 empty] | 0.15 | 0.15
W16 | 22 | 3 | SPIRO | Przewód okrągły | d1= | 160 | l1= | 0.58 m | [10 empty] | ocynk | 0.29 | 0.87
W16 | 23 | 4 | BSE | Kolano segmentowe | alfa= | 90 | r= | 0.8 | d1= | 160 | [8 empty] | ocynk | 0.16 | 0.66
W16 | 24 | 3 | SPIRO | Przewód okrągły | d1= | 160 | l1= | 0.24 m | [10 empty] | ocynk | 0.12 | 0.36
W16 | 25 | 3 | ATE | Symetryczny trójnik 90 stopni | d1= | 160 | d3= | 100 | l1= | 170 | [8 empty] | ocynk | 0.18 | 0.53
W16 | 26 | 3 | SPIRO | Przewód okrągły | d1= | 100 | l1= | 0.52 m | [10 empty] | ocynk | 0.16 | 0.49
W16 | 27 | 3 | SPIRO | Przewód okrągły | d1= | 100 | l1= | 1.00 m | [10 empty] | ocynk | 0.31 | 0.94
W16 | 28 | 1 | FLEX | Przewód elastyczny | d= | 100 | l= | 0.63 m | [11 empty] | 0.2 | 0.2
W16 | 29 | 3 | SPIRO | Przewód okrągły | d1= | 160 | l1= | 0.13 m | [10 empty] | ocynk | 0.06 | 0.19
W16 | 30 | 3 | SPIRO | Przewód okrągły | d1= | 160 | l1= | 0.07 m | [10 empty] | ocynk | 0.04 | 0.11
W16 | 31 | 3 |  | Przeciwpożarowa klapa odcinająca EI 120 z siłownikiem | D= | 160 | P= | 350 | [10 empty] | Stal ocynk. | 0
W16 | 32 | 1 | SPIRO | Przewód okrągły | d1= | 160 | l1= | 0.08 m | [10 empty] | ocynk | 0.04 | 0.04
W16 | 33 | 1 | SPIRO | Przewód okrągły | d1= | 160 | l1= | 6.00 m | [10 empty] | ocynk | 3.01 | 3.01
W16 | 34 | 1 | FLEX | Przewód elastyczny | d= | 100 | l= | 0.45 m | [11 empty] | 0.14 | 0.14
W16 | 35 | 2 | SPIRO | Przewód okrągły | d1= | 100 | l1= | 0.57 m | [10 empty] | ocynk | 0.18 | 0.36
W16 | 36 | 4 | SPIRO | Przewód okrągły | d1= | 100 | l1= | 0.82 m | [10 empty] | ocynk | 0.26 | 1.03
W16 | 37 | 2 | SPIRO | Przewód okrągły | d1= | 100 | l1= | 0.49 m | [10 empty] | ocynk | 0.15 | 0.31
W16 | 38 | 2 | SPIRO | Przewód okrągły | d1= | 100 | l1= | 0.42 m | [10 empty] | ocynk | 0.13 | 0.26
W16 | 39 | 1 | FLEX | Przewód elastyczny | d= | 100 | l= | 0.47 m | [11 empty] | 0.15 | 0.15
W16 | 40 | 1 | FLEX | Przewód elastyczny | d= | 100 | l= | 0.62 m | [11 empty] | 0.19 | 0.19
W16 | 41 | 2 | SPIRO | Przewód okrągły | d1= | 125 | l1= | 0.65 m | [10 empty] | ocynk | 0.26 | 0.51
W16 | 42 | 1 | FLEX | Przewód elastyczny | d= | 100 | l= | 0.59 m | [11 empty] | 0.18 | 0.18
W16 | 43 | 1 | FLEX | Przewód elastyczny | d= | 100 | l= | 0.44 m | [11 empty] | 0.14 | 0.14
W16 | 44 | 2 | SPIRO | Przewód okrągły | d1= | 100 | l1= | 0.87 m | [10 empty] | ocynk | 0.27 | 0.55
W16 | 45 | 1 | FLEX | Przewód elastyczny | d= | 100 | l= | 0.56 m | [11 empty] | 0.17 | 0.17
W16 | 46 | 2 | SPIRO | Przewód okrągły | d1= | 100 | l1= | 0.18 m | [10 empty] | ocynk | 0.06 | 0.11
W16 | 47 | 2 | SPIRO | Przewód okrągły | d1= | 100 | l1= | 1.08 m | [10 empty] | ocynk | 0.34 | 0.68
W16 | 48 | 1 | FLEX | Przewód elastyczny | d= | 100 | l= | 0.46 m | [11 empty] | 0.14 | 0.14
W16 | 49 | 1 | FLEX | Przewód elastyczny | d= | 100 | l= | 0.63 m | [11 empty] | 0.2 | 0.2
W16 | 50 | 1 | ATE | Symetryczny trójnik 90 stopni | d1= | 250 | d3= | 160 | l1= | 215 | [8 empty] | ocynk | 0.38 | 0.38
W16 | 51 | 1 | SPIRO | Przewód okrągły | d1= | 250 | l1= | 1.06 m | [10 empty] | ocynk | 0.83 | 0.83
W16 | 52 | 1 | SPIRO | Przewód okrągły | d1= | 250 | l1= | 3.36 m | [10 empty] | ocynk | 2.64 | 2.64
W16 | 53 | 1 | SPIRO | Przewód okrągły | d1= | 250 | l1= | 0.42 m | [10 empty] | ocynk | 0.33 | 0.33
W16 | 54 | 1 | USE | Redukcja symetryczna | d1= | 160 | d2= | 250 | l1= | 154 | [8 empty] | ocynk | 0.22 | 0.22
W16 | 55 | 1 | FLEX | Przewód elastyczny | d= | 100 | l= | 0.45 m | [11 empty] | 0.14 | 0.14
W16 | 56 | 1 | FLEX | Przewód elastyczny | d= | 100 | l= | 0.47 m | [11 empty] | 0.15 | 0.15
W16 | 57 | 1 | FLEX | Przewód elastyczny | d= | 100 | l= | 0.62 m | [11 empty] | 0.19 | 0.19
W16 | 58 | 1 | FLEX | Przewód elastyczny | d= | 100 | l= | 0.59 m | [11 empty] | 0.18 | 0.18
W16 | 59 | 1 | FLEX | Przewód elastyczny | d= | 100 | l= | 0.44 m | [11 empty] | 0.14 | 0.14
W16 | 60 | 1 | FLEX | Przewód elastyczny | d= | 100 | l= | 0.56 m | [11 empty] | 0.17 | 0.17
W16 | 61 | 1 | FLEX | Przewód elastyczny | d= | 100 | l= | 0.46 m | [11 empty] | 0.14 | 0.14
W16 | 62 | 1 | FLEX | Przewód elastyczny | d= | 100 | l= | 0.63 m | [11 empty] | 0.2 | 0.2
W16 | 63 | 1 | ATE | Symetryczny trójnik 90 stopni | d1= | 315 | d3= | 160 | l1= | 215 | [8 empty] | ocynk | 0.47 | 0.47
W16 | 64 | 1 | SPIRO | Przewód okrągły | d1= | 315 | l1= | 1.66 m | [10 empty] | ocynk | 1.64 | 1.64
W16 | 65 | 1 | USE | Redukcja symetryczna | d1= | 250 | d2= | 315 | l1= | 117 | [8 empty] | ocynk | 0.23 | 0.23
W16 | 66 | 1 | BO | Zaślepka | a= | 315 | b= | 315 | [10 empty] | ocynk | 0.1 | 0.1 | Izolować wełną mineralną w płaszczu z blachy stalowej ocynkowanej. Grubość izolacji min 80 mm
W16 | 67 | 1 | TR1* | Trójnik prosty z prostokątnym odejściem | a= | 315 | b= | 315 | g= | 315 | h= | 315 | l= | 515 | e= | 258 | f= | 158 | ocynk | 0.77 | 0.77 | Izolować wełną mineralną w płaszczu z blachy stalowej ocynkowanej. Grubość izolacji min 80 mm
[5 empty] | l3= | 100
W16 | 68 | 1 | RS | Symetryczne przejście koło/prostokąt | a= | 315 | b= | 315 | d= | 315 | g= | 80 | l= | 315 |  |  |  |  | ocynk | 0.4 | 0.4 | Izolować wełną mineralną w płaszczu z blachy stalowej ocynkowanej. Grubość izolacji min 80 mm
W16 | 69 | 1 | CS1* | Tłumik kanalowy okrągły | d= | 315 | l= | 1000 | [10 empty] | ocynk | 0 |  | Izolować wełną mineralną w płaszczu z blachy stalowej ocynkowanej. Grubość izolacji min 80 mm
W16 | 70 | 1 | SPIRO | Przewód okrągły | d1= | 315 | l1= | 0.28 m | [10 empty] | ocynk | 0.27 | 0.27 | Izolować wełną mineralną w płaszczu z blachy stalowej ocynkowanej. Grubość izolacji min 80 mm
W16 | 71 | 1 | BSE | Kolano segmentowe | alfa= | 90 | r= | 0.8 | d1= | 315 | [8 empty] | ocynk | 0.64 | 0.64 | Izolować wełną mineralną w płaszczu z blachy stalowej ocynkowanej. Grubość izolacji min 80 mm
W16 | 72 | 1 | CRD1* | Podstawa dachowa okrągła | d= | 315 | l= | 1000 | A= | 515 | B= | 515 | [6 empty] | ocynk | 0 |  | Izolować wełną mineralną w płaszczu z blachy stalowej ocynkowanej. Grubość izolacji min 80 mm
W16 |  | 2 | MFA | Złączka mufowa | d1= | 315 | [12 empty] | ocynk | 0.13 | 0.27 | Izolować wełną mineralną w płaszczu z blachy stalowej ocynkowanej. Grubość izolacji min 80 mm
W16 |  | 1 | MFA | Złączka mufowa | d1= | 315 | [12 empty] | ocynk | 0.13 | 0.13
W16 |  | 6 | MFA | Złączka mufowa | d1= | 160 | [12 empty] | ocynk | 0.05 | 0.29
W16 |  | 3 | MFA | Złączka mufowa | d1= | 125 | [12 empty] | ocynk | 0.04 | 0.11
W16 |  | 27 | MFA | Złączka mufowa | d1= | 100 | [12 empty] | ocynk | 0.03 | 0.81
| Nazwa: | W17
| Typ: | Wywiewny
Opis:
Sys. | Nr | Szt. | Typ | Nazwa | Wymiary | [13 empty] | Materiał | Pow. [m2] | Pow. całk. [m2] | Uwagi
W17 | 1 | 1 | CD1* | Anemostat okrągły | D2= | 100 | [12 empty] | stal | 0
W17 | 2 | 1 | FLEX | Przewód elastyczny | d= | 100 | l= | 1.23 m | [11 empty] | 0.39 | 0.39
W17 | 3 | 1 | CD1*+0 | Przepustnica okrągła | d= | 100 | l= | 100 | [10 empty] | ocynk | 0
W17 | 4 | 2 | SPIRO | Przewód okrągły | d1= | 100 | l1= | 6.00 m | [10 empty] | ocynk | 1.88 | 3.77
W17 | 5 | 1 | SPIRO | Przewód okrągły | d1= | 100 | l1= | 0.83 m | [10 empty] | ocynk | 0.26 | 0.26
W17 | 6 | 2 | BSE | Kolano segmentowe | alfa= | 90 | r= | 0.8 | d1= | 100 | [8 empty] | ocynk | 0.06 | 0.13
W17 | 7 | 1 | SPIRO | Przewód okrągły | d1= | 100 | l1= | 1.03 m | [10 empty] | ocynk | 0.32 | 0.32
W17 | 8 | 1 |  | Przeciwpożarowa klapa odcinająca EI 120 z siłownikiem | D= | 100 | P= | 350 | [10 empty] | Stal ocynk. | 0
W17 | 9 | 1 | SPIRO | Przewód okrągły | d1= | 100 | l1= | 0.11 m | [10 empty] | ocynk | 0.04 | 0.04
W17 | 10 | 2 | SPIRO | Przewód okrągły | d1= | 100 | l1= | 3.00 m | [10 empty] | ocynk | 0.94 | 1.88
W17 | 11 | 3 | BSE | Kolano segmentowe | alfa= | 90 | r= | 0.8 | d1= | 100 | [8 empty] | ocynk | 0.06 | 0.19 | Izolować wełną mineralną w płaszczu z blachy stalowej ocynkowanej. Grubość izolacji min 80 mm
W17 | 12 | 1 | SPIRO | Przewód okrągły | d1= | 100 | l1= | 0.45 m | [10 empty] | ocynk | 0.14 | 0.14 | Izolować wełną mineralną w płaszczu z blachy stalowej ocynkowanej. Grubość izolacji min 80 mm
W17 | 13 | 1 | SPIRO | Przewód okrągły | d1= | 100 | l1= | 6.00 m | [10 empty] | ocynk | 1.88 | 1.88 | Izolować wełną mineralną w płaszczu z blachy stalowej ocynkowanej. Grubość izolacji min 80 mm
W17 | 14 | 1 | CRD1* | Podstawa dachowa okrągła | d= | 100 | l= | 1000 | A= | 300 | B= | 300 | [6 empty] | ocynk | 0 |  | Izolować wełną mineralną w płaszczu z blachy stalowej ocynkowanej. Grubość izolacji min 80 mm
W17 | 15 | 1 | SPIRO | Przewód okrągły | d1= | 100 | l1= | 0.77 m | [10 empty] | ocynk | 0.24 | 0.24 | Izolować wełną mineralną w płaszczu z blachy stalowej ocynkowanej. Grubość izolacji min 80 mm
W17 | 16 | 1 | CS1* | Tłumik kanalowy okrągły | d= | 100 | l= | 1000 | [10 empty] | ocynk | 0 |  | Izolować wełną mineralną w płaszczu z blachy stalowej ocynkowanej. Grubość izolacji min 80 mm
W17 | 17 | 1 | RS | Symetryczne przejście koło/prostokąt | a= | 250 | b= | 250 | d= | 100 | g= | 80 | l= | 250 |  |  |  |  | ocynk | 0.26 | 0.26 | Izolować wełną mineralną w płaszczu z blachy stalowej ocynkowanej. Grubość izolacji min 80 mm
W17 | 18 | 1 | TR1* | Trójnik prosty z prostokątnym odejściem | a= | 250 | b= | 250 | g= | 250 | h= | 250 | l= | 450 | e= | 225 | f= | 125 | ocynk | 0.55 | 0.55 | Izolować wełną mineralną w płaszczu z blachy stalowej ocynkowanej. Grubość izolacji min 80 mm
[5 empty] | l3= | 100
W17 | 19 | 1 | BO | Zaślepka | a= | 250 | b= | 250 | [10 empty] | ocynk | 0.06 | 0.06 | Izolować wełną mineralną w płaszczu z blachy stalowej ocynkowanej. Grubość izolacji min 80 mm
W17 |  | 2 | MFA | Złączka mufowa | d1= | 100 | [12 empty] | ocynk | 0.03 | 0.06 | Izolować wełną mineralną w płaszczu z blachy stalowej ocynkowanej. Grubość izolacji min 80 mm
| Nazwa: | W18
| Typ: | Wywiewny
Opis:
Sys. | Nr | Szt. | Typ | Nazwa | Wymiary | [13 empty] | Materiał | Pow. [m2] | Pow. całk. [m2] | Uwagi
W18 | 1 | 1 | CD1* | Anemostat okrągły | D2= | 125 | [12 empty] | stal | 0
W18 | 2 | 1 | FLEX | Przewód elastyczny | d= | 125 | l= | 1.32 m | [11 empty] | 0.52 | 0.52
W18 | 3 | 1 | CD1*+0 | Przepustnica okrągła | d= | 125 | l= | 125 | [10 empty] | ocynk | 0
W18 | 4 | 1 | SPIRO | Przewód okrągły | d1= | 125 | l1= | 4.38 m | [10 empty] | ocynk | 1.72 | 1.72
W18 | 5 | 3 | BSE | Kolano segmentowe | alfa= | 90 | r= | 0.8 | d1= | 125 | [8 empty] | ocynk | 0.1 | 0.3
W18 | 6 | 1 | SPIRO | Przewód okrągły | d1= | 125 | l1= | 1.88 m | [10 empty] | ocynk | 0.74 | 0.74
W18 | 7 | 3 | SPIRO | Przewód okrągły | d1= | 125 | l1= | 6.00 m | [10 empty] | ocynk | 2.35 | 7.06
W18 | 8 | 1 | SPIRO | Przewód okrągły | d1= | 125 | l1= | 1.32 m | [10 empty] | ocynk | 0.52 | 0.52
W18 | 9 | 1 | SPIRO | Przewód okrągły | d1= | 125 | l1= | 4.67 m | [10 empty] | ocynk | 1.83 | 1.83
W18 | 10 | 1 |  | Przeciwpożarowa klapa odcinająca EI 120 z siłownikiem | D= | 125 | P= | 350 | [10 empty] | Stal ocynk. | 0
W18 | 11 | 1 | SPIRO | Przewód okrągły | d1= | 125 | l1= | 0.24 m | [10 empty] | ocynk | 0.09 | 0.09
W18 | 12 | 1 | ATE | Symetryczny trójnik 90 stopni | d1= | 160 | d3= | 125 | l1= | 170 | [8 empty] | ocynk | 0.19 | 0.19
W18 | 13 | 1 | USE | Redukcja symetryczna | d1= | 100 | d2= | 160 | l1= | 112 | [8 empty] | ocynk | 0.1 | 0.1
W18 | 14 | 1 | SPIRO | Przewód okrągły | d1= | 100 | l1= | 4.26 m | [10 empty] | ocynk | 1.34 | 1.34
W18 | 15 | 2 | SPIRO | Przewód okrągły | d1= | 160 | l1= | 3.00 m | [10 empty] | ocynk | 1.51 | 3.01
W18 | 16 | 1 | SPIRO | Przewód okrągły | d1= | 160 | l1= | 2.00 m | [10 empty] | ocynk | 1 | 1
W18 | 17 | 4 | BSE | Kolano segmentowe | alfa= | 90 | r= | 0.8 | d1= | 125 | [8 empty] | ocynk | 0.1 | 0.4 | Izolować wełną mineralną w płaszczu z blachy stalowej ocynkowanej. Grubość izolacji min 80 mm
W18 | 18 | 1 | SPIRO | Przewód okrągły | d1= | 125 | l1= | 1.66 m | [10 empty] | ocynk | 0.65 | 0.65 | Izolować wełną mineralną w płaszczu z blachy stalowej ocynkowanej. Grubość izolacji min 80 mm
W18 | 19 | 1 | SPIRO | Przewód okrągły | d1= | 125 | l1= | 2.09 m | [10 empty] | ocynk | 0.82 | 0.82 | Izolować wełną mineralną w płaszczu z blachy stalowej ocynkowanej. Grubość izolacji min 80 mm
W18 | 20 | 2 | CS1* | Tłumik kanalowy okrągły | d= | 125 | l= | 1000 | [10 empty] | ocynk | 0 |  | Izolować wełną mineralną w płaszczu z blachy stalowej ocynkowanej. Grubość izolacji min 80 mm
W18 | 21 | 2 | SPIRO | Przewód okrągły | d1= | 125 | l1= | 0.46 m | [10 empty] | ocynk | 0.18 | 0.36 | Izolować wełną mineralną w płaszczu z blachy stalowej ocynkowanej. Grubość izolacji min 80 mm
W18 | 22 | 2 | RS | Symetryczne przejście koło/prostokąt | a= | 125 | b= | 200 | d= | 125 | g= | 80 | l= | 200 |  |  |  |  | ocynk | 0.13 | 0.26 | Izolować wełną mineralną w płaszczu z blachy stalowej ocynkowanej. Grubość izolacji min 80 mm
W18 | 23 | 3 | TR1* | Trójnik prosty z prostokątnym odejściem | a= | 200 | b= | 125 | g= | 200 | h= | 200 | l= | 400 | e= | 200 | f= | 100 | ocynk | 0.34 | 1.02 | Izolować wełną mineralną w płaszczu z blachy stalowej ocynkowanej. Grubość izolacji min 80 mm
[5 empty] | l3= | 100
W18 | 24 | 3 | BO | Zaślepka | a= | 125 | b= | 200 | [10 empty] | ocynk | 0.03 | 0.08 | Izolować wełną mineralną w płaszczu z blachy stalowej ocynkowanej. Grubość izolacji min 80 mm
W18 | 25 | 1 | SPIRO | Przewód okrągły | d1= | 125 | l1= | 1.25 m | [10 empty] | ocynk | 0.49 | 0.49 | Izolować wełną mineralną w płaszczu z blachy stalowej ocynkowanej. Grubość izolacji min 80 mm
W18 | 26 | 1 | SPIRO | Przewód okrągły | d1= | 125 | l1= | 3.12 m | [10 empty] | ocynk | 1.23 | 1.23 | Izolować wełną mineralną w płaszczu z blachy stalowej ocynkowanej. Grubość izolacji min 80 mm
W18 | 27 | 1 | RS | Symetryczne przejście koło/prostokąt | a= | 125 | b= | 200 | d= | 100 | g= | 80 | l= | 200 |  |  |  |  | ocynk | 0.13 | 0.13 | Izolować wełną mineralną w płaszczu z blachy stalowej ocynkowanej. Grubość izolacji min 80 mm
W18 | 28 | 1 | SPIRO | Przewód okrągły | d1= | 100 | l1= | 0.46 m | [10 empty] | ocynk | 0.15 | 0.15 | Izolować wełną mineralną w płaszczu z blachy stalowej ocynkowanej. Grubość izolacji min 80 mm
W18 | 29 | 1 | CS1* | Tłumik kanalowy okrągły | d= | 100 | l= | 1000 | [10 empty] | ocynk | 0 |  | Izolować wełną mineralną w płaszczu z blachy stalowej ocynkowanej. Grubość izolacji min 80 mm
W18 | 30 | 2 | SPIRO | Przewód okrągły | d1= | 100 | l1= | 2.31 m | [10 empty] | ocynk | 0.73 | 1.45 | Izolować wełną mineralną w płaszczu z blachy stalowej ocynkowanej. Grubość izolacji min 80 mm
W18 | 31 | 5 | BSE | Kolano segmentowe | alfa= | 90 | r= | 0.8 | d1= | 100 | [8 empty] | ocynk | 0.06 | 0.32 | Izolować wełną mineralną w płaszczu z blachy stalowej ocynkowanej. Grubość izolacji min 80 mm
W18 | 32 | 1 | SPIRO | Przewód okrągły | d1= | 100 | l1= | 1.46 m | [10 empty] | ocynk | 0.46 | 0.46 | Izolować wełną mineralną w płaszczu z blachy stalowej ocynkowanej. Grubość izolacji min 80 mm
W18 | 33 | 1 | SPIRO | Przewód okrągły | d1= | 100 | l1= | 1.74 m | [10 empty] | ocynk | 0.55 | 0.55 | Izolować wełną mineralną w płaszczu z blachy stalowej ocynkowanej. Grubość izolacji min 80 mm
W18 | 34 | 1 | SPIRO | Przewód okrągły | d1= | 100 | l1= | 1.09 m | [10 empty] | ocynk | 0.34 | 0.34 | Izolować wełną mineralną w płaszczu z blachy stalowej ocynkowanej. Grubość izolacji min 80 mm
W18 | 35 | 2 | SPIRO | Przewód okrągły | d1= | 100 | l1= | 6.00 m | [10 empty] | ocynk | 1.88 | 3.77
W18 | 36 | 3 | BSE | Kolano segmentowe | alfa= | 90 | r= | 0.8 | d1= | 100 | [8 empty] | ocynk | 0.06 | 0.19
W18 | 37 | 1 | SPIRO | Przewód okrągły | d1= | 100 | l1= | 0.33 m | [10 empty] | ocynk | 0.1 | 0.1
W18 | 38 | 1 |  | Przeciwpożarowa klapa odcinająca EI 120 z siłownikiem | D= | 100 | P= | 350 | [10 empty] | Stal ocynk. | 0
W18 | 39 | 1 | SPIRO | Przewód okrągły | d1= | 100 | l1= | 4.68 m | [10 empty] | ocynk | 1.47 | 1.47
W18 | 40 | 1 | SPIRO | Przewód okrągły | d1= | 100 | l1= | 3.88 m | [10 empty] | ocynk | 1.22 | 1.22
W18 | 41 | 1 | SPIRO | Przewód okrągły | d1= | 100 | l1= | 0.87 m | [10 empty] | ocynk | 0.27 | 0.27
W18 | 42 | 1 | FLEX | Przewód elastyczny | d= | 100 | l= | 0.56 m | [11 empty] | 0.18 | 0.18
W18 | 43 | 1 | CD1* | Anemostat okrągły | D2= | 100 | [12 empty] | stal | 0
W18 |  | 1 | SPIRO | Przewód okrągły | d1= | 125 | l1= | 5.50 m | [10 empty] | ocynk | 2.16 | 2.16 | Izolować wełną mineralną w płaszczu z blachy stalowej ocynkowanej. Grubość izolacji min 80 mm
W18 |  | 1 | MFA | Złączka mufowa | d1= | 160 | [12 empty] | ocynk | 0.05 | 0.05
| Nazwa: | W19
| Typ: | Wywiewny
Opis:
Sys. | Nr | Szt. | Typ | Nazwa | Wymiary | [13 empty] | Materiał | Pow. [m2] | Pow. całk. [m2] | Uwagi
W19 | 1 | 1 | DRE | Zaślepka męska | d1= | 250 | [12 empty] | ocynk | 0.1 | 0.1
W19 | 2 | 1 | SPIRO | Przewód okrągły | d1= | 250 | l1= | 0.82 m | [10 empty] | ocynk | 0.64 | 0.64
W19 | 3 | 1 | CD1*+0 | Przepustnica okrągła | d= | 250 | l= | 250 | [10 empty] | ocynk | 0
W19 | 4 | 1 | SPIRO | Przewód okrągły | d1= | 250 | l1= | 0.18 m | [10 empty] | ocynk | 0.14 | 0.14
W19 | 5 | 5 | BSE | Kolano segmentowe | alfa= | 90 | r= | 0.8 | d1= | 250 | [8 empty] | ocynk | 0.4 | 2
W19 | 6 | 1 | ATE | Symetryczny trójnik 90 stopni | d1= | 250 | d3= | 160 | l1= | 215 | [8 empty] | ocynk | 0.38 | 0.38
W19 | 7 | 1 | CD1*+0 | Przepustnica okrągła | d= | 160 | l= | 160 | [10 empty] | ocynk | 0
W19 | 8 | 1 | SPIRO | Przewód okrągły | d1= | 160 | l1= | 0.43 m | [10 empty] | ocynk | 0.21 | 0.21
W19 | 9 | 1 | CD1* | Anemostat okrągły | D2= | 160 | [12 empty] | stal | 0
W19 | 10 | 2 |  | Przeciwpożarowa klapa odcinająca EI 120 z siłownikiem | D= | 250 | P= | 450 | [10 empty] | Stal ocynk. | 0
W19 | 11 | 1 | SPIRO | Przewód okrągły | d1= | 250 | l1= | 0.40 m | [10 empty] | ocynk | 0.31 | 0.31
W19 | 12 | 1 | SPIRO | Przewód okrągły | d1= | 250 | l1= | 0.90 m | [10 empty] | ocynk | 0.71 | 0.71
W19 | 13 | 1 | SPIRO | Przewód okrągły | d1= | 250 | l1= | 3.92 m | [10 empty] | ocynk | 3.08 | 3.08
W19 | 14 | 1 | SPIRO | Przewód okrągły | d1= | 250 | l1= | 6.00 m | [10 empty] | ocynk | 4.71 | 4.71
W19 | 15 | 1 | SPIRO | Przewód okrągły | d1= | 250 | l1= | 0.49 m | [10 empty] | ocynk | 0.38 | 0.38
W19 | 16 | 1 | SPIRO | Przewód okrągły | d1= | 250 | l1= | 0.17 m | [10 empty] | ocynk | 0.13 | 0.13
W19 | 17 | 1 | SPIRO | Przewód okrągły | d1= | 250 | l1= | 0.09 m | [10 empty] | ocynk | 4.71 | 4.71
W19 | 18 | 2 | SPIRO | Przewód okrągły | d1= | 250 | l1= | 3.00 m | [10 empty] | ocynk | 2.35 | 4.71
W19 | 19 | 1 | SPIRO | Przewód okrągły | d1= | 250 | l1= | 2.00 m | [10 empty] | ocynk | 1.57 | 1.57
W19 | 20 | 1 | SPIRO | Przewód okrągły | d1= | 250 | l1= | 3.96 m | [10 empty] | ocynk | 3.1 | 3.1 | Izolować wełną mineralną w płaszczu z blachy stalowej ocynkowanej. Grubość izolacji min 80 mm
W19 | 21 | 1 | SPIRO | Przewód okrągły | d1= | 250 | l1= | 0.27 m | [10 empty] | ocynk | 0.21 | 0.21 | Izolować wełną mineralną w płaszczu z blachy stalowej ocynkowanej. Grubość izolacji min 80 mm
W19 | 22 | 3 | BSE | Kolano segmentowe | alfa= | 90 | r= | 0.8 | d1= | 250 | [8 empty] | ocynk | 0.4 | 1.2 | Izolować wełną mineralną w płaszczu z blachy stalowej ocynkowanej. Grubość izolacji min 80 mm
W19 | 23 | 1 | SPIRO | Przewód okrągły | d1= | 250 | l1= | 0.10 m | [10 empty] | ocynk | 0.08 | 0.08 | Izolować wełną mineralną w płaszczu z blachy stalowej ocynkowanej. Grubość izolacji min 80 mm
W19 | 24 | 1 | SPIRO | Przewód okrągły | d1= | 250 | l1= | 2.09 m | [10 empty] | ocynk | 1.64 | 1.64 | Izolować wełną mineralną w płaszczu z blachy stalowej ocynkowanej. Grubość izolacji min 80 mm
W19 | 25 | 1 | SPIRO | Przewód okrągły | d1= | 250 | l1= | 2.81 m | [10 empty] | ocynk | 2.21 | 2.21 | Izolować wełną mineralną w płaszczu z blachy stalowej ocynkowanej. Grubość izolacji min 80 mm
W19 | 26 | 1 | CS1* | Tłumik kanalowy okrągły | d= | 250 | l= | 1000 | [10 empty] | ocynk | 0 |  | Izolować wełną mineralną w płaszczu z blachy stalowej ocynkowanej. Grubość izolacji min 80 mm
W19 | 27 | 1 | SPIRO | Przewód okrągły | d1= | 250 | l1= | 0.47 m | [10 empty] | ocynk | 0.37 | 0.37 | Izolować wełną mineralną w płaszczu z blachy stalowej ocynkowanej. Grubość izolacji min 80 mm
W19 | 28 | 1 | RS | Symetryczne przejście koło/prostokąt | a= | 250 | b= | 315 | d= | 250 | g= | 80 | l= | 315 |  |  |  |  | ocynk | 0.36 | 0.36 | Izolować wełną mineralną w płaszczu z blachy stalowej ocynkowanej. Grubość izolacji min 80 mm
W19 | 29 | 1 | TR1* | Trójnik prosty z prostokątnym odejściem | a= | 315 | b= | 250 | g= | 315 | h= | 315 | l= | 515 | e= | 258 | f= | 158 | ocynk | 0.71 | 0.71 | Izolować wełną mineralną w płaszczu z blachy stalowej ocynkowanej. Grubość izolacji min 80 mm
[5 empty] | l3= | 100
W19 | 30 | 1 | BO | Zaślepka | a= | 250 | b= | 315 | [10 empty] | ocynk | 0.08 | 0.08 | Izolować wełną mineralną w płaszczu z blachy stalowej ocynkowanej. Grubość izolacji min 80 mm
W19 | 31 | 1 | CG1* | Kratka wentylacyjna na kanały okrągłe | L= | 315 | H= | 160 | D= | 250 | [8 empty] | stal | 0
W19 |  | 1 | MFA | Złączka mufowa | d1= | 250 | [12 empty] | ocynk | 0.11 | 0.11
W19 |  | 1 | MFA | Złączka mufowa | d1= | 160 | [12 empty] | ocynk | 0.05 | 0.05
| Nazwa: | W2
| Typ: | Wywiewny
Opis:
Sys. | Nr | Szt. | Typ | Nazwa | Wymiary | [13 empty] | Materiał | Pow. [m2] | Pow. całk. [m2] | Uwagi
W2 | 1 | 12 | CD1* | Anemostat okrągły | D2= | 100 | [12 empty] | stal | 0
W2 | 2 | 1 | SPIRO | Przewód okrągły | d1= | 100 | l1= | 0.12 m | [10 empty] | ocynk | 0.04 | 0.04
W2 | 3 | 10 |  | Przeciwpożarowa klapa odcinająca EI 120 z siłownikiem | D= | 100 | P= | 350 | [10 empty] | Stal ocynk. | 0
W2 | 4 | 2 | SPIRO | Przewód okrągły | d1= | 100 | l1= | 0.36 m | [10 empty] | ocynk | 0.11 | 0.23
W2 | 5 | 24 | BSE | Kolano segmentowe | alfa= | 90 | r= | 0.8 | d1= | 100 | [8 empty] | ocynk | 0.06 | 1.54
W2 | 6 | 1 | SPIRO | Przewód okrągły | d1= | 100 | l1= | 0.98 m | [10 empty] | ocynk | 0.31 | 0.31
W2 | 7 | 1 | SPIRO | Przewód okrągły | d1= | 100 | l1= | 1.36 m | [10 empty] | ocynk | 0.43 | 0.43
W2 | 8 | 10 | CD1*+0 | Przepustnica okrągła | d= | 100 | l= | 100 | [10 empty] | ocynk | 0
W2 | 9 | 2 | ATE | Symetryczny trójnik 90 stopni | d1= | 200 | d3= | 100 | l1= | 170 | [8 empty] | ocynk | 0.22 | 0.43
W2 | 10 | 2 | USE | Redukcja symetryczna | d1= | 200 | d2= | 250 | l1= | 99 | [8 empty] | ocynk | 0.17 | 0.34
W2 | 11 | 5 | CD1*+0 | Przepustnica okrągła | d= | 250 | l= | 250 | [10 empty] | ocynk | 0
W2 | 12 | 1 | SPIRO | Przewód okrągły | d1= | 250 | l1= | 0.62 m | [10 empty] | ocynk | 0.49 | 0.49
W2 | 13 | 1 | FLEX | Przewód elastyczny | d= | 250 | l= | 0.71 m | [11 empty] | 0.55 | 0.55
W2 | 14 | 6 | SCD1*+PBS | Anemostat SWEGON EAGLE F 250 | D2= | 568 | D= | 250 | BD= | 350 | k= | 1 | [6 empty] | stal | 0
W2 | 15 | 1 | SPIRO | Przewód okrągły | d1= | 200 | l1= | 0.82 m | [10 empty] | ocynk | 0.51 | 0.51
W2 | 16 | 17 | BSE | Kolano segmentowe | alfa= | 90 | r= | 0.8 | d1= | 200 | [8 empty] | ocynk | 0.26 | 4.36
W2 | 17 | 1 | SPIRO | Przewód okrągły | d1= | 200 | l1= | 0.76 m | [10 empty] | ocynk | 0.48 | 0.48
W2 | 18 | 1 |  | Przeciwpożarowa klapa odcinająca EI 120 z siłownikiem | D= | 200 | P= | 390 | [10 empty] | Stal ocynk. | 0
W2 | 19 | 1 | SPIRO | Przewód okrągły | d1= | 200 | l1= | 0.23 m | [10 empty] | ocynk | 0.15 | 0.15
W2 | 20 | 2 | USE | Redukcja symetryczna | d1= | 250 | d2= | 200 | l1= | 99 | [8 empty] | ocynk | 0.17 | 0.34
W2 | 21 | 1 | ATE | Symetryczny trójnik 90 stopni | d1= | 250 | d3= | 200 | l1= | 330 | [8 empty] | ocynk | 0.51 | 0.51
W2 | 22 | 10 | CD1*+0 | Przepustnica okrągła | d= | 200 | l= | 200 | [10 empty] | ocynk | 0
W2 | 23 | 1 | SPIRO | Przewód okrągły | d1= | 200 | l1= | 0.53 m | [10 empty] | ocynk | 0.33 | 0.33
W2 | 24 | 1 | SPIRO | Przewód okrągły | d1= | 200 | l1= | 0.21 m | [10 empty] | ocynk | 0.13 | 0.13
W2 | 25 | 1 | SPIRO | Przewód okrągły | d1= | 200 | l1= | 3.82 m | [10 empty] | ocynk | 2.4 | 2.4
W2 | 26 | 6 | CD1* | Anemostat okrągły | D2= | 200 | [12 empty] | stal | 0
W2 | 27 | 1 | SPIRO | Przewód okrągły | d1= | 250 | l1= | 2.58 m | [10 empty] | ocynk | 2.03 | 2.03
W2 | 28 | 1 | USE | Redukcja symetryczna | d1= | 315 | d2= | 250 | l1= | 117 | [8 empty] | ocynk | 0.23 | 0.23
W2 | 29 | 2 | ATE | Symetryczny trójnik 90 stopni | d1= | 315 | d3= | 200 | l1= | 265 | [8 empty] | ocynk | 0.56 | 1.12
W2 | 30 | 1 | SPIRO | Przewód okrągły | d1= | 315 | l1= | 2.29 m | [10 empty] | ocynk | 2.27 | 2.27
W2 | 31 | 4 | SPIRO | Przewód okrągły | d1= | 315 | l1= | 6.00 m | [10 empty] | ocynk | 5.93 | 23.74
W2 | 32 | 1 | SPIRO | Przewód okrągły | d1= | 200 | l1= | 0.66 m | [10 empty] | ocynk | 0.41 | 0.41
W2 | 33 | 1 | SPIRO | Przewód okrągły | d1= | 200 | l1= | 1.07 m | [10 empty] | ocynk | 0.67 | 0.67
W2 | 34 | 6 | BSE | Kolano segmentowe | alfa= | 90 | r= | 0.8 | d1= | 315 | [8 empty] | ocynk | 0.64 | 3.82
W2 | 35 | 1 | SPIRO | Przewód okrągły | d1= | 315 | l1= | 5.75 m | [10 empty] | ocynk | 5.69 | 5.69
W2 | 36 | 1 | SPIRO | Przewód okrągły | d1= | 315 | l1= | 1.50 m | [10 empty] | ocynk | 1.56 | 1.56
W2 | 37 | 1 | USE | Redukcja symetryczna | d1= | 315 | d2= | 300 | l1= | 78 | [8 empty] | ocynk | 0.2 | 0.2
W2 | 38 | 1 | TR2* | Trójnik prosty z okrągłym odejściem | a= | 300 | b= | 500 | d= | 300 | l= | 500 | e= | 250 | f= | 150 |  |  | ocynk | 0.91 | 0.91
W2 | 39 | 1 | US | Redukcja symetryczna | a= | 300 | b= | 500 | c= | 200 | d= | 400 | l= | 375 |  |  |  |  | ocynk | 0.61 | 0.61
W2 | 40 | 1 | K | Przewód prostokątny | a= | 200 | b= | 400 | l= | 1195 | [8 empty] | ocynk | 1.43 | 1.43
W2 | 41 | 15 | K | Przewód prostokątny | a= | 200 | b= | 400 | l= | 1500 | [8 empty] | ocynk | 1.8 | 27
W2 | 42 | 1 | K | Przewód prostokątny | a= | 200 | b= | 400 | l= | 700 | [8 empty] | ocynk | 0.84 | 0.84
W2 | 43 | 1 | TR1* | Trójnik prosty z prostokątnym odejściem | a= | 200 | b= | 400 | g= | 160 | h= | 400 | l= | 600 | e= | 300 | f= | 100 | ocynk | 0.83 | 0.83
[5 empty] | l3= | 100
W2 | 44 | 5 | RD1* | Przepustnica prostokątna | a= | 160 | b= | 400 | l= | 200 | [8 empty] | ocynk | 0
W2 | 45 | 1 | RG1* | Kratka wentylacyjna prostokątna | L= | 400 | H= | 160 | k= | --------- | [8 empty] | stal | 0
W2 | 46 | 1 | US | Redukcja symetryczna | a= | 200 | b= | 400 | c= | 160 | d= | 400 | l= | 200 |  |  |  |  | ocynk | 0.24 | 0.24
W2 | 47 | 13 | K | Przewód prostokątny | a= | 160 | b= | 400 | l= | 1500 | [8 empty] | ocynk | 1.68 | 21.84
W2 | 48 | 1 | K | Przewód prostokątny | a= | 160 | b= | 400 | l= | 900 | [8 empty] | ocynk | 1.01 | 1.01
W2 | 49 | 4 | BS | Łuk symetryczny | alfa= | 90 | a= | 160 | b= | 400 | e= | 50 | f= | 50 | r= | 100 |  |  | ocynk | 0.99 | 3.96
W2 | 50 | 1 | K | Przewód prostokątny | a= | 300 | b= | 500 | l= | 785 | [8 empty] | ocynk | 1.3 | 1.3
W2 | 51 | 28 | K | Przewód prostokątny | a= | 300 | b= | 500 | l= | 1500 | [8 empty] | ocynk | 2.4 | 67.2
W2 | 52 | 1 | US | Redukcja symetryczna | a= | 300 | b= | 600 | c= | 300 | d= | 500 | l= | 300 |  |  |  |  | ocynk | 0.55 | 0.55
W2 | 53 | 2 | TR1* | Trójnik prosty z prostokątnym odejściem | a= | 300 | b= | 600 | g= | 125 | h= | 315 | l= | 515 | e= | 258 | f= | 150 | ocynk | 1.01 | 2.03
[5 empty] | l3= | 100
W2 | 54 | 2 | RD1* | Przepustnica prostokątna | a= | 125 | b= | 315 | l= | 200 | [8 empty] | ocynk | 0
W2 | 55 | 2 | RG1* | Kratka wentylacyjna prostokątna | L= | 315 | H= | 125 | k= | --------- | [8 empty] | stal | 0
W2 | 56 | 2 | K | Przewód prostokątny | a= | 300 | b= | 600 | l= | 1450 | [8 empty] | ocynk | 2.61 | 5.22
W2 | 57 | 9 | K | Przewód prostokątny | a= | 300 | b= | 600 | l= | 1500 | [8 empty] | ocynk | 2.7 | 24.3
W2 | 58 | 1 | TR1* | Trójnik prosty z prostokątnym odejściem | a= | 300 | b= | 600 | g= | 160 | h= | 315 | l= | 515 | e= | 258 | f= | 150 | ocynk | 1.02 | 1.02
[5 empty] | l3= | 100
W2 | 59 | 1 | RD1* | Przepustnica prostokątna | a= | 160 | b= | 315 | l= | 200 | [8 empty] | ocynk | 0
W2 | 60 | 1 | RG1* | Kratka wentylacyjna prostokątna | L= | 315 | H= | 160 | k= | --------- | [8 empty] | stal | 0
W2 | 61 | 2 |  | Przeciwpożarowa klapa odcinająca EI 120 z siłownikiem | L= | 600 | H= | 300 | P= | 290 | C= | 145 | [6 empty] | stal ocynk. | 0
W2 | 62 | 1 | BS | Łuk symetryczny | alfa= | 90 | a= | 300 | b= | 600 | e= | 50 | f= | 50 | r= | 100 |  |  | ocynk | 2.16 | 2.16
W2 | 63 | 1 | US | Redukcja symetryczna | a= | 300 | b= | 800 | c= | 300 | d= | 600 | l= | 400 |  |  |  |  | ocynk | 0.91 | 0.91
W2 | 64 | 2 | TR2* | Trójnik prosty z okrągłym odejściem | a= | 300 | b= | 800 | d= | 250 | l= | 450 | e= | 225 | f= | 150 |  |  | ocynk | 1.08 | 2.17
W2 | 65 | 20 | BSE | Kolano segmentowe | alfa= | 90 | r= | 0.8 | d1= | 250 | [8 empty] | ocynk | 0.4 | 8.01
W2 | 66 | 1 | SPIRO | Przewód okrągły | d1= | 250 | l1= | 0.72 m | [10 empty] | ocynk | 0.57 | 0.57
W2 | 67 | 2 | CD1* | Anemostat okrągły | D2= | 250 | [12 empty] | stal | 0
W2 | 68 | 1 | K | Przewód prostokątny | a= | 300 | b= | 800 | l= | 330 | [8 empty] | ocynk | 0.73 | 0.73
W2 | 69 | 8 | K | Przewód prostokątny | a= | 300 | b= | 800 | l= | 1500 | [8 empty] | ocynk | 3.3 | 26.4
W2 | 70 | 1 | K | Przewód prostokątny | a= | 300 | b= | 800 | l= | 635 | [8 empty] | ocynk | 1.45 | 1.45
W2 | 71 | 2 | SPIRO | Przewód okrągły | d1= | 250 | l1= | 3.65 m | [10 empty] | ocynk | 3.07 | 5.93
W2 | 72 | 1 | K | Przewód prostokątny | a= | 300 | b= | 800 | l= | 185 | [8 empty] | ocynk | 0.46 | 0.46
W2 | 73 | 1 |  | Przeciwpożarowa klapa odcinająca EI 120 z siłownikiem | L= | 800 | H= | 300 | P= | 290 | C= | 145 | [6 empty] | stal ocynk. | 0
W2 | 74 | 1 | K | Przewód prostokątny | a= | 300 | b= | 800 | l= | 320 | [8 empty] | ocynk | 0.7 | 0.7
W2 | 75 | 1 | US | Redukcja symetryczna | a= | 400 | b= | 1000 | c= | 300 | d= | 800 | l= | 500 |  |  |  |  | ocynk | 1.43 | 1.43
W2 | 76 | 2 | TR2* | Trójnik prosty z okrągłym odejściem | a= | 400 | b= | 1000 | d= | 160 | l= | 360 | e= | 180 | f= | 200 |  |  | ocynk | 1.05 | 2.1
W2 | 77 | 7 | BSE | Kolano segmentowe | alfa= | 90 | r= | 0.8 | d1= | 160 | [8 empty] | ocynk | 0.16 | 1.15
W2 | 78 | 1 | SPIRO | Przewód okrągły | d1= | 160 | l1= | 1.02 m | [10 empty] | ocynk | 0.51 | 0.51
W2 | 79 | 2 | CD1*+0 | Przepustnica okrągła | d= | 160 | l= | 160 | [10 empty] | ocynk | 0
W2 | 80 | 1 | CD1* | Anemostat okrągły | D2= | 160 | [12 empty] | stal | 0
W2 | 81 | 1 | K | Przewód prostokątny | a= | 400 | b= | 1000 | l= | 1065 | [8 empty] | ocynk | 2.86 | 2.86
W2 | 82 | 7 | K | Przewód prostokątny | a= | 400 | b= | 1000 | l= | 1500 | [8 empty] | ocynk | 4.2 | 29.4
W2 | 83 | 1 | K | Przewód prostokątny | a= | 400 | b= | 1000 | l= | 620 | [8 empty] | ocynk | 1.74 | 1.74
W2 | 84 | 3 |  | Przeciwpożarowa klapa odcinająca EI 120 z siłownikiem | L= | 1000 | H= | 400 | P= | 290 | C= | 145 | [6 empty] | stal ocynk. | 0
W2 | 85 | 1 | K | Przewód prostokątny | a= | 400 | b= | 1000 | l= | 560 | [8 empty] | ocynk | 1.65 | 1.65
W2 | 86 | 1 | SPIRO | Przewód okrągły | d1= | 160 | l1= | 1.33 m | [10 empty] | ocynk | 0.67 | 0.67
W2 | 87 | 2 |  | Przeciwpożarowa klapa odcinająca EI 120 z siłownikiem | D= | 160 | P= | 350 | [10 empty] | Stal ocynk. | 0
W2 | 88 | 1 | SPIRO | Przewód okrągły | d1= | 160 | l1= | 1.21 m | [10 empty] | ocynk | 0.61 | 0.61
W2 | 89 | 1 | OC1* | Odsadzka okrągła | d1= | 160 | e= | 150 | l1= | 325 | [8 empty] | ocynk | 0.28 | 0.28
W2 | 90 | 1 | SPIRO | Przewód okrągły | d1= | 160 | l1= | 0.67 m | [10 empty] | ocynk | 0.34 | 0.34
W2 | 91 | 1 | ATE | Symetryczny trójnik 90 stopni | d1= | 160 | d3= | 125 | l1= | 170 | [8 empty] | ocynk | 0.19 | 0.19
W2 | 92 | 6 | CD1*+0 | Przepustnica okrągła | d= | 125 | l= | 125 | [10 empty] | ocynk | 0
W2 | 93 | 1 | SPIRO | Przewód okrągły | d1= | 125 | l1= | 1.02 m | [10 empty] | ocynk | 0.4 | 0.4
W2 | 94 | 10 | BSE | Kolano segmentowe | alfa= | 90 | r= | 0.8 | d1= | 125 | [8 empty] | ocynk | 0.1 | 1
W2 | 95 | 1 | SPIRO | Przewód okrągły | d1= | 125 | l1= | 0.53 m | [10 empty] | ocynk | 0.21 | 0.21
W2 | 96 | 5 | CD1* | Anemostat okrągły | D2= | 125 | [12 empty] | stal | 0
W2 | 97 | 1 | SPIRO | Przewód okrągły | d1= | 160 | l1= | 0.11 m | [10 empty] | ocynk | 0.06 | 0.06
W2 | 98 | 1 | SPIRO | Przewód okrągły | d1= | 160 | l1= | 0.07 m | [10 empty] | ocynk | 0.04 | 0.04
W2 | 99 | 1 | SPIRO | Przewód okrągły | d1= | 160 | l1= | 0.29 m | [10 empty] | ocynk | 0.15 | 0.15
W2 | 100 | 1 | USE | Redukcja symetryczna | d1= | 160 | d2= | 100 | l1= | 112 | [8 empty] | ocynk | 0.1 | 0.1
W2 | 101 | 4 | SPIRO | Przewód okrągły | d1= | 100 | l1= | 0.16 m | [10 empty] | ocynk | 0.05 | 0.2
W2 | 102 | 1 | SPIRO | Przewód okrągły | d1= | 100 | l1= | 3.40 m | [10 empty] | ocynk | 1.07 | 1.07
W2 | 103 | 1 | K | Przewód prostokątny | a= | 400 | b= | 1000 | l= | 790 | [8 empty] | ocynk | 2.3 | 2.3
W2 | 104 | 2 | TR2* | Trójnik prosty z okrągłym odejściem | a= | 400 | b= | 1000 | d= | 200 | l= | 400 | e= | 200 | f= | 200 |  |  | ocynk | 1.17 | 2.34
W2 | 105 | 1 | SPIRO | Przewód okrągły | d1= | 200 | l1= | 1.43 m | [10 empty] | ocynk | 0.9 | 0.9
W2 | 106 | 1 | SPIRO | Przewód okrągły | d1= | 200 | l1= | 3.75 m | [10 empty] | ocynk | 2.35 | 2.35
W2 | 107 | 1 | ES | Odsadzka symetryczna | a= | 400 | b= | 1000 | e= | 1200 | l= | 2140 | [6 empty] | ocynk | 6.87 | 6.87
W2 | 108 | 1 | K | Przewód prostokątny | a= | 400 | b= | 1000 | l= | 360 | [8 empty] | ocynk | 1.01 | 1.01
W2 | 109 | 1 | K | Przewód prostokątny | a= | 400 | b= | 1000 | l= | 250 | [8 empty] | ocynk | 0.7 | 0.7
W2 | 110 | 1 | K | Przewód prostokątny | a= | 400 | b= | 1000 | l= | 180 | [8 empty] | ocynk | 0.5 | 0.5
W2 | 111 | 1 | TR1* | Trójnik prosty z prostokątnym odejściem | a= | 400 | b= | 1000 | g= | 160 | h= | 400 | l= | 600 | e= | 300 | f= | 200 | ocynk | 1.79 | 1.79
[5 empty] | l3= | 100
W2 | 112 | 1 | K | Przewód prostokątny | a= | 160 | b= | 400 | l= | 1445 | [8 empty] | ocynk | 1.62 | 1.62
W2 | 113 | 1 | ES | Odsadzka symetryczna | a= | 400 | b= | 160 | e= | 168 | l= | 290 | [6 empty] | ocynk | 0.38 | 0.38
W2 | 114 | 1 | K | Przewód prostokątny | a= | 160 | b= | 400 | l= | 229 | [8 empty] | ocynk | 0.26 | 0.26
W2 | 115 | 1 | K | Przewód prostokątny | a= | 400 | b= | 1000 | l= | 745 | [8 empty] | ocynk | 2.09 | 2.09
W2 | 116 | 1 | SPIRO | Przewód okrągły | d1= | 200 | l1= | 0.71 m | [10 empty] | ocynk | 0.45 | 0.45
W2 | 117 | 1 | FLEX | Przewód elastyczny | d= | 200 | l= | 0.87 m | [11 empty] | 0.55 | 0.55
W2 | 118 | 3 | SCD1*+PBS | Anemostat SWEGON EAGLE F 250 | D2= | 568 | D= | 200 | BD= | 300 | k= | 1 | [6 empty] | stal | 0
W2 | 119 | 1 | K | Przewód prostokątny | a= | 400 | b= | 1000 | l= | 485 | [8 empty] | ocynk | 1.29 | 1.29
W2 | 120 | 1 | K | Przewód prostokątny | a= | 400 | b= | 1000 | l= | 664 | [8 empty] | ocynk | 1.86 | 1.86
W2 | 121 | 1 | ES | Odsadzka symetryczna | a= | 1000 | b= | 400 | e= | 150 | l= | 610 | [6 empty] | ocynk | 1.76 | 1.76
W2 | 122 | 1 | K | Przewód prostokątny | a= | 400 | b= | 1000 | l= | 110 | [8 empty] | ocynk | 0.31 | 0.31
W2 | 123 | 1 | ES | Odsadzka symetryczna | a= | 1000 | b= | 400 | e= | 370 | l= | 796 | [6 empty] | ocynk | 2.46 | 2.46
W2 | 124 | 1 | K | Przewód prostokątny | a= | 400 | b= | 1000 | l= | 820 | [8 empty] | ocynk | 2.3 | 2.3
W2 | 125 | 1 | K | Przewód prostokątny | a= | 400 | b= | 1000 | l= | 750 | [8 empty] | ocynk | 2.1 | 2.1
W2 | 126 | 1 | ES | Odsadzka symetryczna | a= | 400 | b= | 1000 | e= | 430 | l= | 1167 | [6 empty] | ocynk | 3.48 | 3.48
W2 | 127 | 1 | K | Przewód prostokątny | a= | 400 | b= | 1000 | l= | 671 | [8 empty] | ocynk | 1.88 | 1.88
W2 | 128 | 1 | SPIRO | Przewód okrągły | d1= | 200 | l1= | 1.26 m | [10 empty] | ocynk | 0.79 | 0.79
W2 | 129 | 2 | SPIRO | Przewód okrągły | d1= | 200 | l1= | 6.00 m | [10 empty] | ocynk | 3.77 | 7.54
W2 | 130 | 1 | SPIRO | Przewód okrągły | d1= | 200 | l1= | 5.12 m | [10 empty] | ocynk | 3.22 | 3.22
W2 | 131 | 1 | SPIRO | Przewód okrągły | d1= | 100 | l1= | 2.98 m | [10 empty] | ocynk | 0.94 | 0.94
W2 | 132 | 1 | SPIRO | Przewód okrągły | d1= | 100 | l1= | 0.42 m | [10 empty] | ocynk | 0.13 | 0.13
W2 | 133 | 1 | OC1* | Odsadzka okrągła | d1= | 200 | e= | 240 | l1= | 355 | [8 empty] | ocynk | 0.42 | 0.42
W2 | 134 | 1 | RS | Symetryczne przejście koło/prostokąt | a= | 250 | b= | 500 | d= | 200 | g= | 80 | l= | 500 |  |  |  |  | ocynk | 0.78 | 0.78
W2 | 135 | 2 | TR1* | Trójnik prosty z prostokątnym odejściem | a= | 250 | b= | 500 | g= | 160 | h= | 400 | l= | 600 | e= | 300 | f= | 125 | ocynk | 1.01 | 2.02
[5 empty] | l3= | 100
W2 | 136 | 1 | K | Przewód prostokątny | a= | 400 | b= | 160 | l= | 1520 | [8 empty] | ocynk | 1.7 | 1.7
W2 | 137 | 1 | ES | Odsadzka symetryczna | a= | 400 | b= | 160 | e= | 340 | l= | 550 | [6 empty] | ocynk | 0.72 | 0.72
W2 | 138 | 1 | K | Przewód prostokątny | a= | 160 | b= | 400 | l= | 300 | [8 empty] | ocynk | 0.34 | 0.34
W2 | 139 | 1 | K | Przewód prostokątny | a= | 250 | b= | 500 | l= | 310 | [8 empty] | ocynk | 0.47 | 0.47
W2 | 140 | 1 | K | Przewód prostokątny | a= | 250 | b= | 500 | l= | 1255 | [8 empty] | ocynk | 1.88 | 1.88
W2 | 141 | 1 | TR2* | Trójnik prosty z okrągłym odejściem | a= | 250 | b= | 500 | d= | 125 | l= | 325 | e= | 163 | f= | 125 |  |  | ocynk | 0.52 | 0.52
W2 | 142 | 1 | SPIRO | Przewód okrągły | d1= | 125 | l1= | 6.00 m | [10 empty] | ocynk | 2.35 | 2.35
W2 | 143 | 1 | SPIRO | Przewód okrągły | d1= | 125 | l1= | 0.70 m | [10 empty] | ocynk | 0.27 | 0.27
W2 | 144 | 1 | K | Przewód prostokątny | a= | 250 | b= | 500 | l= | 380 | [8 empty] | ocynk | 0.57 | 0.57
W2 | 145 | 1 | K | Przewód prostokątny | a= | 160 | b= | 400 | l= | 360 | [8 empty] | ocynk | 0.4 | 0.4
W2 | 146 | 1 | ES | Odsadzka symetryczna | a= | 400 | b= | 160 | e= | 240 | l= | 530 | [6 empty] | ocynk | 0.65 | 0.65
W2 | 147 | 1 | K | Przewód prostokątny | a= | 160 | b= | 400 | l= | 400 | [8 empty] | ocynk | 0.45 | 0.45
W2 | 148 | 4 | RG1* | Kratka wentylacyjna prostokątna | L= | 400 | H= | 160 | [10 empty] | stal | 0
W2 | 149 | 1 | ES | Odsadzka symetryczna | a= | 500 | b= | 250 | e= | 240 | l= | 516 | [6 empty] | ocynk | 0.85 | 0.85
W2 | 150 | 1 | K | Przewód prostokątny | a= | 250 | b= | 500 | l= | 1074 | [8 empty] | ocynk | 1.61 | 1.61
W2 | 151 | 43 | K | Przewód prostokątny | a= | 250 | b= | 500 | l= | 1500 | [8 empty] | ocynk | 2.25 | 96.75
W2 | 152 | 1 | K | Przewód prostokątny | a= | 250 | b= | 500 | l= | 1230 | [8 empty] | ocynk | 1.84 | 1.84
W2 | 153 | 4 | BS | Łuk symetryczny | alfa= | 90 | a= | 250 | b= | 500 | e= | 50 | f= | 50 | r= | 100 |  |  | ocynk | 1.56 | 6.25
W2 | 154 | 1 | TR2* | Trójnik prosty z okrągłym odejściem | a= | 500 | b= | 250 | d= | 200 | l= | 400 | e= | 200 | f= | 250 |  |  | ocynk | 0.65 | 0.65
W2 | 155 | 1 | US | Redukcja symetryczna | a= | 250 | b= | 500 | c= | 250 | d= | 500 | l= | 340 |  |  |  |  | ocynk | 0.51 | 0.51
W2 | 156 | 1 | K | Przewód prostokątny | a= | 250 | b= | 500 | l= | 530 | [8 empty] | ocynk | 0.8 | 0.8
W2 | 157 | 1 |  | Przeciwpożarowa klapa odcinająca EI 120 z siłownikiem | L= | 500 | H= | 250 | P= | 290 | C= | 145 | [6 empty] | stal ocynk. | 0
W2 | 158 | 1 | K | Przewód prostokątny | a= | 250 | b= | 500 | l= | 1440 | [8 empty] | ocynk | 2.16 | 2.16
W2 | 159 | 1 | ES | Odsadzka symetryczna | a= | 250 | b= | 500 | e= | 100 | l= | 1000 | [6 empty] | ocynk | 1.51 | 1.51
W2 | 160 | 1 | K | Przewód prostokątny | a= | 250 | b= | 500 | l= | 513 | [8 empty] | ocynk | 0.77 | 0.77
W2 | 161 | 1 | TR1* | Trójnik prosty z prostokątnym odejściem | a= | 500 | b= | 250 | g= | 250 | h= | 800 | l= | 1000 | e= | 500 | f= | 250 | ocynk | 1.71 | 1.71
[5 empty] | l3= | 100
W2 | 162 | 1 | K | Przewód prostokątny | a= | 800 | b= | 250 | l= | 115 | [8 empty] | ocynk | 0.24 | 0.24
W2 | 163 | 1 | BO | Zaślepka | a= | 250 | b= | 500 | [10 empty] | ocynk | 0.13 | 0.13
W2 | 164 | 3 | RG1* | Kratka wentylacyjna prostokątna | L= | 400 | H= | 200 | k= | --------- | [8 empty] | stal | 0
W2 | 165 | 3 | RD1* | Przepustnica prostokątna | a= | 200 | b= | 400 | l= | 200 | [8 empty] | ocynk | 0
W2 | 166 | 6 | BS | Łuk symetryczny | alfa= | 90 | a= | 200 | b= | 400 | e= | 50 | f= | 50 | r= | 100 |  |  | ocynk | 1.06 | 6.37
W2 | 167 | 1 | K | Przewód prostokątny | a= | 200 | b= | 400 | l= | 520 | [8 empty] | ocynk | 0.62 | 0.62
W2 | 168 | 1 | K | Przewód prostokątny | a= | 200 | b= | 400 | l= | 650 | [8 empty] | ocynk | 0.78 | 0.78
W2 | 169 | 1 | US | Redukcja symetryczna | a= | 200 | b= | 400 | c= | 200 | d= | 400 | l= | 200 |  |  |  |  | ocynk | 0.24 | 0.24
W2 | 170 | 1 | TR1* | Trójnik prosty z prostokątnym odejściem | a= | 200 | b= | 400 | g= | 200 | h= | 400 | l= | 600 | e= | 300 | f= | 100 | ocynk | 0.84 | 0.84
[5 empty] | l3= | 100
W2 | 171 | 1 | K | Przewód prostokątny | a= | 200 | b= | 400 | l= | 1180 | [8 empty] | ocynk | 1.42 | 1.42
W2 | 172 | 1 | US | Redukcja symetryczna | a= | 300 | b= | 600 | c= | 200 | d= | 400 | l= | 300 |  |  |  |  | ocynk | 0.57 | 0.57
W2 | 173 | 1 | TR1* | Trójnik prosty z prostokątnym odejściem | a= | 300 | b= | 600 | g= | 200 | h= | 400 | l= | 600 | e= | 300 | f= | 150 | ocynk | 1.2 | 1.2
[5 empty] | l3= | 100
W2 | 174 | 1 | K | Przewód prostokątny | a= | 300 | b= | 600 | l= | 250 | [8 empty] | ocynk | 0.45 | 0.45
W2 | 175 | 1 | BA | Łuk asymetryczny | alfa= | 90 | a= | 300 | b= | 600 | d= | 500 | e= | 50 | f= | 50 | r= | 100 | ocynk | 2.16 | 2.16
W2 | 176 | 1 | ES | Odsadzka symetryczna | a= | 500 | b= | 300 | e= | 290 | l= | 880 | [6 empty] | ocynk | 1.48 | 1.48
W2 | 177 | 1 | K | Przewód prostokątny | a= | 300 | b= | 500 | l= | 460 | [8 empty] | ocynk | 0.74 | 0.74
W2 | 178 | 1 | K | Przewód prostokątny | a= | 300 | b= | 500 | l= | 920 | [8 empty] | ocynk | 1.47 | 1.47
W2 | 179 | 1 |  | Przeciwpożarowa klapa odcinająca EI 120 z siłownikiem | L= | 500 | H= | 300 | P= | 290 | C= | 145 | [6 empty] | stal ocynk. | 0
W2 | 180 | 1 | K | Przewód prostokątny | a= | 300 | b= | 500 | l= | 290 | [8 empty] | ocynk | 0.46 | 0.46
W2 | 181 | 1 | K | Przewód prostokątny | a= | 300 | b= | 500 | l= | 450 | [8 empty] | ocynk | 0.72 | 0.72
W2 | 182 | 1 | US | Redukcja symetryczna | a= | 300 | b= | 500 | c= | 500 | d= | 300 | l= | 250 |  |  |  |  | ocynk | 0.43 | 0.43
W2 | 183 | 1 | K | Przewód prostokątny | a= | 500 | b= | 300 | l= | 300 | [8 empty] | ocynk | 0.48 | 0.48
W2 | 184 | 1 | BS | Łuk symetryczny | alfa= | 90 | a= | 500 | b= | 300 | e= | 50 | f= | 50 | r= | 100 |  |  | ocynk | 1.16 | 1.16
W2 | 185 | 1 | K | Przewód prostokątny | a= | 500 | b= | 300 | l= | 90 | [8 empty] | ocynk | 0.14 | 0.14
W2 | 186 | 1 |  | Przeciwpożarowa klapa odcinająca EI 120 z siłownikiem | L= | 300 | H= | 500 | P= | 290 | C= | 145 | [6 empty] | stal ocynk. | 0
W2 | 187 | 1 | K | Przewód prostokątny | a= | 500 | b= | 300 | l= | 150 | [8 empty] | ocynk | 0.24 | 0.24
W2 | 188 | 1 | BS | Łuk symetryczny | alfa= | 90 | a= | 300 | b= | 500 | e= | 50 | f= | 50 | r= | 100 |  |  | ocynk | 1.67 | 1.67
W2 | 189 | 10 | K | Przewód prostokątny | a= | 500 | b= | 300 | l= | 1500 | [8 empty] | ocynk | 2.4 | 24
W2 | 190 | 1 | SPIRO | Przewód okrągły | d1= | 100 | l1= | 0.13 m | [10 empty] | ocynk | 0.04 | 0.04
W2 | 191 | 1 | OC1* | Odsadzka okrągła | d1= | 100 | e= | 175 | l1= | 395 | [8 empty] | ocynk | 0.2 | 0.2
W2 | 192 | 1 | SPIRO | Przewód okrągły | d1= | 100 | l1= | 1.10 m | [10 empty] | ocynk | 0.35 | 0.35
W2 | 193 | 1 | SPIRO | Przewód okrągły | d1= | 100 | l1= | 0.20 m | [10 empty] | ocynk | 0.06 | 0.06
W2 | 194 | 1 | TR2* | Trójnik prosty z okrągłym odejściem | a= | 200 | b= | 900 | d= | 100 | l= | 300 | e= | 150 | f= | 100 |  |  | ocynk | 0.69 | 0.69
W2 | 195 | 1 | K | Przewód prostokątny | a= | 200 | b= | 900 | l= | 600 | [8 empty] | ocynk | 1.32 | 1.32
W2 | 196 | 1 | K | Przewód prostokątny | a= | 200 | b= | 900 | l= | 1500 | [8 empty] | ocynk | 3.3 | 3.3
W2 | 197 | 1 | K | Przewód prostokątny | a= | 900 | b= | 200 | l= | 880 | [8 empty] | ocynk | 1.94 | 1.94
W2 | 198 | 1 | ES | Odsadzka symetryczna | a= | 900 | b= | 200 | e= | 415 | l= | 520 | [6 empty] | ocynk | 1.46 | 1.46
W2 | 199 | 1 | TR2* | Trójnik prosty z okrągłym odejściem | a= | 200 | b= | 900 | d= | 200 | l= | 400 | e= | 200 | f= | 100 |  |  | ocynk | 0.93 | 0.93
W2 | 200 | 1 | SPIRO | Przewód okrągły | d1= | 200 | l1= | 1.46 m | [10 empty] | ocynk | 0.92 | 0.92
W2 | 201 | 1 | SPIRO | Przewód okrągły | d1= | 200 | l1= | 0.07 m | [10 empty] | ocynk | 0.05 | 0.05
W2 | 202 | 1 | FLEX | Przewód elastyczny | d= | 200 | l= | 0.65 m | [11 empty] | 0.41 | 0.41
W2 | 203 | 1 | US | Redukcja symetryczna | a= | 200 | b= | 900 | c= | 250 | d= | 500 | l= | 450 |  |  |  |  | ocynk | 1.08 | 1.08
W2 | 204 | 1 | K | Przewód prostokątny | a= | 250 | b= | 500 | l= | 1200 | [8 empty] | ocynk | 1.8 | 1.8
W2 | 205 | 1 | K | Przewód prostokątny | a= | 250 | b= | 500 | l= | 960 | [8 empty] | ocynk | 1.44 | 1.44
W2 | 206 | 1 | TR2* | Trójnik prosty z okrągłym odejściem | a= | 250 | b= | 500 | d= | 200 | l= | 400 | e= | 200 | f= | 125 |  |  | ocynk | 0.65 | 0.65
W2 | 207 | 1 | FLEX | Przewód elastyczny | d= | 200 | l= | 0.77 m | [11 empty] | 0.48 | 0.48
W2 | 208 | 1 | RS | Symetryczne przejście koło/prostokąt | a= | 250 | b= | 500 | d= | 250 | g= | 80 | l= | 500 |  |  |  |  | ocynk | 0.77 | 0.77
W2 | 209 | 1 | SPIRO | Przewód okrągły | d1= | 250 | l1= | 1.49 m | [10 empty] | ocynk | 1.17 | 1.17
W2 | 210 | 10 | SPIRO | Przewód okrągły | d1= | 250 | l1= | 6.00 m | [10 empty] | ocynk | 4.71 | 47.1
W2 | 211 | 1 | SPIRO | Przewód okrągły | d1= | 250 | l1= | 4.01 m | [10 empty] | ocynk | 3.15 | 3.15
W2 | 212 | 1 | SPIRO | Przewód okrągły | d1= | 250 | l1= | 0.34 m | [10 empty] | ocynk | 0.27 | 0.27
W2 | 213 | 1 | FLEX | Przewód elastyczny | d= | 250 | l= | 0.73 m | [11 empty] | 0.57 | 0.57
W2 | 214 | 1 | BS | Łuk symetryczny | alfa= | 90 | a= | 200 | b= | 900 | e= | 50 | f= | 50 | r= | 100 |  |  | ocynk | 3.67 | 3.67
W2 | 215 | 1 | K | Przewód prostokątny | a= | 900 | b= | 200 | l= | 200 | [8 empty] | ocynk | 0.44 | 0.44
W2 | 216 | 1 |  | Przeciwpożarowa klapa odcinająca EI 120 z siłownikiem | L= | 900 | H= | 200 | P= | 290 | C= | 145 | [6 empty] | stal ocynk. | 0
W2 | 217 | 1 | K | Przewód prostokątny | a= | 200 | b= | 900 | l= | 280 | [8 empty] | ocynk | 0.62 | 0.62
W2 | 218 | 1 | SPIRO | Przewód okrągły | d1= | 100 | l1= | 0.07 m | [10 empty] | ocynk | 0.02 | 0.02
W2 | 219 | 1 | SPIRO | Przewód okrągły | d1= | 250 | l1= | 2.15 m | [10 empty] | ocynk | 1.69 | 1.69
W2 | 220 | 3 | ATE | Symetryczny trójnik 90 stopni | d1= | 250 | d3= | 100 | l1= | 170 | [8 empty] | ocynk | 0.3 | 0.9
W2 | 221 | 1 | SPIRO | Przewód okrągły | d1= | 100 | l1= | 0.88 m | [10 empty] | ocynk | 0.28 | 0.28
W2 | 222 | 2 | SPIRO | Przewód okrągły | d1= | 100 | l1= | 0.68 m | [10 empty] | ocynk | 0.21 | 0.43
W2 | 223 | 1 | FLEX | Przewód elastyczny | d= | 100 | l= | 0.65 m | [11 empty] | 0.2 | 0.2
W2 | 224 | 1 | SPIRO | Przewód okrągły | d1= | 250 | l1= | 3.58 m | [10 empty] | ocynk | 2.81 | 2.81
W2 | 225 | 1 | RS | Symetryczne przejście koło/prostokąt | a= | 250 | b= | 400 | d= | 250 | g= | 80 | l= | 400 |  |  |  |  | ocynk | 0.53 | 0.53
W2 | 226 | 1 | TR2* | Trójnik prosty z okrągłym odejściem | a= | 250 | b= | 400 | d= | 250 | l= | 450 | e= | 225 | f= | 125 |  |  | ocynk | 0.68 | 0.68
W2 | 227 | 1 | SPIRO | Przewód okrągły | d1= | 250 | l1= | 0.28 m | [10 empty] | ocynk | 0.22 | 0.22
W2 | 228 | 5 | USE | Redukcja symetryczna | d1= | 250 | d2= | 315 | l1= | 117 | [8 empty] | ocynk | 0.23 | 1.17
W2 | 229 | 1 | FLEX | Przewód elastyczny | d= | 315 | l= | 0.96 m | [11 empty] | 0.95 | 0.95
W2 | 230 | 2 | SCD1*+PBS | Anemostat SWEGON EAGLE F 400 | D2= | 700 | D= | 315 | BD= | 415 | k= | 1 | [6 empty] | stal | 0
W2 | 231 | 1 | K | Przewód prostokątny | a= | 250 | b= | 400 | l= | 1200 | [8 empty] | ocynk | 1.56 | 1.56
W2 | 232 | 10 | K | Przewód prostokątny | a= | 250 | b= | 400 | l= | 1500 | [8 empty] | ocynk | 1.95 | 19.5
W2 | 233 | 1 | BS | Łuk symetryczny | alfa= | 90 | a= | 250 | b= | 400 | e= | 50 | f= | 50 | r= | 100 |  |  | ocynk | 1.15 | 1.15
W2 | 234 | 1 | K | Przewód prostokątny | a= | 250 | b= | 400 | l= | 1310 | [8 empty] | ocynk | 1.7 | 1.7
W2 | 235 | 1 | US | Redukcja symetryczna | a= | 250 | b= | 630 | c= | 250 | d= | 400 | l= | 315 |  |  |  |  | ocynk | 0.59 | 0.59
W2 | 236 | 1 | TR2* | Trójnik prosty z okrągłym odejściem | a= | 250 | b= | 630 | d= | 250 | l= | 450 | e= | 225 | f= | 125 |  |  | ocynk | 0.89 | 0.89
W2 | 237 | 1 | FLEX | Przewód elastyczny | d= | 315 | l= | 0.99 m | [11 empty] | 0.98 | 0.98
W2 | 238 | 1 | SCD1*+PBS | Anemostat SWEGON EAGLE F | D2= | 700 | D= | 315 | BD= | 415 | k= | 1 | [6 empty] | stal | 0
W2 | 239 | 1 | K | Przewód prostokątny | a= | 250 | b= | 630 | l= | 1420 | [8 empty] | ocynk | 2.5 | 2.5
W2 | 240 | 1 | SPIRO | Przewód okrągły | d1= | 100 | l1= | 0.44 m | [10 empty] | ocynk | 0.14 | 0.14
W2 | 241 | 4 | K | Przewód prostokątny | a= | 1000 | b= | 1800 | l= | 1500 | [8 empty] | ocynk | 8.4 | 33.6
W2 | 242 | 1 | K | Przewód prostokątny | a= | 400 | b= | 800 | l= | 179 | [8 empty] | ocynk | 0.43 | 0.43
W2 | 243 | 1 |  | Przeciwpożarowa klapa odcinająca EI 120 z siłownikiem | L= | 800 | H= | 400 | P= | 290 | C= | 145 | [6 empty] | stal ocynk. | 0
W2 | 244 | 1 | BS | Łuk symetryczny | alfa= | 90 | a= | 400 | b= | 800 | e= | 50 | f= | 50 | r= | 100 |  |  | ocynk | 3.63 | 3.63
W2 | 245 | 1 | TR1* | Trójnik prosty z prostokątnym odejściem | a= | 400 | b= | 800 | g= | 200 | h= | 400 | l= | 600 | e= | 300 | f= | 200 | ocynk | 1.5 | 1.5
[5 empty] | l3= | 50
W2 | 246 | 1 | K | Przewód prostokątny | a= | 200 | b= | 400 | l= | 1310 | [8 empty] | ocynk | 1.57 | 1.57
W2 | 247 | 1 | ES | Odsadzka symetryczna | a= | 400 | b= | 200 | e= | 390 | l= | 770 | [6 empty] | ocynk | 1.04 | 1.04
W2 | 248 | 1 | TR2* | Trójnik prosty z okrągłym odejściem | a= | 200 | b= | 400 | d= | 100 | l= | 300 | e= | 150 | f= | 100 |  |  | ocynk | 0.39 | 0.39
W2 | 249 | 1 | SPIRO | Przewód okrągły | d1= | 100 | l1= | 4.77 m | [10 empty] | ocynk | 1.5 | 1.5
W2 | 250 | 1 | SPIRO | Przewód okrągły | d1= | 100 | l1= | 0.61 m | [10 empty] | ocynk | 0.19 | 0.19
W2 | 251 | 1 | SPIRO | Przewód okrągły | d1= | 100 | l1= | 0.72 m | [10 empty] | ocynk | 0.23 | 0.23
W2 | 252 | 1 | FLEX | Przewód elastyczny | d= | 100 | l= | 0.40 m | [11 empty] | 0.12 | 0.12
W2 | 253 | 1 | US | Redukcja symetryczna | a= | 200 | b= | 400 | c= | 200 | d= | 400 | l= | 300 |  |  |  |  | ocynk | 0.36 | 0.36
W2 | 254 | 1 | K | Przewód prostokątny | a= | 400 | b= | 200 | l= | 327 | [8 empty] | ocynk | 0.39 | 0.39
W2 | 255 | 2 | BS | Łuk symetryczny | alfa= | 90 | a= | 400 | b= | 200 | e= | 50 | f= | 50 | r= | 100 |  |  | ocynk | 0.69 | 1.37
W2 | 256 | 1 | TR2* | Trójnik prosty z okrągłym odejściem | a= | 200 | b= | 400 | d= | 200 | l= | 400 | e= | 200 | f= | 100 |  |  | ocynk | 0.53 | 0.53
W2 | 257 | 1 | OC1* | Odsadzka okrągła | d1= | 200 | e= | 110 | l1= | 332 | [8 empty] | ocynk | 0.33 | 0.33
W2 | 258 | 1 | ATE | Symetryczny trójnik 90 stopni | d1= | 200 | d3= | 160 | l1= | 215 | [8 empty] | ocynk | 0.28 | 0.28
W2 | 259 | 4 | K | Przewód prostokątny | a= | 250 | b= | 630 | l= | 1500 | [8 empty] | ocynk | 2.64 | 10.56
W2 | 260 | 1 | K | Przewód prostokątny | a= | 250 | b= | 630 | l= | 779 | [8 empty] | ocynk | 1.37 | 1.37
W2 | 261 | 1 | ES | Odsadzka symetryczna | a= | 630 | b= | 250 | e= | 230 | l= | 566 | [6 empty] | ocynk | 1.08 | 1.08
W2 | 262 | 1 | K | Przewód prostokątny | a= | 250 | b= | 630 | l= | 208 | [8 empty] | ocynk | 0.37 | 0.37
W2 | 263 | 1 | TR2* | Trójnik prosty z okrągłym odejściem | a= | 630 | b= | 250 | d= | 125 | l= | 325 | e= | 163 | f= | 315 |  |  | ocynk | 0.6 | 0.6
W2 | 264 | 1 | K | Przewód prostokątny | a= | 250 | b= | 630 | l= | 1457 | [8 empty] | ocynk | 2.53 | 2.53
W2 | 265 | 1 | K | Przewód prostokątny | a= | 250 | b= | 630 | l= | 940 | [8 empty] | ocynk | 1.65 | 1.65
W2 | 266 | 1 | TR2* | Trójnik prosty z okrągłym odejściem | a= | 250 | b= | 630 | d= | 160 | l= | 360 | e= | 180 | f= | 125 |  |  | ocynk | 0.67 | 0.67
W2 | 267 | 1 | SPIRO | Przewód okrągły | d1= | 160 | l1= | 1.12 m | [10 empty] | ocynk | 0.56 | 0.56
W2 | 268 | 1 | FLEX | Przewód elastyczny | d= | 160 | l= | 1.15 m | [11 empty] | 0.58 | 0.58
W2 | 269 | 4 | SRD1*+PBS | Anemostat SWEGON PELICAN CE HF 200-600 + ALS 160 | L= | 600 | H= | 600 | D= | 160 | BD= | 260 | k= | 1 |  |  |  |  | stal | 0
W2 | 270 | 1 | RS | Symetryczne przejście koło/prostokąt | a= | 200 | b= | 400 | d= | 250 | g= | 80 | l= | 400 |  |  |  |  | ocynk | 0.49 | 0.49
W2 | 271 | 1 | SPIRO | Przewód okrągły | d1= | 250 | l1= | 0.55 m | [10 empty] | ocynk | 0.43 | 0.43
W2 | 272 | 1 | SPIRO | Przewód okrągły | d1= | 250 | l1= | 1.82 m | [10 empty] | ocynk | 1.43 | 1.43
W2 | 273 | 1 | OC1* | Odsadzka okrągła | d1= | 250 | e= | 425 | l1= | 562 | [8 empty] | ocynk | 0.87 | 0.87
W2 | 274 | 1 | SPIRO | Przewód okrągły | d1= | 250 | l1= | 1.20 m | [10 empty] | ocynk | 0.94 | 0.94
W2 | 275 | 1 | OC1* | Odsadzka okrągła | d1= | 250 | e= | 480 | l1= | 675 | [8 empty] | ocynk | 1 | 1
W2 | 276 | 1 | SPIRO | Przewód okrągły | d1= | 250 | l1= | 1.05 m | [10 empty] | ocynk | 0.82 | 0.82
W2 | 277 | 1 | OC1* | Odsadzka okrągła | d1= | 250 | e= | 85 | l1= | 665 | [8 empty] | ocynk | 0.68 | 0.68
W2 | 278 | 1 | SPIRO | Przewód okrągły | d1= | 250 | l1= | 0.19 m | [10 empty] | ocynk | 0.15 | 0.15
W2 | 279 | 2 |  | Przeciwpożarowa klapa odcinająca EI 120 z siłownikiem | D= | 250 | P= | 450 | [10 empty] | Stal ocynk. | 0
W2 | 280 | 1 | SPIRO | Przewód okrągły | d1= | 250 | l1= | 2.40 m | [10 empty] | ocynk | 1.91 | 1.91
W2 | 281 | 1 | ATE | Symetryczny trójnik 90 stopni | d1= | 250 | d3= | 250 | l1= | 330 | [8 empty] | ocynk | 0.55 | 0.55
W2 | 282 | 1 | SPIRO | Przewód okrągły | d1= | 250 | l1= | 0.78 m | [10 empty] | ocynk | 0.61 | 0.61
W2 | 283 | 1 | FLEX | Przewód elastyczny | d= | 250 | l= | 0.92 m | [11 empty] | 0.72 | 0.72
W2 | 284 | 1 | SPIRO | Przewód okrągły | d1= | 250 | l1= | 5.46 m | [10 empty] | ocynk | 4.29 | 4.29
W2 | 285 | 2 | SPIRO | Przewód okrągły | d1= | 250 | l1= | 0.76 m | [10 empty] | ocynk | 0.66 | 1.26
W2 | 286 | 1 | FLEX | Przewód elastyczny | d= | 250 | l= | 0.92 m | [11 empty] | 0.73 | 0.73
W2 | 287 | 1 | US | Redukcja symetryczna | a= | 400 | b= | 800 | c= | 400 | d= | 700 | l= | 400 |  |  |  |  | ocynk | 0.97 | 0.97
W2 | 288 | 1 | ES | Odsadzka symetryczna | a= | 400 | b= | 700 | e= | 600 | l= | 1190 | [6 empty] | ocynk | 2.93 | 2.93
W2 | 289 | 3 | K | Przewód prostokątny | a= | 400 | b= | 700 | l= | 1500 | [8 empty] | ocynk | 3.3 | 9.9
W2 | 290 | 1 | K | Przewód prostokątny | a= | 400 | b= | 700 | l= | 380 | [8 empty] | ocynk | 0.84 | 0.84
W2 | 291 | 1 | TR2* | Trójnik prosty z okrągłym odejściem | a= | 700 | b= | 400 | d= | 125 | l= | 325 | e= | 163 | f= | 350 |  |  | ocynk | 0.75 | 0.75
W2 | 292 | 1 | SPIRO | Przewód okrągły | d1= | 125 | l1= | 1.82 m | [10 empty] | ocynk | 0.71 | 0.71
W2 | 293 | 1 | SPIRO | Przewód okrągły | d1= | 125 | l1= | 3.23 m | [10 empty] | ocynk | 1.27 | 1.27
W2 | 294 | 1 | SPIRO | Przewód okrągły | d1= | 125 | l1= | 1.27 m | [10 empty] | ocynk | 0.5 | 0.5
W2 | 295 | 1 | ATE | Symetryczny trójnik 90 stopni | d1= | 125 | d3= | 125 | l1= | 170 | [8 empty] | ocynk | 0.16 | 0.16
W2 | 296 | 1 | FLEX | Przewód elastyczny | d= | 125 | l= | 1.33 m | [11 empty] | 0.52 | 0.52
W2 | 297 | 1 | SPIRO | Przewód okrągły | d1= | 125 | l1= | 1.86 m | [10 empty] | ocynk | 0.73 | 0.73
W2 | 298 | 1 | SPIRO | Przewód okrągły | d1= | 125 | l1= | 0.22 m | [10 empty] | ocynk | 0.1 | 0.1
W2 | 299 | 1 | FLEX | Przewód elastyczny | d= | 125 | l= | 1.32 m | [11 empty] | 0.52 | 0.52
W2 | 300 | 5 | K | Przewód prostokątny | a= | 700 | b= | 400 | l= | 1500 | [8 empty] | ocynk | 3.3 | 16.5
W2 | 301 | 1 | TR2* | Trójnik prosty z okrągłym odejściem | a= | 400 | b= | 700 | d= | 315 | l= | 515 | e= | 258 | f= | 200 |  |  | ocynk | 1.25 | 1.25
W2 | 302 | 1 | FLEX | Przewód elastyczny | d= | 315 | l= | 1.49 m | [11 empty] | 1.47 | 1.47
W2 | 303 | 1 | SRD1*+PBS | Anemostat SWEGON PELICAN CE HF 400-600 + ALS 315 | L= | 600 | H= | 600 | D= | 315 | BD= | 415 | k= | 1 |  |  |  |  | stal | 0
W2 | 304 | 1 | US | Redukcja symetryczna | a= | 400 | b= | 700 | c= | 315 | d= | 630 | l= | 350 |  |  |  |  | ocynk | 0.78 | 0.78
W2 | 305 | 1 | K | Przewód prostokątny | a= | 250 | b= | 630 | l= | 200 | [8 empty] | ocynk | 0.35 | 0.35
W2 | 306 | 1 | US | Redukcja symetryczna | a= | 315 | b= | 800 | c= | 250 | d= | 630 | l= | 400 |  |  |  |  | ocynk | 0.91 | 0.91
W2 | 307 | 1 | TR2* | Trójnik prosty z okrągłym odejściem | a= | 800 | b= | 315 | d= | 200 | l= | 400 | e= | 200 | f= | 400 |  |  | ocynk | 0.94 | 0.94
W2 | 308 | 1 | SPIRO | Przewód okrągły | d1= | 200 | l1= | 1.42 m | [10 empty] | ocynk | 0.89 | 0.89
W2 | 309 | 1 | FLEX | Przewód elastyczny | d= | 200 | l= | 0.75 m | [11 empty] | 0.47 | 0.47
W2 | 310 | 1 | SRD1*+PBS | Anemostat SWEGON PELICAN CE HF 250-600 + ALS 200 | L= | 600 | H= | 600 | D= | 200 | BD= | 300 | k= | 1 |  |  |  |  | stal | 0
W2 | 311 | 1 | K | Przewód prostokątny | a= | 315 | b= | 800 | l= | 270 | [8 empty] | ocynk | 0.6 | 0.6
W2 | 312 | 3 | K | Przewód prostokątny | a= | 315 | b= | 800 | l= | 1500 | [8 empty] | ocynk | 3.35 | 10.04
W2 | 313 | 2 | TR2* | Trójnik prosty z okrągłym odejściem | a= | 800 | b= | 315 | d= | 160 | l= | 360 | e= | 180 | f= | 400 |  |  | ocynk | 0.84 | 1.69
W2 | 314 | 1 | SPIRO | Przewód okrągły | d1= | 160 | l1= | 1.48 m | [10 empty] | ocynk | 0.74 | 0.74
W2 | 315 | 1 | FLEX | Przewód elastyczny | d= | 160 | l= | 0.77 m | [11 empty] | 0.39 | 0.39
W2 | 316 | 1 | SRD1*+PBS | Anemostat SWEGON PELICAN CE HF 160-600 + ALS 160 | L= | 600 | H= | 600 | D= | 160 | BD= | 260 | k= | 1 |  |  |  |  | stal | 0
W2 | 317 | 1 | K | Przewód prostokątny | a= | 800 | b= | 315 | l= | 1320 | [8 empty] | ocynk | 2.94 | 2.94
W2 | 318 | 1 | K | Przewód prostokątny | a= | 800 | b= | 315 | l= | 1500 | [8 empty] | ocynk | 3.35 | 3.35
W2 | 319 | 1 | SPIRO | Przewód okrągły | d1= | 160 | l1= | 1.97 m | [10 empty] | ocynk | 0.99 | 0.99
W2 | 320 | 1 | FLEX | Przewód elastyczny | d= | 160 | l= | 1.00 m | [11 empty] | 0.5 | 0.5
W2 | 321 | 1 | K | Przewód prostokątny | a= | 315 | b= | 800 | l= | 1400 | [8 empty] | ocynk | 3.12 | 3.12
W2 | 322 | 1 | UA | Redukcja asymetryczna | a= | 800 | b= | 315 | c= | 1400 | d= | 600 | l= | 700 | e= | 3 | f= | 300 | ocynk | 3.05 | 3.05
W2 | 323 | 1 | TR2* | Trójnik prosty z okrągłym odejściem | a= | 600 | b= | 1400 | d= | 250 | l= | 450 | e= | 225 | f= | 300 |  |  | ocynk | 1.89 | 1.89
W2 | 324 | 1 | SPIRO | Przewód okrągły | d1= | 250 | l1= | 4.82 m | [10 empty] | ocynk | 3.78 | 3.78
W2 | 325 | 1 | OC1* | Odsadzka okrągła | d1= | 250 | e= | 340 | l1= | 980 | [8 empty] | ocynk | 1.13 | 1.13
W2 | 326 | 1 | SPIRO | Przewód okrągły | d1= | 250 | l1= | 4.23 m | [10 empty] | ocynk | 3.32 | 3.32
W2 | 327 | 1 | FLEX | Przewód elastyczny | d= | 315 | l= | 0.95 m | [11 empty] | 0.94 | 0.94
W2 | 328 | 2 | SCD1*+PBS | Anemostat SWEGON EAGLE F 315 | D2= | 710 | D= | 315 | BD= | 415 | k= | 1 | [6 empty] | stal | 0
W2 | 329 | 1 | K | Przewód prostokątny | a= | 600 | b= | 1400 | l= | 1050 | [8 empty] | ocynk | 4.2 | 4.2
W2 | 330 | 1 | TR1* | Trójnik prosty z prostokątnym odejściem | a= | 600 | b= | 1400 | g= | 600 | h= | 1400 | l= | 1600 | e= | 800 | f= | 300 | ocynk | 6.92 | 6.92
[5 empty] | l3= | 129
W2 | 331 | 1 | TR2* | Trójnik prosty z okrągłym odejściem | a= | 1400 | b= | 600 | d= | 100 | l= | 578 | e= | 289 | f= | 700 |  |  | ocynk | 2.34 | 2.34
W2 | 332 | 1 | SPIRO | Przewód okrągły | d1= | 100 | l1= | 2.39 m | [10 empty] | ocynk | 0.75 | 0.75
W2 | 333 | 1 | SPIRO | Przewód okrągły | d1= | 100 | l1= | 0.41 m | [10 empty] | ocynk | 0.13 | 0.13
W2 | 334 | 1 | BS | Łuk symetryczny | alfa= | 90 | a= | 600 | b= | 1400 | e= | 20 | f= | 20 | r= | 100 |  |  | ocynk | 9.58 | 9.58
W2 | 335 | 1 |  | Przeciwpożarowa klapa odcinająca EI 120 z siłownikiem | L= | 1400 | H= | 600 | P= | 290 | C= | 145 | [6 empty] | stal ocynk. | 0
W2 | 336 | 1 | K | Przewód prostokątny | a= | 600 | b= | 1400 | l= | 303 | [8 empty] | ocynk | 1.21 | 1.21
W2 | 337 | 1 | UA | Redukcja asymetryczna | a= | 1400 | b= | 600 | c= | 1400 | d= | 315 | l= | 700 | e= | -3 | f= | 0 | ocynk | 3.02 | 3.02
W2 | 338 | 1 | K | Przewód prostokątny | a= | 315 | b= | 1400 | l= | 865 | [8 empty] | ocynk | 2.97 | 2.97
W2 | 339 | 1 | TR2* | Trójnik prosty z okrągłym odejściem | a= | 315 | b= | 1400 | d= | 315 | l= | 515 | e= | 258 | f= | 158 |  |  | ocynk | 1.89 | 1.89
W2 | 340 | 1 | FLEX | Przewód elastyczny | d= | 315 | l= | 1.22 m | [11 empty] | 1.21 | 1.21
W2 | 341 | 2 | K | Przewód prostokątny | a= | 315 | b= | 1400 | l= | 1500 | [8 empty] | ocynk | 5.14 | 10.29
W2 | 342 | 1 | K | Przewód prostokątny | a= | 315 | b= | 1400 | l= | 766 | [8 empty] | ocynk | 2.63 | 2.63
W2 | 343 | 1 | ES | Odsadzka symetryczna | a= | 1400 | b= | 315 | e= | 106 | l= | 343 | [6 empty] | ocynk | 1.23 | 1.23
W2 | 344 | 1 | K | Przewód prostokątny | a= | 315 | b= | 1400 | l= | 1300 | [8 empty] | ocynk | 4.46 | 4.46
W2 | 345 | 1 | ES | Odsadzka symetryczna | a= | 1400 | b= | 315 | e= | 389 | l= | 506 | [6 empty] | ocynk | 2.19 | 2.19
W2 | 346 | 1 | US | Redukcja symetryczna | a= | 315 | b= | 1400 | c= | 400 | d= | 1250 | l= | 300 |  |  |  |  | ocynk | 1.06 | 1.06
W2 | 347 | 1 | TR2* | Trójnik prosty z okrągłym odejściem | a= | 400 | b= | 1250 | d= | 160 | l= | 360 | e= | 180 | f= | 200 |  |  | ocynk | 1.23 | 1.23
W2 | 348 | 2 | SPIRO | Przewód okrągły | d1= | 160 | l1= | 0.31 m | [10 empty] | ocynk | 0.16 | 0.31
W2 | 349 | 1 | FLEX | Przewód elastyczny | d= | 160 | l= | 0.78 m | [11 empty] | 0.39 | 0.39
W2 | 350 | 1 | SPIRO | Przewód okrągły | d1= | 160 | l1= | 0.06 m | [10 empty] | ocynk | 0.03 | 0.03
W2 | 351 | 1 | FLEX | Przewód elastyczny | d= | 160 | l= | 0.59 m | [11 empty] | 0.3 | 0.3
W2 | 352 | 1 | SCD1*+PBS | Anemostat SWEGON EAGLE F | D2= | 710 | D= | 160 | BD= | 260 | k= | 1 | [6 empty] | stal | 0
W2 | 353 | 1 | K | Przewód prostokątny | a= | 400 | b= | 1250 | l= | 270 | [8 empty] | ocynk | 0.89 | 0.89
W2 | 354 | 1 | TR1* | Trójnik prosty z prostokątnym odejściem | a= | 400 | b= | 1250 | g= | 200 | h= | 500 | l= | 700 | e= | 350 | f= | 200 | ocynk | 2.45 | 2.45
[5 empty] | l3= | 100
W2 | 355 | 3 | K | Przewód prostokątny | a= | 200 | b= | 500 | l= | 1000 | [8 empty] | ocynk | 1.4 | 4.2
W2 | 356 | 5 | RD1* | regulator | a= | 200 | b= | 500 | l= | 470 | [8 empty] | ocynk | 0
W2 | 357 | 5 | K | Przewód prostokątny | a= | 200 | b= | 500 | l= | 500 | [8 empty] | ocynk | 0.7 | 3.5
W2 | 358 | 5 | RS1* | Tłumik kanałowy prostokątny | a= | 200 | b= | 500 | l= | 650 | [8 empty] | ocynk | 0
W2 | 359 | 5 | RS | Symetryczne przejście koło/prostokąt | a= | 200 | b= | 500 | d= | 400 | g= | 80 | l= | 500 |  |  |  |  | ocynk | 0.7 | 3.52
W2 | 360 | 5 | ATE | Symetryczny trójnik 90 stopni | d1= | 400 | d3= | 400 | l1= | 485 | [8 empty] | ocynk | 1.27 | 6.34
W2 | 361 | 10 | CD1*+0 | Przepustnica okrągła | d= | 400 | l= | 400 | [10 empty] | ocynk | 0
W2 | 362 | 1 | SPIRO | Przewód okrągły | d1= | 400 | l1= | 1.02 m | [10 empty] | ocynk | 1.28 | 1.28
W2 | 363 | 9 | BSE | Kolano segmentowe | alfa= | 90 | r= | 0.8 | d1= | 400 | [8 empty] | ocynk | 1.03 | 9.23
W2 | 364 | 1 | SPIRO | Przewód okrągły | d1= | 400 | l1= | 0.28 m | [10 empty] | ocynk | 0.35 | 0.35
W2 | 365 | 1 | FLEX | Przewód elastyczny | d= | 400 | l= | 0.94 m | [11 empty] | 1.19 | 1.19
W2 | 366 | 10 | SRD1*+PBS | Anemostat SWEGON PELICAN CE HF 400-600 + ALS 400 | L= | 600 | H= | 600 | D= | 400 | BD= | 500 | k= | 1 |  |  |  |  | stal | 0
W2 | 367 | 1 | SPIRO | Przewód okrągły | d1= | 400 | l1= | 0.40 m | [10 empty] | ocynk | 0.5 | 0.5
W2 | 368 | 3 | SPIRO | Przewód okrągły | d1= | 400 | l1= | 0.29 m | [10 empty] | ocynk | 0.36 | 1.09
W2 | 369 | 1 | FLEX | Przewód elastyczny | d= | 400 | l= | 0.94 m | [11 empty] | 1.19 | 1.19
W2 | 370 | 1 | K | Przewód prostokątny | a= | 400 | b= | 1250 | l= | 940 | [8 empty] | ocynk | 3.1 | 3.1
W2 | 371 | 1 | K | Przewód prostokątny | a= | 400 | b= | 1250 | l= | 580 | [8 empty] | ocynk | 1.91 | 1.91
W2 | 372 | 1 | TR2* | Trójnik prosty z okrągłym odejściem | a= | 400 | b= | 1250 | d= | 315 | l= | 515 | e= | 258 | f= | 200 |  |  | ocynk | 1.82 | 1.82
W2 | 373 | 1 | SPIRO | Przewód okrągły | d1= | 315 | l1= | 1.70 m | [10 empty] | ocynk | 1.68 | 1.68
W2 | 374 | 1 | FLEX | Przewód elastyczny | d= | 315 | l= | 0.88 m | [11 empty] | 0.87 | 0.87
W2 | 375 | 3 | SCD1*+PBS | Anemostat SWEGON EAGLE F 315 | D2= | 700 | D= | 315 | BD= | 415 | k= | 1 | [6 empty] | stal | 0
W2 | 376 | 1 | US | Redukcja symetryczna | a= | 400 | b= | 1250 | c= | 400 | d= | 800 | l= | 625 |  |  |  |  | ocynk | 2.19 | 2.19
W2 | 377 | 1 | TR2* | Trójnik prosty z okrągłym odejściem | a= | 400 | b= | 800 | d= | 100 | l= | 300 | e= | 150 | f= | 200 |  |  | ocynk | 0.75 | 0.75
W2 | 378 | 1 | SPIRO | Przewód okrągły | d1= | 100 | l1= | 3.70 m | [10 empty] | ocynk | 1.16 | 1.16
W2 | 379 | 1 | FLEX | Przewód elastyczny | d= | 100 | l= | 0.57 m | [11 empty] | 0.18 | 0.18
W2 | 380 | 1 | K | Przewód prostokątny | a= | 400 | b= | 800 | l= | 1200 | [8 empty] | ocynk | 2.88 | 2.88
W2 | 381 | 1 | K | Przewód prostokątny | a= | 400 | b= | 800 | l= | 500 | [8 empty] | ocynk | 1.2 | 1.2
W2 | 382 | 1 | ES | Odsadzka symetryczna | a= | 400 | b= | 800 | e= | 360 | l= | 1000 | [6 empty] | ocynk | 2.55 | 2.55
W2 | 383 | 1 | K | Przewód prostokątny | a= | 400 | b= | 800 | l= | 1500 | [8 empty] | ocynk | 3.6 | 3.6
W2 | 384 | 1 | K | Przewód prostokątny | a= | 400 | b= | 800 | l= | 300 | [8 empty] | ocynk | 0.72 | 0.72
W2 | 385 | 2 | TR1* | Trójnik prosty z prostokątnym odejściem | a= | 400 | b= | 800 | g= | 200 | h= | 500 | l= | 700 | e= | 350 | f= | 200 | ocynk | 1.82 | 3.64
[5 empty] | l3= | 100
W2 | 386 | 2 | K | Przewód prostokątny | a= | 200 | b= | 500 | l= | 542 | [8 empty] | ocynk | 0.76 | 1.52
W2 | 387 | 2 | K | Przewód prostokątny | a= | 200 | b= | 500 | l= | 1500 | [8 empty] | ocynk | 2.1 | 4.2
W2 | 388 | 1 | SPIRO | Przewód okrągły | d1= | 400 | l1= | 0.70 m | [10 empty] | ocynk | 0.88 | 0.88
W2 | 389 | 1 | FLEX | Przewód elastyczny | d= | 400 | l= | 0.87 m | [11 empty] | 1.09 | 1.09
W2 | 390 | 1 | SPIRO | Przewód okrągły | d1= | 400 | l1= | 0.62 m | [10 empty] | ocynk | 0.78 | 0.78
W2 | 391 | 1 | FLEX | Przewód elastyczny | d= | 400 | l= | 0.87 m | [11 empty] | 1.09 | 1.09
W2 | 392 | 1 | SPIRO | Przewód okrągły | d1= | 400 | l1= | 0.41 m | [10 empty] | ocynk | 0.51 | 0.51
W2 | 393 | 1 | FLEX | Przewód elastyczny | d= | 400 | l= | 0.95 m | [11 empty] | 1.19 | 1.19
W2 | 394 | 1 | SPIRO | Przewód okrągły | d1= | 400 | l1= | 1.50 m | [10 empty] | ocynk | 1.88 | 1.88
W2 | 395 | 1 | SPIRO | Przewód okrągły | d1= | 400 | l1= | 0.50 m | [10 empty] | ocynk | 0.63 | 0.63
W2 | 396 | 1 | FLEX | Przewód elastyczny | d= | 400 | l= | 0.88 m | [11 empty] | 1.11 | 1.11
W2 | 397 | 1 | US | Redukcja symetryczna | a= | 400 | b= | 800 | c= | 315 | d= | 630 | l= | 400 |  |  |  |  | ocynk | 0.98 | 0.98
W2 | 398 | 5 | K | Przewód prostokątny | a= | 315 | b= | 630 | l= | 1500 | [8 empty] | ocynk | 2.83 | 14.18
W2 | 399 | 1 | K | Przewód prostokątny | a= | 315 | b= | 630 | l= | 440 | [8 empty] | ocynk | 0.83 | 0.83
W2 | 400 | 2 | TR2* | Trójnik prosty z okrągłym odejściem | a= | 315 | b= | 630 | d= | 315 | l= | 515 | e= | 258 | f= | 158 |  |  | ocynk | 1.09 | 2.18
W2 | 401 | 1 | SPIRO | Przewód okrągły | d1= | 315 | l1= | 0.38 m | [10 empty] | ocynk | 0.37 | 0.37
W2 | 402 | 1 | SPIRO | Przewód okrągły | d1= | 315 | l1= | 5.15 m | [10 empty] | ocynk | 5.09 | 5.09
W2 | 403 | 2 | USE | Redukcja symetryczna | d1= | 315 | d2= | 400 | l1= | 152 | [8 empty] | ocynk | 0.39 | 0.78
W2 | 404 | 1 | FLEX | Przewód elastyczny | d= | 400 | l= | 0.84 m | [11 empty] | 1.05 | 1.05
W2 | 405 | 5 | SCD1*+PBS | Anemostat SWEGON EAGLE F 400 | D2= | 700 | D= | 400 | BD= | 500 | k= | 1 | [6 empty] | stal | 0
W2 | 406 | 1 | BS | Łuk symetryczny | alfa= | 90 | a= | 315 | b= | 630 | e= | 50 | f= | 50 | r= | 100 |  |  | ocynk | 2.36 | 2.36
W2 | 407 | 1 | SPIRO | Przewód okrągły | d1= | 315 | l1= | 1.31 m | [10 empty] | ocynk | 1.29 | 1.29
W2 | 408 | 1 | SPIRO | Przewód okrągły | d1= | 315 | l1= | 2.23 m | [10 empty] | ocynk | 2.2 | 2.2
W2 | 409 | 1 | SPIRO | Przewód okrągły | d1= | 400 | l1= | 0.74 m | [10 empty] | ocynk | 0.93 | 0.93
W2 | 410 | 1 | FLEX | Przewód elastyczny | d= | 400 | l= | 0.91 m | [11 empty] | 1.14 | 1.14
W2 | 411 | 1 | SCD1*+PBS | Anemostat SWEGON EAGLE F 300 | D2= | 700 | D= | 400 | BD= | 500 | k= | 1 | [6 empty] | stal | 0
W2 | 412 | 1 | 160 | Redukcja symetryczna | a= | 315 | b= | 630 | c= | 250 | d= | 500 | l= | 315 |  |  |  |  | ocynk | 0.61 | 0.61
W2 | 413 | 1 | ES | Odsadzka symetryczna | a= | 500 | b= | 250 | e= | 310 | l= | 570 | [6 empty] | ocynk | 0.97 | 0.97
W2 | 414 | 1 | K | Przewód prostokątny | a= | 250 | b= | 500 | l= | 1280 | [8 empty] | ocynk | 1.92 | 1.92
W2 | 415 | 1 | K | Przewód prostokątny | a= | 250 | b= | 500 | l= | 1304 | [8 empty] | ocynk | 1.96 | 1.96
W2 | 416 | 1 | K | Przewód prostokątny | a= | 250 | b= | 500 | l= | 735 | [8 empty] | ocynk | 1.1 | 1.1
W2 | 417 | 1 | K | Przewód prostokątny | a= | 250 | b= | 500 | l= | 780 | [8 empty] | ocynk | 1.17 | 1.17
W2 | 418 | 1 | ES | Odsadzka symetryczna | a= | 250 | b= | 500 | e= | 1220 | l= | 1330 | [6 empty] | ocynk | 2.71 | 2.71
W2 | 419 | 1 | K | Przewód prostokątny | a= | 250 | b= | 500 | l= | 1075 | [8 empty] | ocynk | 1.61 | 1.61
W2 | 420 | 1 | K | Przewód prostokątny | a= | 250 | b= | 500 | l= | 1090 | [8 empty] | ocynk | 1.64 | 1.64
W2 | 421 | 1 | TR2* | Trójnik prosty z okrągłym odejściem | a= | 250 | b= | 500 | d= | 100 | l= | 300 | e= | 150 | f= | 125 |  |  | ocynk | 0.48 | 0.48
W2 | 422 | 1 | SPIRO | Przewód okrągły | d1= | 100 | l1= | 3.35 m | [10 empty] | ocynk | 1.05 | 1.05
W2 | 423 | 2 | SPIRO | Przewód okrągły | d1= | 100 | l1= | 6.00 m | [10 empty] | ocynk | 1.88 | 3.77
W2 | 424 | 1 | SPIRO | Przewód okrągły | d1= | 100 | l1= | 4.29 m | [10 empty] | ocynk | 1.35 | 1.35
W2 | 425 | 1 | SPIRO | Przewód okrągły | d1= | 100 | l1= | 2.56 m | [10 empty] | ocynk | 0.8 | 0.8
W2 | 426 | 1 | SPIRO | Przewód okrągły | d1= | 100 | l1= | 1.05 m | [10 empty] | ocynk | 0.33 | 0.33
W2 | 427 | 2 | SPIRO | Przewód okrągły | d1= | 100 | l1= | 0.17 m | [10 empty] | ocynk | 0.05 | 0.11
W2 | 428 | 1 | K | Przewód prostokątny | a= | 250 | b= | 500 | l= | 616 | [8 empty] | ocynk | 0.92 | 0.92
W2 | 429 | 1 | K | Przewód prostokątny | a= | 250 | b= | 500 | l= | 272 | [8 empty] | ocynk | 0.41 | 0.41
W2 | 430 | 1 | FLEX | Przewód elastyczny | d= | 400 | l= | 1.16 m | [11 empty] | 1.46 | 1.46
W2 | 431 | 1 | RS | Symetryczne przejście koło/prostokąt | a= | 250 | b= | 400 | d= | 400 | g= | 80 | l= | 400 |  |  |  |  | ocynk | 0.52 | 0.52
W2 | 432 | 1 | TR1* | Trójnik prosty z prostokątnym odejściem | a= | 250 | b= | 500 | g= | 250 | h= | 400 | l= | 515 | e= | 258 | f= | 125 | ocynk | 1.03 | 1.03
[5 empty] | l3= | 100
W2 | 433 | 1 | US | Redukcja symetryczna | a= | 250 | b= | 500 | c= | 200 | d= | 400 | l= | 250 |  |  |  |  | ocynk | 0.38 | 0.38
W2 | 434 | 1 | K | Przewód prostokątny | a= | 200 | b= | 400 | l= | 385 | [8 empty] | ocynk | 0.46 | 0.46
W2 | 435 | 1 | K | Przewód prostokątny | a= | 200 | b= | 400 | l= | 790 | [8 empty] | ocynk | 0.95 | 0.95
W2 | 436 | 1 | RS | Symetryczne przejście koło/prostokąt | a= | 200 | b= | 400 | d= | 400 | g= | 80 | l= | 400 |  |  |  |  | ocynk | 0.5 | 0.5
W2 | 437 | 1 | FLEX | Przewód elastyczny | d= | 400 | l= | 0.77 m | [11 empty] | 0.96 | 0.96
W2 | 438 | 1 | K | Przewód prostokątny | a= | 315 | b= | 630 | l= | 180 | [8 empty] | ocynk | 0.34 | 0.34
W2 | 439 | 1 | TR1* | Trójnik prosty z prostokątnym odejściem | a= | 315 | b= | 630 | g= | 200 | h= | 500 | l= | 700 | e= | 350 | f= | 158 | ocynk | 1.46 | 1.46
[5 empty] | l3= | 100
W2 | 440 | 1 | SPIRO | Przewód okrągły | d1= | 400 | l1= | 0.55 m | [10 empty] | ocynk | 0.69 | 0.69
W2 | 441 | 1 | FLEX | Przewód elastyczny | d= | 400 | l= | 0.98 m | [11 empty] | 1.23 | 1.23
W2 | 442 | 1 | SPIRO | Przewód okrągły | d1= | 400 | l1= | 0.89 m | [10 empty] | ocynk | 1.12 | 1.12
W2 | 443 | 1 | FLEX | Przewód elastyczny | d= | 400 | l= | 0.98 m | [11 empty] | 1.23 | 1.23
W2 | 444 | 1 | US | Redukcja symetryczna | a= | 315 | b= | 630 | c= | 200 | d= | 500 | l= | 315 |  |  |  |  | ocynk | 0.61 | 0.61
W2 | 445 | 1 | BS | Łuk symetryczny | alfa= | 90 | a= | 200 | b= | 500 | e= | 50 | f= | 50 | r= | 100 |  |  | ocynk | 1.46 | 1.46
W2 | 446 | 1 | SPIRO | Przewód okrągły | d1= | 400 | l1= | 1.32 m | [10 empty] | ocynk | 1.66 | 1.66
W2 | 447 | 1 | FLEX | Przewód elastyczny | d= | 400 | l= | 0.78 m | [11 empty] | 0.98 | 0.98
W2 | 448 | 1 | FLEX | Przewód elastyczny | d= | 400 | l= | 1.18 m | [11 empty] | 1.49 | 1.49
W2 | 449 | 1 | SRD1*+PBS | Anemostat SWEGON PELICAN CE HF 160-600 + ALS 125 | L= | 600 | H= | 600 | D= | 125 | BD= | 225 | k= | 1 |  |  |  |  | stal | 0
W2 | 450 | 1 | FLEX | Przewód elastyczny | d= | 125 | l= | 1.00 m | [11 empty] | 0.39 | 0.39
W2 | 451 | 1 | SPIRO | Przewód okrągły | d1= | 125 | l1= | 4.62 m | [10 empty] | ocynk | 1.8 | 1.8
W2 | 452 | 1 | K | Przewód prostokątny | a= | 500 | b= | 300 | l= | 1320 | [8 empty] | ocynk | 2.11 | 2.11
W2 | 453 | 1 | FLEX | Przewód elastyczny | d= | 250 | l= | 0.93 m | [11 empty] | 0.73 | 0.73
W2 | 454 | 1 | SPIRO | Przewód okrągły | d1= | 250 | l1= | 0.92 m | [10 empty] | ocynk | 0.72 | 0.72
W2 | 455 | 1 | SPIRO | Przewód okrągły | d1= | 250 | l1= | 5.42 m | [10 empty] | ocynk | 4.25 | 4.25
W2 | 456 | 1 | ATE | Symetryczny trójnik 90 stopni | d1= | 250 | d3= | 250 | l1= | 315 | [8 empty] | ocynk | 0.54 | 0.54
W2 | 457 | 1 | SPIRO | Przewód okrągły | d1= | 250 | l1= | 1.00 m | [10 empty] | ocynk | 0.79 | 0.79
W2 | 458 | 1 | FLEX | Przewód elastyczny | d= | 250 | l= | 0.88 m | [11 empty] | 0.69 | 0.69
W2 | 459 | 1 | SPIRO | Przewód okrągły | d1= | 250 | l1= | 2.65 m | [10 empty] | ocynk | 2.1 | 2.1
W2 | 460 | 1 | SPIRO | Przewód okrągły | d1= | 250 | l1= | 1.12 m | [10 empty] | ocynk | 0.88 | 0.88
W2 | 461 | 1 | RS | Symetryczne przejście koło/prostokąt | a= | 200 | b= | 200 | d= | 250 | g= | 80 | l= | 250 |  |  |  |  | ocynk | 0.2 | 0.2
W2 | 462 | 1 | K | Przewód prostokątny | a= | 200 | b= | 200 | l= | 730 | [8 empty] | ocynk | 0.58 | 0.58
W2 | 463 | 8 | K | Przewód prostokątny | a= | 200 | b= | 200 | l= | 1500 | [8 empty] | ocynk | 1.2 | 9.6
W2 | 464 | 2 | BS | Łuk symetryczny | alfa= | 90 | a= | 200 | b= | 200 | e= | 50 | f= | 50 | r= | 100 |  |  | ocynk | 0.46 | 0.91
W2 | 465 | 2 | K | Przewód prostokątny | a= | 200 | b= | 200 | l= | 110 | [8 empty] | ocynk | 0.09 | 0.18
W2 | 466 | 1 | UA | Redukcja asymetryczna | a= | 200 | b= | 200 | c= | 125 | d= | 315 | l= | 158 | e= | 100 | f= | -38 | ocynk | 0.14 | 0.14
W2 | 467 | 1 | K | Przewód prostokątny | a= | 315 | b= | 125 | l= | 1190 | [8 empty] | ocynk | 1.05 | 1.05
W2 | 468 | 6 | K | Przewód prostokątny | a= | 315 | b= | 125 | l= | 1500 | [8 empty] | ocynk | 1.32 | 7.92
W2 | 469 | 2 | BS | Łuk symetryczny | alfa= | 90 | a= | 315 | b= | 125 | e= | 50 | f= | 50 | r= | 100 |  |  | ocynk | 0.4 | 0.8
W2 | 470 | 1 | K | Przewód prostokątny | a= | 315 | b= | 125 | l= | 182 | [8 empty] | ocynk | 0.16 | 0.16
W2 | 471 | 1 | K | Przewód prostokątny | a= | 315 | b= | 125 | l= | 570 | [8 empty] | ocynk | 0.5 | 0.5
W2 | 472 | 2 | BS | Łuk symetryczny | alfa= | 90 | a= | 125 | b= | 315 | e= | 50 | f= | 50 | r= | 100 |  |  | ocynk | 0.66 | 1.32
W2 | 473 | 1 | K | Przewód prostokątny | a= | 125 | b= | 315 | l= | 673 | [8 empty] | ocynk | 0.59 | 0.59
W2 | 474 | 1 | ES | Odsadzka symetryczna | a= | 315 | b= | 125 | e= | 520 | l= | 863 | [6 empty] | ocynk | 0.89 | 0.89
W2 | 475 | 1 | TR2* | Trójnik prosty z okrągłym odejściem | a= | 125 | b= | 315 | d= | 100 | l= | 300 | e= | 150 | f= | 63 |  |  | ocynk | 0.29 | 0.29
W2 | 476 | 1 | SPIRO | Przewód okrągły | d1= | 100 | l1= | 4.00 m | [10 empty] | ocynk | 1.26 | 1.26
W2 | 477 | 1 | K | Przewód prostokątny | a= | 125 | b= | 315 | l= | 450 | [8 empty] | ocynk | 0.4 | 0.4
W2 | 478 | 1 | ES | Odsadzka symetryczna | a= | 125 | b= | 315 | e= | 386 | l= | 1000 | [6 empty] | ocynk | 0.94 | 0.94
W2 | 479 | 1 | K | Przewód prostokątny | a= | 315 | b= | 125 | l= | 1020 | [8 empty] | ocynk | 0.9 | 0.9
W2 | 480 | 1 | BS | Łuk symetryczny | alfa= | 90 | a= | 315 | b= | 125 | e= | 50 | f= | 50 | r= | 50 |  |  | ocynk | 0.33 | 0.33
W2 | 481 | 1 | K | Przewód prostokątny | a= | 315 | b= | 125 | l= | 88 | [8 empty] | ocynk | 0.08 | 0.08
W2 | 482 | 1 | TR1* | Trójnik prosty z prostokątnym odejściem | a= | 700 | b= | 315 | g= | 315 | h= | 125 | l= | 325 | e= | 163 | f= | 350 | ocynk | 0.7 | 0.7
[5 empty] | l3= | 50
W2 | 483 | 1 | K | Przewód prostokątny | a= | 315 | b= | 700 | l= | 1500 | [8 empty] | ocynk | 3.04 | 3.04
W2 | 484 | 1 | K | Przewód prostokątny | a= | 315 | b= | 700 | l= | 960 | [8 empty] | ocynk | 1.95 | 1.95
W2 | 485 | 1 | TR1* | Trójnik prosty z prostokątnym odejściem | a= | 700 | b= | 315 | g= | 125 | h= | 400 | l= | 600 | e= | 300 | f= | 350 | ocynk | 1.32 | 1.32
[5 empty] | l3= | 100
W2 | 486 | 1 | BS | Łuk symetryczny | alfa= | 90 | a= | 400 | b= | 125 | e= | 50 | f= | 50 | r= | 100 |  |  | ocynk | 0.48 | 0.48
W2 | 487 | 1 | ES | Odsadzka symetryczna | a= | 400 | b= | 125 | e= | 178 | l= | 1000 | [6 empty] | ocynk | 1.07 | 1.07
W2 | 488 | 2 | BS | Łuk symetryczny | alfa= | 90 | a= | 125 | b= | 400 | e= | 50 | f= | 50 | r= | 100 |  |  | ocynk | 0.93 | 1.86
W2 | 489 | 5 | K | Przewód prostokątny | a= | 125 | b= | 400 | l= | 1500 | [8 empty] | ocynk | 1.57 | 7.88
W2 | 490 | 1 | TR2* | Trójnik prosty z okrągłym odejściem | a= | 125 | b= | 400 | d= | 125 | l= | 325 | e= | 163 | f= | 63 |  |  | ocynk | 0.37 | 0.37
W2 | 491 | 1 | SPIRO | Przewód okrągły | d1= | 125 | l1= | 0.28 m | [10 empty] | ocynk | 0.11 | 0.11
W2 | 492 | 1 | SPIRO | Przewód okrągły | d1= | 125 | l1= | 0.20 m | [10 empty] | ocynk | 0.08 | 0.08
W2 | 493 | 1 | FLEX | Przewód elastyczny | d= | 125 | l= | 0.67 m | [11 empty] | 0.26 | 0.26
W2 | 494 | 1 | SRD1*+PBS | Anemostat SWEGON PELICAN CE HF | L= | 600 | H= | 600 | D= | 125 | BD= | 225 | k= | 1 |  |  |  |  | stal | 0
W2 | 495 | 1 | RS | Symetryczne przejście koło/prostokąt | a= | 125 | b= | 400 | d= | 250 | g= | 80 | l= | 400 |  |  |  |  | ocynk | 0.43 | 0.43
W2 | 496 | 1 | SPIRO | Przewód okrągły | d1= | 250 | l1= | 2.08 m | [10 empty] | ocynk | 1.64 | 1.64
W2 | 497 | 1 | SPIRO | Przewód okrągły | d1= | 250 | l1= | 2.17 m | [10 empty] | ocynk | 1.7 | 1.7
W2 | 498 | 1 | SPIRO | Przewód okrągły | d1= | 250 | l1= | 0.38 m | [10 empty] | ocynk | 0.3 | 0.3
W2 | 499 | 1 | SPIRO | Przewód okrągły | d1= | 250 | l1= | 0.25 m | [10 empty] | ocynk | 0.2 | 0.2
W2 | 500 | 1 | USE | Redukcja symetryczna | d1= | 250 | d2= | 400 | l1= | 241 | [8 empty] | ocynk | 0.5 | 0.5
W2 | 501 | 1 | FLEX | Przewód elastyczny | d= | 400 | l= | 1.10 m | [11 empty] | 1.39 | 1.39
W2 | 502 | 1 | US | Redukcja symetryczna | a= | 315 | b= | 700 | c= | 200 | d= | 630 | l= | 350 |  |  |  |  | ocynk | 0.72 | 0.72
W2 | 503 | 8 | K | Przewód prostokątny | a= | 200 | b= | 630 | l= | 1500 | [8 empty] | ocynk | 2.49 | 19.92
W2 | 504 | 1 | K | Przewód prostokątny | a= | 200 | b= | 630 | l= | 404 | [8 empty] | ocynk | 0.67 | 0.67
W2 | 505 | 1 | TR2* | Trójnik prosty z okrągłym odejściem | a= | 200 | b= | 630 | d= | 160 | l= | 360 | e= | 180 | f= | 100 |  |  | ocynk | 0.64 | 0.64
W2 | 506 | 1 | SPIRO | Przewód okrągły | d1= | 160 | l1= | 0.25 m | [10 empty] | ocynk | 0.13 | 0.13
W2 | 507 | 1 | SPIRO | Przewód okrągły | d1= | 160 | l1= | 0.39 m | [10 empty] | ocynk | 0.2 | 0.2
W2 | 508 | 1 | FLEX | Przewód elastyczny | d= | 160 | l= | 0.95 m | [11 empty] | 0.48 | 0.48
W2 | 509 | 1 | K | Przewód prostokątny | a= | 200 | b= | 630 | l= | 935 | [8 empty] | ocynk | 1.55 | 1.55
W2 | 510 | 1 | BS | Łuk symetryczny | alfa= | 90 | a= | 200 | b= | 630 | e= | 50 | f= | 50 | r= | 100 |  |  | ocynk | 2.07 | 2.07
W2 | 511 | 1 | TR2* | Trójnik prosty z okrągłym odejściem | a= | 200 | b= | 630 | d= | 200 | l= | 400 | e= | 200 | f= | 100 |  |  | ocynk | 0.71 | 0.71
W2 | 512 | 1 | SPIRO | Przewód okrągły | d1= | 250 | l1= | 1.34 m | [10 empty] | ocynk | 1.11 | 1.11
W2 | 513 | 1 | USE | Redukcja symetryczna | d1= | 250 | d2= | 315 | l1= | 59 | [8 empty] | ocynk | 0.18 | 0.18
W2 | 514 | 1 | CD1*+0 | Przepustnica okrągła | d= | 315 | l= | 315 | [10 empty] | ocynk | 0
W2 | 515 | 1 | SPIRO | Przewód okrągły | d1= | 315 | l1= | 0.66 m | [10 empty] | ocynk | 0.65 | 0.65
W2 | 516 | 1 | FLEX | Przewód elastyczny | d= | 315 | l= | 1.20 m | [11 empty] | 1.18 | 1.18
W2 | 517 | 1 | US | Redukcja symetryczna | a= | 200 | b= | 630 | c= | 200 | d= | 400 | l= | 315 |  |  |  |  | ocynk | 0.56 | 0.56
W2 | 518 | 1 | ES | Odsadzka symetryczna | a= | 400 | b= | 200 | e= | 245 | l= | 500 | [6 empty] | ocynk | 0.67 | 0.67
W2 | 519 | 1 | K | Przewód prostokątny | a= | 400 | b= | 200 | l= | 580 | [8 empty] | ocynk | 0.7 | 0.7
W2 | 520 | 1 | ES | Odsadzka symetryczna | a= | 400 | b= | 200 | e= | 626 | l= | 636 | [6 empty] | ocynk | 1.07 | 1.07
W2 | 521 | 1 | K | Przewód prostokątny | a= | 200 | b= | 400 | l= | 1400 | [8 empty] | ocynk | 1.68 | 1.68
W2 | 522 | 1 | K | Przewód prostokątny | a= | 200 | b= | 400 | l= | 125 | [8 empty] | ocynk | 0.15 | 0.15
W2 | 523 | 1 | K | Przewód prostokątny | a= | 200 | b= | 400 | l= | 340 | [8 empty] | ocynk | 0.41 | 0.41
W2 | 524 | 1 | K | Przewód prostokątny | a= | 200 | b= | 400 | l= | 775 | [8 empty] | ocynk | 0.93 | 0.93
W2 | 525 | 1 | K | Przewód prostokątny | a= | 200 | b= | 400 | l= | 720 | [8 empty] | ocynk | 0.86 | 0.86
W2 | 526 | 1 | ES | Odsadzka symetryczna | a= | 400 | b= | 200 | e= | 340 | l= | 470 | [6 empty] | ocynk | 0.7 | 0.7
W2 | 527 | 1 | K | Przewód prostokątny | a= | 400 | b= | 200 | l= | 680 | [8 empty] | ocynk | 0.82 | 0.82
W2 | 528 | 1 | TR1* | Trójnik prosty z prostokątnym odejściem | a= | 200 | b= | 400 | g= | 200 | h= | 315 | l= | 515 | e= | 258 | f= | 100 | ocynk | 0.72 | 0.72
[5 empty] | l3= | 100
W2 | 529 | 1 | RS | Symetryczne przejście koło/prostokąt | a= | 200 | b= | 315 | d= | 400 | g= | 80 | l= | 400 |  |  |  |  | ocynk | 0.51 | 0.51
W2 | 530 | 1 | FLEX | Przewód elastyczny | d= | 400 | l= | 1.19 m | [11 empty] | 1.49 | 1.49
W2 | 531 | 1 | RS | Symetryczne przejście koło/prostokąt | a= | 200 | b= | 400 | d= | 200 | g= | 80 | l= | 400 |  |  |  |  | ocynk | 0.49 | 0.49
W2 | 532 | 1 | SPIRO | Przewód okrągły | d1= | 200 | l1= | 2.59 m | [10 empty] | ocynk | 1.63 | 1.63
W2 | 533 | 1 | SPIRO | Przewód okrągły | d1= | 200 | l1= | 5.43 m | [10 empty] | ocynk | 3.41 | 3.41
W2 | 534 | 1 | SPIRO | Przewód okrągły | d1= | 200 | l1= | 2.44 m | [10 empty] | ocynk | 1.53 | 1.53
W2 | 535 | 1 | SPIRO | Przewód okrągły | d1= | 250 | l1= | 2.25 m | [10 empty] | ocynk | 1.77 | 1.77
W2 | 536 | 1 | SPIRO | Przewód okrągły | d1= | 100 | l1= | 1.00 m | [10 empty] | ocynk | 0.31 | 0.31
W2 | 537 | 1 | SPIRO | Przewód okrągły | d1= | 100 | l1= | 1.56 m | [10 empty] | ocynk | 0.49 | 0.49
W2 | 538 | 1 | SPIRO | Przewód okrągły | d1= | 100 | l1= | 3.99 m | [10 empty] | ocynk | 1.25 | 1.25
W2 | 539 | 1 | SPIRO | Przewód okrągły | d1= | 100 | l1= | 1.78 m | [10 empty] | ocynk | 0.56 | 0.56
W2 | 540 | 1 | SPIRO | Przewód okrągły | d1= | 100 | l1= | 0.25 m | [10 empty] | ocynk | 0.08 | 0.08
W2 | 541 | 1 | SPIRO | Przewód okrągły | d1= | 315 | l1= | 0.95 m | [10 empty] | ocynk | 0.94 | 0.94
W2 | 542 | 1 | FLEX | Przewód elastyczny | d= | 315 | l= | 0.67 m | [11 empty] | 0.66 | 0.66
W2 | 543 | 1 | BS | Łuk symetryczny | alfa= | 90 | a= | 315 | b= | 700 | e= | 50 | f= | 50 | r= | 100 |  |  | ocynk | 2.75 | 2.75
W2 | 544 | 1 |  | Przeciwpożarowa klapa odcinająca EI 120 z siłownikiem | L= | 700 | H= | 315 | P= | 290 | C= | 145 | [6 empty] | stal ocynk. | 0
W2 | 545 | 1 | K | Przewód prostokątny | a= | 315 | b= | 700 | l= | 110 | [8 empty] | ocynk | 0.22 | 0.22
W2 | 546 | 1 | K | Przewód prostokątny | a= | 500 | b= | 300 | l= | 300 | [8 empty] | ocynk | 0.48 | 0.48 | Izolować wełną mineralną w płaszczu z blachy stalowej ocynkowanej. Grubość izolacji min 80 mm
W2 | 547 | 1 | K | Przewód prostokątny | a= | 500 | b= | 300 | l= | 1500 | [8 empty] | ocynk | 2.4 | 2.4 | Izolować wełną mineralną w płaszczu z blachy stalowej ocynkowanej. Grubość izolacji min 80 mm
W2 | 548 | 1 | K | Przewód prostokątny | a= | 500 | b= | 300 | l= | 834 | [8 empty] | ocynk | 1.33 | 1.33 | Izolować wełną mineralną w płaszczu z blachy stalowej ocynkowanej. Grubość izolacji min 80 mm
W2 | 549 | 1 | BS | Łuk symetryczny | alfa= | 90 | a= | 300 | b= | 500 | e= | 50 | f= | 50 | r= | 100 |  |  | ocynk | 1.67 | 1.67 | Izolować wełną mineralną w płaszczu z blachy stalowej ocynkowanej. Grubość izolacji min 80 mm
W2 | 550 | 1 | K | Przewód prostokątny | a= | 500 | b= | 300 | l= | 638 | [8 empty] | ocynk | 1.02 | 1.02 | Izolować wełną mineralną w płaszczu z blachy stalowej ocynkowanej. Grubość izolacji min 80 mm
W2 | 551 | 1 | RS1* | Tłumik kanałowy prostokątny | a= | 500 | b= | 300 | l= | 1000 | [8 empty] | ocynk | 0 |  | Izolować wełną mineralną w płaszczu z blachy stalowej ocynkowanej. Grubość izolacji min 80 mm
W2 | 552 | 1 | K | Przewód prostokątny | a= | 500 | b= | 300 | l= | 1000 | [8 empty] | ocynk | 1.6 | 1.6 | Izolować wełną mineralną w płaszczu z blachy stalowej ocynkowanej. Grubość izolacji min 80 mm
W2 | 553 | 1 | TR2* | Trójnik prosty z okrągłym odejściem | a= | 300 | b= | 500 | d= | 300 | l= | 500 | e= | 250 | f= | 150 |  |  | ocynk | 0.91 | 0.91 | Izolować wełną mineralną w płaszczu z blachy stalowej ocynkowanej. Grubość izolacji min 80 mm
W2 | 554 | 1 | BO | Zaślepka | a= | 500 | b= | 300 | [10 empty] | ocynk | 0.15 | 0.15 | Izolować wełną mineralną w płaszczu z blachy stalowej ocynkowanej. Grubość izolacji min 80 mm
W2 | 555 | 1 | K | Przewód prostokątny | a= | 1200 | b= | 2400 | l= | 134 | [8 empty] | ocynk | 0.96 | 0.96 | Izolować wełną mineralną w płaszczu z blachy stalowej ocynkowanej. Grubość izolacji min 80 mm
W2 | 556 | 1 | UA | Redukcja asymetryczna | a= | 1200 | b= | 2400 | c= | 1000 | d= | 1800 | l= | 1532 | e= | -1191 | f= | -100 | ocynk | 11.82 | 11.82 | Izolować wełną mineralną w płaszczu z blachy stalowej ocynkowanej. Grubość izolacji min 80 mm
W2 | 557 | 1 | K | Przewód prostokątny | a= | 1000 | b= | 1800 | l= | 1500 | [8 empty] | ocynk | 8.4 | 8.4 | Izolować wełną mineralną w płaszczu z blachy stalowej ocynkowanej. Grubość izolacji min 80 mm
W2 | 558 | 1 | K | Przewód prostokątny | a= | 1800 | b= | 1000 | l= | 1500 | [8 empty] | ocynk | 8.4 | 8.4 | Izolować wełną mineralną w płaszczu z blachy stalowej ocynkowanej. Grubość izolacji min 80 mm
W2 | 559 | 1 | K | Przewód prostokątny | a= | 1800 | b= | 1000 | l= | 171 | [8 empty] | ocynk | 0.96 | 0.96 | Izolować wełną mineralną w płaszczu z blachy stalowej ocynkowanej. Grubość izolacji min 80 mm
W2 | 560 | 1 | RFD1* | Klapa przeciwpożarowa prostokątna z siłownikiem | a= | 1000 | b= | 1800 | l= | 300 | [9 empty] | 0 |  | Izolować wełną mineralną w płaszczu z blachy stalowej ocynkowanej. Grubość izolacji min 80 mm
W2 | 561 | 1 | K | Przewód prostokątny | a= | 1000 | b= | 1800 | l= | 536 | [8 empty] | ocynk | 3 | 3 | Izolować wełną mineralną w płaszczu z blachy stalowej ocynkowanej. Grubość izolacji min 80 mm
W2 | 562 | 1 | BS | Łuk symetryczny | alfa= | 90 | a= | 1800 | b= | 1000 | e= | 50 | f= | 50 | r= | 100 |  |  | ocynk | 10.23 | 10.23 | Izolować wełną mineralną w płaszczu z blachy stalowej ocynkowanej. Grubość izolacji min 80 mm
W2 | 563 | 1 | RRC1* | Wyrzutnia dachowa prostokątna | a= | 2400 | b= | 1200 | l= | 1200 | [8 empty] | ocynk | 0 |  | Izolować wełną mineralną w płaszczu z blachy stalowej ocynkowanej. Grubość izolacji min 80 mm
W2 | 564 | 1 | K | Przewód prostokątny | a= | 2400 | b= | 1200 | l= | 893 | [8 empty] | ocynk | 6.43 | 6.43 | Izolować wełną mineralną w płaszczu z blachy stalowej ocynkowanej. Grubość izolacji min 80 mm
W2 | 565 | 1 | BS | Łuk symetryczny | alfa= | 90 | a= | 2400 | b= | 1200 | e= | 50 | f= | 50 | r= | 150 |  |  | ocynk | 15.98 | 15.98 | Izolować wełną mineralną w płaszczu z blachy stalowej ocynkowanej. Grubość izolacji min 80 mm
W2 | 566 | 1 | FLEX | Przewód elastyczny | d= | 315 | l= | 0.78 m | [11 empty] | 0.77 | 0.77
W2 | 567 | 1 | SPIRO | Przewód okrągły | d1= | 315 | l1= | 0.68 m | [10 empty] | ocynk | 0.67 | 0.67
W2 | 568 | 1 | SPIRO | Przewód okrągły | d1= | 250 | l1= | 0.48 m | [10 empty] | ocynk | 0.33 | 0.33
W2 | 569 | 1 | SPIRO | Przewód okrągły | d1= | 250 | l1= | 0.46 m | [10 empty] | ocynk | 0.36 | 0.36
W2 | 570 | 2 | SPIRO | Przewód okrągły | d1= | 100 | l1= | 0.47 m | [10 empty] | ocynk | 0.15 | 0.3
W2 | 571 | 1 | SPIRO | Przewód okrągły | d1= | 100 | l1= | 0.09 m | [10 empty] | ocynk | 0.03 | 0.03
W2 | 572 | 1 | USE | Redukcja symetryczna | d1= | 200 | d2= | 125 | l1= | 85 | [8 empty] | ocynk | 0.1 | 0.1
W2 | 573 | 1 | SPIRO | Przewód okrągły | d1= | 125 | l1= | 0.54 m | [10 empty] | ocynk | 0.21 | 0.21
W2 | 574 | 1 | SPIRO | Przewód okrągły | d1= | 125 | l1= | 2.75 m | [10 empty] | ocynk | 1.08 | 1.08
W2 | 575 | 1 | SPIRO | Przewód okrągły | d1= | 125 | l1= | 0.85 m | [10 empty] | ocynk | 0.32 | 0.32
W2 | 576 | 1 | FLEX | Przewód elastyczny | d= | 125 | l= | 1.80 m | [11 empty] | 0.71 | 0.71
W2 | 577 | 1 | SPIRO | Przewód okrągły | d1= | 315 | l1= | 3.23 m | [10 empty] | ocynk | 3.2 | 3.2
W2 | 578 | 1 | SPIRO | Przewód okrągły | d1= | 200 | l1= | 1.22 m | [10 empty] | ocynk | 0.77 | 0.77
W2 | 579 | 1 | K | Przewód prostokątny | a= | 1000 | b= | 1800 | l= | 870 | [8 empty] | ocynk | 4.87 | 4.87
W2 | 580 | 1 | BO | Zaślepka | a= | 1800 | b= | 1000 | [10 empty] | ocynk | 1.8 | 1.8
W2 |  | 15 | MFA | Złączka mufowa | d1= | 400 | [12 empty] | ocynk | 0.23 | 3.39
W2 |  | 6 | MFA | Złączka mufowa | d1= | 315 | [12 empty] | ocynk | 0.13 | 0.8
W2 |  | 16 | MFA | Złączka mufowa | d1= | 250 | [12 empty] | ocynk | 0.11 | 1.7
W2 |  | 19 | MFA | Złączka mufowa | d1= | 200 | [12 empty] | ocynk | 0.06 | 1.13
W2 |  | 4 | MFA | Złączka mufowa | d1= | 160 | [12 empty] | ocynk | 0.05 | 0.19
W2 |  | 8 | MFA | Złączka mufowa | d1= | 125 | [12 empty] | ocynk | 0.04 | 0.3
W2 |  | 13 | MFA | Złączka mufowa | d1= | 100 | [12 empty] | ocynk | 0.03 | 0.39
| Nazwa: | W20
| Typ: | Wywiewny
Opis:
Sys. | Nr | Szt. | Typ | Nazwa | Wymiary | [13 empty] | Materiał | Pow. [m2] | Pow. całk. [m2] | Uwagi
W20 | 1 | 9 | CD1* | Anemostat okrągły | D2= | 100 | [12 empty] | stal | 0
W20 | 2 | 1 | FLEX | Przewód elastyczny | d= | 100 | l= | 1.25 m | [11 empty] | 0.39 | 0.39
W20 | 3 | 9 | CD1*+0 | Przepustnica okrągła | d= | 100 | l= | 100 | [10 empty] | ocynk | 0
W20 | 4 | 1 | SPIRO | Przewód okrągły | d1= | 100 | l1= | 4.10 m | [10 empty] | ocynk | 1.29 | 1.29
W20 | 5 | 2 | BSE | Kolano segmentowe | alfa= | 90 | r= | 0.8 | d1= | 100 | [8 empty] | ocynk | 0.06 | 0.13
W20 | 6 | 2 | ATE | Symetryczny trójnik 90 stopni | d1= | 100 | d3= | 100 | l1= | 170 | [8 empty] | ocynk | 0.12 | 0.24
W20 | 7 | 1 | SPIRO | Przewód okrągły | d1= | 100 | l1= | 1.43 m | [10 empty] | ocynk | 0.45 | 0.45
W20 | 8 | 1 | FLEX | Przewód elastyczny | d= | 100 | l= | 1.24 m | [11 empty] | 0.39 | 0.39
W20 | 9 | 1 | SPIRO | Przewód okrągły | d1= | 100 | l1= | 0.71 m | [10 empty] | ocynk | 0.22 | 0.22
W20 | 10 | 1 | USE | Redukcja symetryczna | d1= | 125 | d2= | 100 | l1= | 64 | [8 empty] | ocynk | 0.06 | 0.06
W20 | 11 | 1 | ATE | Symetryczny trójnik 90 stopni | d1= | 125 | d3= | 100 | l1= | 170 | [8 empty] | ocynk | 0.15 | 0.15
W20 | 12 | 1 | SPIRO | Przewód okrągły | d1= | 100 | l1= | 1.50 m | [10 empty] | ocynk | 0.47 | 0.47
W20 | 13 | 1 | FLEX | Przewód elastyczny | d= | 100 | l= | 1.22 m | [11 empty] | 0.38 | 0.38
W20 | 14 | 1 | SPIRO | Przewód okrągły | d1= | 125 | l1= | 0.31 m | [10 empty] | ocynk | 0.12 | 0.12
W20 | 15 | 1 | USE | Redukcja symetryczna | d1= | 200 | d2= | 125 | l1= | 133 | [8 empty] | ocynk | 0.13 | 0.13
W20 | 16 | 1 | ATE | Symetryczny trójnik 90 stopni | d1= | 200 | d3= | 125 | l1= | 170 | [8 empty] | ocynk | 0.23 | 0.23
W20 | 17 | 1 | CD1*+0 | Przepustnica okrągła | d= | 125 | l= | 125 | [10 empty] | ocynk | 0
W20 | 18 | 1 | BSE | Kolano segmentowe | alfa= | 90 | r= | 0.8 | d1= | 125 | [8 empty] | ocynk | 0.1 | 0.1
W20 | 19 | 1 | SPIRO | Przewód okrągły | d1= | 125 | l1= | 0.28 m | [10 empty] | ocynk | 0.11 | 0.11
W20 | 20 | 1 | FLEX | Przewód elastyczny | d= | 125 | l= | 1.23 m | [11 empty] | 0.48 | 0.48
W20 | 21 | 1 | CD1* | Anemostat okrągły | D2= | 125 | [12 empty] | stal | 0
W20 | 22 | 2 | ATE | Symetryczny trójnik 90 stopni | d1= | 200 | d3= | 100 | l1= | 170 | [8 empty] | ocynk | 0.22 | 0.43
W20 | 23 | 1 | SPIRO | Przewód okrągły | d1= | 100 | l1= | 1.36 m | [10 empty] | ocynk | 0.43 | 0.43
W20 | 24 | 1 | FLEX | Przewód elastyczny | d= | 100 | l= | 1.25 m | [11 empty] | 0.39 | 0.39
W20 | 25 | 1 | SPIRO | Przewód okrągły | d1= | 200 | l1= | 0.32 m | [10 empty] | ocynk | 0.2 | 0.2
W20 | 26 | 1 | SPIRO | Przewód okrągły | d1= | 100 | l1= | 1.37 m | [10 empty] | ocynk | 0.43 | 0.43
W20 | 27 | 1 | FLEX | Przewód elastyczny | d= | 100 | l= | 1.25 m | [11 empty] | 0.39 | 0.39
W20 | 28 | 1 | SPIRO | Przewód okrągły | d1= | 200 | l1= | 1.21 m | [10 empty] | ocynk | 0.76 | 0.76
W20 | 29 | 1 | USE | Redukcja symetryczna | d1= | 315 | d2= | 200 | l1= | 188 | [8 empty] | ocynk | 0.3 | 0.3
W20 | 30 | 1 | ATE | Symetryczny trójnik 90 stopni | d1= | 315 | d3= | 160 | l1= | 215 | [8 empty] | ocynk | 0.47 | 0.47
W20 | 31 | 1 | SPIRO | Przewód okrągły | d1= | 160 | l1= | 4.74 m | [10 empty] | ocynk | 2.38 | 2.38
W20 | 32 | 1 | BSE | Kolano segmentowe | alfa= | 90 | r= | 0.8 | d1= | 160 | [8 empty] | ocynk | 0.16 | 0.16
W20 | 33 | 1 | SPIRO | Przewód okrągły | d1= | 160 | l1= | 1.53 m | [10 empty] | ocynk | 0.77 | 0.77
W20 | 34 | 2 | ATE | Symetryczny trójnik 90 stopni | d1= | 160 | d3= | 100 | l1= | 170 | [8 empty] | ocynk | 0.18 | 0.35
W20 | 35 | 2 | SPIRO | Przewód okrągły | d1= | 100 | l1= | 0.73 m | [10 empty] | ocynk | 0.23 | 0.46
W20 | 36 | 1 | FLEX | Przewód elastyczny | d= | 100 | l= | 1.22 m | [11 empty] | 0.38 | 0.38
W20 | 37 | 1 | SPIRO | Przewód okrągły | d1= | 160 | l1= | 0.36 m | [10 empty] | ocynk | 0.18 | 0.18
W20 | 38 | 1 | SPIRO | Przewód okrągły | d1= | 100 | l1= | 0.72 m | [10 empty] | ocynk | 0.23 | 0.23
W20 | 39 | 1 | FLEX | Przewód elastyczny | d= | 100 | l= | 1.22 m | [11 empty] | 0.38 | 0.38
W20 | 40 | 1 | USE | Redukcja symetryczna | d1= | 160 | d2= | 100 | l1= | 112 | [8 empty] | ocynk | 0.1 | 0.1
W20 | 41 | 1 | SPIRO | Przewód okrągły | d1= | 100 | l1= | 0.57 m | [10 empty] | ocynk | 0.18 | 0.18
W20 | 42 | 1 | FLEX | Przewód elastyczny | d= | 100 | l= | 1.22 m | [11 empty] | 0.38 | 0.38
W20 | 43 | 1 | SPIRO | Przewód okrągły | d1= | 100 | l1= | 0.84 m | [10 empty] | ocynk | 0.26 | 0.26
W20 | 44 | 1 | SPIRO | Przewód okrągły | d1= | 100 | l1= | 0.78 m | [10 empty] | ocynk | 0.24 | 0.24
W20 | 45 | 1 | FLEX | Przewód elastyczny | d= | 100 | l= | 1.24 m | [11 empty] | 0.39 | 0.39
W20 | 46 | 1 | SPIRO | Przewód okrągły | d1= | 315 | l1= | 1.73 m | [10 empty] | ocynk | 1.71 | 1.71
W20 | 47 | 2 | SPIRO | Przewód okrągły | d1= | 315 | l1= | 6.00 m | [10 empty] | ocynk | 5.93 | 11.87
W20 | 48 | 3 | BSE | Kolano segmentowe | alfa= | 90 | r= | 0.8 | d1= | 315 | [8 empty] | ocynk | 0.64 | 1.91
W20 | 49 | 1 | SPIRO | Przewód okrągły | d1= | 315 | l1= | 2.51 m | [10 empty] | ocynk | 2.48 | 2.48
W20 | 50 | 1 |  | Przeciwpożarowa klapa odcinająca EI 120 z siłownikiem | D= | 315 | P= | 450 | [10 empty] | Stal ocynk. | 0
W20 | 51 | 1 | SPIRO | Przewód okrągły | d1= | 315 | l1= | 0.83 m | [10 empty] | ocynk | 0.82 | 0.82
W20 | 52 | 1 | SPIRO | Przewód okrągły | d1= | 315 | l1= | 0.56 m | [10 empty] | ocynk | 0.55 | 0.55
W20 | 53 | 2 | SPIRO | Przewód okrągły | d1= | 315 | l1= | 3.00 m | [10 empty] | ocynk | 2.97 | 5.93
W20 | 54 | 1 | SPIRO | Przewód okrągły | d1= | 315 | l1= | 2.00 m | [10 empty] | ocynk | 1.98 | 1.98
W20 | 55 | 2 | BO | Zaślepka | a= | 315 | b= | 315 | [10 empty] | ocynk | 0.1 | 0.2 | Izolować wełną mineralną w płaszczu z blachy stalowej ocynkowanej. Grubość izolacji min 80 mm
W20 | 56 | 2 | TR1* | Trójnik prosty z prostokątnym odejściem | a= | 315 | b= | 315 | g= | 315 | h= | 315 | l= | 515 | e= | 258 | f= | 158 | ocynk | 0.77 | 1.55 | Izolować wełną mineralną w płaszczu z blachy stalowej ocynkowanej. Grubość izolacji min 80 mm
[5 empty] | l3= | 100
W20 | 57 | 2 | RA | Asymetryczne przejście koło/prostokąt | a= | 315 | b= | 315 | d= | 315 | g= | 60 | l= | 158 | e= | 0 | f= | 0 | ocynk | 0.2 | 0.4 | Izolować wełną mineralną w płaszczu z blachy stalowej ocynkowanej. Grubość izolacji min 80 mm
W20 | 58 | 2 | SPIRO | Przewód okrągły | d1= | 315 | l1= | 0.50 m | [10 empty] | ocynk | 0.49 | 0.99 | Izolować wełną mineralną w płaszczu z blachy stalowej ocynkowanej. Grubość izolacji min 80 mm
W20 | 59 | 2 | CS1* | Tłumik kanalowy okrągły | d= | 315 | l= | 1000 | [10 empty] | ocynk | 0 |  | Izolować wełną mineralną w płaszczu z blachy stalowej ocynkowanej. Grubość izolacji min 80 mm
W20 | 60 | 2 | SPIRO | Przewód okrągły | d1= | 315 | l1= | 3.24 m | [10 empty] | ocynk | 3.2 | 6.4 | Izolować wełną mineralną w płaszczu z blachy stalowej ocynkowanej. Grubość izolacji min 80 mm
W20 | 61 | 4 | BSE | Kolano segmentowe | alfa= | 90 | r= | 0.8 | d1= | 315 | [8 empty] | ocynk | 0.64 | 2.54 | Izolować wełną mineralną w płaszczu z blachy stalowej ocynkowanej. Grubość izolacji min 80 mm
W20 | 62 | 1 | SPIRO | Przewód okrągły | d1= | 315 | l1= | 2.18 m | [10 empty] | ocynk | 2.15 | 2.15 | Izolować wełną mineralną w płaszczu z blachy stalowej ocynkowanej. Grubość izolacji min 80 mm
W20 | 63 | 1 | SPIRO | Przewód okrągły | d1= | 315 | l1= | 0.17 m | [10 empty] | ocynk | 0.17 | 0.17 | Izolować wełną mineralną w płaszczu z blachy stalowej ocynkowanej. Grubość izolacji min 80 mm
W20 | 64 | 1 | SPIRO | Przewód okrągły | d1= | 315 | l1= | 6.00 m | [10 empty] | ocynk | 5.93 | 5.93 | Izolować wełną mineralną w płaszczu z blachy stalowej ocynkowanej. Grubość izolacji min 80 mm
W20 | 65 | 1 | SPIRO | Przewód okrągły | d1= | 315 | l1= | 1.71 m | [10 empty] | ocynk | 1.69 | 1.69 | Izolować wełną mineralną w płaszczu z blachy stalowej ocynkowanej. Grubość izolacji min 80 mm
W20 | 66 | 2 | BO | Zaślepka | a= | 200 | b= | 200 | [10 empty] | ocynk | 0.04 | 0.08 | Izolować wełną mineralną w płaszczu z blachy stalowej ocynkowanej. Grubość izolacji min 80 mm
W20 | 67 | 2 | TR1* | Trójnik prosty z prostokątnym odejściem | a= | 200 | b= | 200 | g= | 200 | h= | 200 | l= | 400 | e= | 200 | f= | 100 | ocynk | 0.4 | 0.8 | Izolować wełną mineralną w płaszczu z blachy stalowej ocynkowanej. Grubość izolacji min 80 mm
[5 empty] | l3= | 100
W20 | 68 | 2 | RS | Symetryczne przejście koło/prostokąt | a= | 200 | b= | 200 | d= | 200 | g= | 80 | l= | 200 |  |  |  |  | ocynk | 0.16 | 0.32 | Izolować wełną mineralną w płaszczu z blachy stalowej ocynkowanej. Grubość izolacji min 80 mm
W20 | 69 | 2 | SPIRO | Przewód okrągły | d1= | 200 | l1= | 0.50 m | [10 empty] | ocynk | 0.31 | 0.63 | Izolować wełną mineralną w płaszczu z blachy stalowej ocynkowanej. Grubość izolacji min 80 mm
W20 | 70 | 2 | CS1* | Tłumik kanalowy okrągły | d= | 200 | l= | 1000 | [10 empty] | ocynk | 0 |  | Izolować wełną mineralną w płaszczu z blachy stalowej ocynkowanej. Grubość izolacji min 80 mm
W20 | 71 | 1 | SPIRO | Przewód okrągły | d1= | 200 | l1= | 2.66 m | [10 empty] | ocynk | 1.67 | 1.67 | Izolować wełną mineralną w płaszczu z blachy stalowej ocynkowanej. Grubość izolacji min 80 mm
W20 | 72 | 7 | BSE | Kolano segmentowe | alfa= | 90 | r= | 0.8 | d1= | 200 | [8 empty] | ocynk | 0.26 | 1.8 | Izolować wełną mineralną w płaszczu z blachy stalowej ocynkowanej. Grubość izolacji min 80 mm
W20 | 73 | 1 | SPIRO | Przewód okrągły | d1= | 200 | l1= | 0.64 m | [10 empty] | ocynk | 0.4 | 0.4 | Izolować wełną mineralną w płaszczu z blachy stalowej ocynkowanej. Grubość izolacji min 80 mm
W20 | 74 | 1 | SPIRO | Przewód okrągły | d1= | 200 | l1= | 0.21 m | [10 empty] | ocynk | 0.13 | 0.13 | Izolować wełną mineralną w płaszczu z blachy stalowej ocynkowanej. Grubość izolacji min 80 mm
W20 | 75 | 1 | SPIRO | Przewód okrągły | d1= | 200 | l1= | 6.00 m | [10 empty] | ocynk | 3.77 | 3.77 | Izolować wełną mineralną w płaszczu z blachy stalowej ocynkowanej. Grubość izolacji min 80 mm
W20 | 76 | 1 | SPIRO | Przewód okrągły | d1= | 200 | l1= | 2.23 m | [10 empty] | ocynk | 1.4 | 1.4 | Izolować wełną mineralną w płaszczu z blachy stalowej ocynkowanej. Grubość izolacji min 80 mm
W20 | 77 | 1 | SPIRO | Przewód okrągły | d1= | 200 | l1= | 1.03 m | [10 empty] | ocynk | 0.65 | 0.65 | Izolować wełną mineralną w płaszczu z blachy stalowej ocynkowanej. Grubość izolacji min 80 mm
W20 | 78 | 1 | SPIRO | Przewód okrągły | d1= | 200 | l1= | 1.08 m | [10 empty] | ocynk | 0.68 | 0.68 | Izolować wełną mineralną w płaszczu z blachy stalowej ocynkowanej. Grubość izolacji min 80 mm
W20 | 79 | 1 | SPIRO | Przewód okrągły | d1= | 200 | l1= | 0.63 m | [10 empty] | ocynk | 0.4 | 0.4 | Izolować wełną mineralną w płaszczu z blachy stalowej ocynkowanej. Grubość izolacji min 80 mm
W20 | 80 | 1 | SPIRO | Przewód okrągły | d1= | 200 | l1= | 1.99 m | [10 empty] | ocynk | 1.25 | 1.25 | Izolować wełną mineralną w płaszczu z blachy stalowej ocynkowanej. Grubość izolacji min 80 mm
W20 |  | 1 | MFA | Złączka mufowa | d1= | 315 | [12 empty] | ocynk | 0.13 | 0.13
W20 |  | 2 | MFA | Złączka mufowa | d1= | 200 | [12 empty] | ocynk | 0.06 | 0.12
W20 |  | 1 | MFA | Złączka mufowa | d1= | 160 | [12 empty] | ocynk | 0.05 | 0.05
W20 |  | 2 | MFA | Złączka mufowa | d1= | 125 | [12 empty] | ocynk | 0.04 | 0.07
W20 |  | 7 | MFA | Złączka mufowa | d1= | 100 | [12 empty] | ocynk | 0.03 | 0.21
| Nazwa: | W21
| Typ: | Wywiewny
Opis:
Sys. | Nr | Szt. | Typ | Nazwa | Wymiary | [13 empty] | Materiał | Pow. [m2] | Pow. całk. [m2] | Uwagi
W21 | 1 | 1 | CD1* | Anemostat okrągły | D2= | 125 | [12 empty] | stal | 0
W21 | 2 | 1 | FLEX | Przewód elastyczny | d= | 125 | l= | 0.51 m | [11 empty] | 0.2 | 0.2
W21 | 3 | 1 | CD1*+0 | Przepustnica okrągła | d= | 125 | l= | 125 | [10 empty] | ocynk | 0
W21 | 4 | 4 | BSE | Kolano segmentowe | alfa= | 90 | r= | 0.8 | d1= | 125 | [8 empty] | ocynk | 0.1 | 0.4
W21 | 5 | 1 | SPIRO | Przewód okrągły | d1= | 125 | l1= | 4.30 m | [10 empty] | ocynk | 1.69 | 1.69
W21 | 6 | 1 | SPIRO | Przewód okrągły | d1= | 125 | l1= | 0.20 m | [10 empty] | ocynk | 0.08 | 0.08
W21 | 7 | 3 | SPIRO | Przewód okrągły | d1= | 125 | l1= | 6.00 m | [10 empty] | ocynk | 2.35 | 7.06
W21 | 8 | 1 | SPIRO | Przewód okrągły | d1= | 125 | l1= | 1.52 m | [10 empty] | ocynk | 0.6 | 0.6
W21 | 9 | 1 | SPIRO | Przewód okrągły | d1= | 125 | l1= | 1.04 m | [10 empty] | ocynk | 0.41 | 0.41
W21 | 10 | 1 |  | Przeciwpożarowa klapa odcinająca EI 120 z siłownikiem | D= | 125 | P= | 350 | [10 empty] | Stal ocynk. | 0
W21 | 11 | 1 | BO | Zaślepka | a= | 125 | b= | 200 | [10 empty] | ocynk | 0.03 | 0.03 | Izolować wełną mineralną w płaszczu z blachy stalowej ocynkowanej. Grubość izolacji min 80 mm
W21 | 12 | 1 | TR1* | Trójnik prosty z prostokątnym odejściem | a= | 200 | b= | 125 | g= | 200 | h= | 200 | l= | 400 | e= | 200 | f= | 100 | ocynk | 0.34 | 0.34 | Izolować wełną mineralną w płaszczu z blachy stalowej ocynkowanej. Grubość izolacji min 80 mm
[5 empty] | l3= | 100
W21 | 13 | 1 | RS | Symetryczne przejście koło/prostokąt | a= | 125 | b= | 200 | d= | 125 | g= | 80 | l= | 200 |  |  |  |  | ocynk | 0.13 | 0.13 | Izolować wełną mineralną w płaszczu z blachy stalowej ocynkowanej. Grubość izolacji min 80 mm
W21 | 14 | 1 | SPIRO | Przewód okrągły | d1= | 125 | l1= | 0.50 m | [10 empty] | ocynk | 0.2 | 0.2 | Izolować wełną mineralną w płaszczu z blachy stalowej ocynkowanej. Grubość izolacji min 80 mm
W21 | 15 | 1 | CS1* | Tłumik kanalowy okrągły | d= | 125 | l= | 1000 | [10 empty] | ocynk | 0 |  | Izolować wełną mineralną w płaszczu z blachy stalowej ocynkowanej. Grubość izolacji min 80 mm
W21 | 16 | 1 | SPIRO | Przewód okrągły | d1= | 125 | l1= | 2.68 m | [10 empty] | ocynk | 1.05 | 1.05 | Izolować wełną mineralną w płaszczu z blachy stalowej ocynkowanej. Grubość izolacji min 80 mm
W21 | 17 | 2 | BSE | Kolano segmentowe | alfa= | 90 | r= | 0.8 | d1= | 125 | [8 empty] | ocynk | 0.1 | 0.2 | Izolować wełną mineralną w płaszczu z blachy stalowej ocynkowanej. Grubość izolacji min 80 mm
W21 | 18 | 1 | SPIRO | Przewód okrągły | d1= | 125 | l1= | 1.65 m | [10 empty] | ocynk | 0.65 | 0.65 | Izolować wełną mineralną w płaszczu z blachy stalowej ocynkowanej. Grubość izolacji min 80 mm
W21 |  | 2 | MFA | Złączka mufowa | d1= | 125 | [12 empty] | ocynk | 0.04 | 0.07
| Nazwa: | W22
| Typ: | Wywiewny
Opis:
Sys. | Nr | Szt. | Typ | Nazwa | Wymiary | [13 empty] | Materiał | Pow. [m2] | Pow. całk. [m2] | Uwagi
W22 | 1 | 8 | CD1* | Anemostat okrągły | D2= | 100 | [12 empty] | stal | 0
W22 | 2 | 1 | FLEX | Przewód elastyczny | d= | 100 | l= | 0.85 m | [11 empty] | 0.27 | 0.27
W22 | 3 | 1 | SPIRO | Przewód okrągły | d1= | 100 | l1= | 0.36 m | [10 empty] | ocynk | 0.11 | 0.11
W22 | 4 | 1 | BSE | Kolano segmentowe | alfa= | 90 | r= | 0.8 | d1= | 100 | [8 empty] | ocynk | 0.06 | 0.06
W22 | 5 | 1 | SPIRO | Przewód okrągły | d1= | 100 | l1= | 0.70 m | [10 empty] | ocynk | 0.22 | 0.22
W22 | 6 | 8 | CD1*+0 | Przepustnica okrągła | d= | 100 | l= | 100 | [10 empty] | ocynk | 0
W22 | 7 | 1 | ATE | Symetryczny trójnik 90 stopni | d1= | 100 | d3= | 100 | l1= | 170 | [8 empty] | ocynk | 0.12 | 0.12
W22 | 8 | 1 | FLEX | Przewód elastyczny | d= | 100 | l= | 0.90 m | [11 empty] | 0.28 | 0.28
W22 | 9 | 1 | SPIRO | Przewód okrągły | d1= | 100 | l1= | 0.19 m | [10 empty] | ocynk | 0.06 | 0.06
W22 | 10 | 1 | USE | Redukcja symetryczna | d1= | 125 | d2= | 100 | l1= | 64 | [8 empty] | ocynk | 0.06 | 0.06
W22 | 11 | 2 | ATE | Symetryczny trójnik 90 stopni | d1= | 125 | d3= | 100 | l1= | 170 | [8 empty] | ocynk | 0.15 | 0.29
W22 | 12 | 1 | FLEX | Przewód elastyczny | d= | 100 | l= | 0.88 m | [11 empty] | 0.28 | 0.28
W22 | 13 | 1 | SPIRO | Przewód okrągły | d1= | 125 | l1= | 3.10 m | [10 empty] | ocynk | 1.22 | 1.22
W22 | 14 | 2 | BSE | Kolano segmentowe | alfa= | 90 | r= | 0.8 | d1= | 125 | [8 empty] | ocynk | 0.1 | 0.2
W22 | 15 | 1 | SPIRO | Przewód okrągły | d1= | 125 | l1= | 0.91 m | [10 empty] | ocynk | 0.36 | 0.36
W22 | 16 | 1 | SPIRO | Przewód okrągły | d1= | 100 | l1= | 0.34 m | [10 empty] | ocynk | 0.11 | 0.11
W22 | 17 | 1 | FLEX | Przewód elastyczny | d= | 100 | l= | 0.84 m | [11 empty] | 0.26 | 0.26
W22 | 18 | 1 | SPIRO | Przewód okrągły | d1= | 125 | l1= | 1.88 m | [10 empty] | ocynk | 0.74 | 0.74
W22 | 19 | 1 | USE | Redukcja symetryczna | d1= | 160 | d2= | 125 | l1= | 78 | [8 empty] | ocynk | 0.08 | 0.08
W22 | 20 | 2 | ATE | Symetryczny trójnik 90 stopni | d1= | 160 | d3= | 100 | l1= | 170 | [8 empty] | ocynk | 0.18 | 0.35
W22 | 21 | 1 | SPIRO | Przewód okrągły | d1= | 100 | l1= | 0.26 m | [10 empty] | ocynk | 0.08 | 0.08
W22 | 22 | 1 | FLEX | Przewód elastyczny | d= | 100 | l= | 0.84 m | [11 empty] | 0.26 | 0.26
W22 | 23 | 1 | SPIRO | Przewód okrągły | d1= | 160 | l1= | 0.90 m | [10 empty] | ocynk | 0.45 | 0.45
W22 | 24 | 1 | SPIRO | Przewód okrągły | d1= | 100 | l1= | 0.22 m | [10 empty] | ocynk | 0.07 | 0.07
W22 | 25 | 1 | FLEX | Przewód elastyczny | d= | 100 | l= | 0.85 m | [11 empty] | 0.27 | 0.27
W22 | 26 | 1 | SPIRO | Przewód okrągły | d1= | 160 | l1= | 0.80 m | [10 empty] | ocynk | 0.4 | 0.4
W22 | 27 | 1 | USE | Redukcja symetryczna | d1= | 200 | d2= | 160 | l1= | 85 | [8 empty] | ocynk | 0.1 | 0.1
W22 | 28 | 2 | ATE | Symetryczny trójnik 90 stopni | d1= | 200 | d3= | 100 | l1= | 170 | [8 empty] | ocynk | 0.22 | 0.43
W22 | 29 | 1 | FLEX | Przewód elastyczny | d= | 100 | l= | 0.93 m | [11 empty] | 0.29 | 0.29
W22 | 30 | 1 | SPIRO | Przewód okrągły | d1= | 100 | l1= | 0.45 m | [10 empty] | ocynk | 0.14 | 0.14
W22 | 31 | 1 | FLEX | Przewód elastyczny | d= | 100 | l= | 0.88 m | [11 empty] | 0.28 | 0.28
W22 | 32 | 8 | BSE | Kolano segmentowe | alfa= | 90 | r= | 0.8 | d1= | 200 | [8 empty] | ocynk | 0.26 | 2.05
W22 | 33 | 1 | SPIRO | Przewód okrągły | d1= | 200 | l1= | 4.31 m | [10 empty] | ocynk | 2.71 | 2.71
W22 | 34 | 1 | SPIRO | Przewód okrągły | d1= | 200 | l1= | 3.55 m | [10 empty] | ocynk | 2.23 | 2.23
W22 | 35 | 1 | SPIRO | Przewód okrągły | d1= | 200 | l1= | 5.60 m | [10 empty] | ocynk | 3.52 | 3.52
W22 | 36 | 1 | SPIRO | Przewód okrągły | d1= | 200 | l1= | 2.52 m | [10 empty] | ocynk | 1.59 | 1.59
W22 | 37 | 1 | SPIRO | Przewód okrągły | d1= | 200 | l1= | 6.00 m | [10 empty] | ocynk | 3.77 | 3.77
W22 | 38 | 1 | SPIRO | Przewód okrągły | d1= | 200 | l1= | 0.44 m | [10 empty] | ocynk | 0.28 | 0.28
W22 | 39 | 1 |  | Przeciwpożarowa klapa odcinająca EI 120 z siłownikiem | D= | 200 | P= | 390 | [10 empty] | Stal ocynk. | 0
W22 | 40 | 1 | SPIRO | Przewód okrągły | d1= | 200 | l1= | 0.21 m | [10 empty] | ocynk | 0.14 | 0.14
W22 | 41 | 1 | SPIRO | Przewód okrągły | d1= | 200 | l1= | 1.97 m | [10 empty] | ocynk | 1.24 | 1.24
W22 | 42 | 1 | SPIRO | Przewód okrągły | d1= | 200 | l1= | 4.00 m | [10 empty] | ocynk | 2.51 | 2.51
W22 |  | 4 | MFA | Złączka mufowa | d1= | 200 | [12 empty] | ocynk | 0.06 | 0.24
W22 |  | 1 | MFA | Złączka mufowa | d1= | 160 | [12 empty] | ocynk | 0.05 | 0.05
W22 |  | 1 | MFA | Złączka mufowa | d1= | 125 | [12 empty] | ocynk | 0.04 | 0.04
W22 |  | 8 | MFA | Złączka mufowa | d1= | 100 | [12 empty] | ocynk | 0.03 | 0.24
| Nazwa: | W23
| Typ: | Wywiewny
Opis:
Sys. | Nr | Szt. | Typ | Nazwa | Wymiary | [13 empty] | Materiał | Pow. [m2] | Pow. całk. [m2] | Uwagi
W23 | 1 | 8 | CD1* | Anemostat okrągły | D2= | 100 | [12 empty] | stal | 0
W23 | 2 | 1 | FLEX | Przewód elastyczny | d= | 100 | l= | 0.81 m | [11 empty] | 0.25 | 0.25
W23 | 3 | 1 | SPIRO | Przewód okrągły | d1= | 100 | l1= | 0.64 m | [10 empty] | ocynk | 0.2 | 0.2
W23 | 4 | 1 | BSE | Kolano segmentowe | alfa= | 1.5358 | r= | 0.8 | d1= | 100 | [8 empty] | ocynk | 0 | 0
W23 | 5 | 2 | BSE | Kolano segmentowe | alfa= | 90 | r= | 0.8 | d1= | 100 | [8 empty] | ocynk | 0.06 | 0.13
W23 | 6 | 1 | SPIRO | Przewód okrągły | d1= | 100 | l1= | 0.34 m | [10 empty] | ocynk | 0.11 | 0.11
W23 | 7 | 1 | BSE | Kolano segmentowe | alfa= | 1.3652 | r= | 0.8 | d1= | 100 | [8 empty] | ocynk | 0 | 0
W23 | 8 | 8 | CD1*+0 | Przepustnica okrągła | d= | 100 | l= | 100 | [10 empty] | ocynk | 0
W23 | 9 | 2 | ATE | Symetryczny trójnik 90 stopni | d1= | 100 | d3= | 100 | l1= | 170 | [8 empty] | ocynk | 0.12 | 0.24
W23 | 10 | 1 | SPIRO | Przewód okrągły | d1= | 100 | l1= | 0.42 m | [10 empty] | ocynk | 0.13 | 0.13
W23 | 11 | 1 | FLEX | Przewód elastyczny | d= | 100 | l= | 0.81 m | [11 empty] | 0.25 | 0.25
W23 | 12 | 1 | SPIRO | Przewód okrągły | d1= | 100 | l1= | 0.73 m | [10 empty] | ocynk | 0.23 | 0.23
W23 | 13 | 2 | USE | Redukcja symetryczna | d1= | 125 | d2= | 100 | l1= | 64 | [8 empty] | ocynk | 0.06 | 0.11
W23 | 14 | 2 | ATE | Symetryczny trójnik 90 stopni | d1= | 125 | d3= | 100 | l1= | 170 | [8 empty] | ocynk | 0.15 | 0.29
W23 | 15 | 1 | SPIRO | Przewód okrągły | d1= | 100 | l1= | 0.41 m | [10 empty] | ocynk | 0.13 | 0.13
W23 | 16 | 1 | FLEX | Przewód elastyczny | d= | 100 | l= | 0.80 m | [11 empty] | 0.25 | 0.25
W23 | 17 | 1 | SPIRO | Przewód okrągły | d1= | 125 | l1= | 0.77 m | [10 empty] | ocynk | 0.3 | 0.3
W23 | 18 | 1 | BSE | Kolano segmentowe | alfa= | 90 | r= | 0.8 | d1= | 125 | [8 empty] | ocynk | 0.1 | 0.1
W23 | 19 | 1 | SPIRO | Przewód okrągły | d1= | 125 | l1= | 0.55 m | [10 empty] | ocynk | 0.22 | 0.22
W23 | 20 | 1 | USE | Redukcja symetryczna | d1= | 200 | d2= | 125 | l1= | 133 | [8 empty] | ocynk | 0.13 | 0.13
W23 | 21 | 1 | ATE | Symetryczny trójnik 90 stopni | d1= | 200 | d3= | 160 | l1= | 215 | [8 empty] | ocynk | 0.28 | 0.28
W23 | 22 | 1 | SPIRO | Przewód okrągły | d1= | 160 | l1= | 3.25 m | [10 empty] | ocynk | 1.63 | 1.63
W23 | 23 | 2 | ATE | Symetryczny trójnik 90 stopni | d1= | 160 | d3= | 100 | l1= | 170 | [8 empty] | ocynk | 0.18 | 0.35
W23 | 24 | 1 | FLEX | Przewód elastyczny | d= | 100 | l= | 0.86 m | [11 empty] | 0.27 | 0.27
W23 | 25 | 1 | SPIRO | Przewód okrągły | d1= | 160 | l1= | 0.32 m | [10 empty] | ocynk | 0.16 | 0.16
W23 | 26 | 2 | BSE | Kolano segmentowe | alfa= | 90 | r= | 0.8 | d1= | 160 | [8 empty] | ocynk | 0.16 | 0.33
W23 | 27 | 1 | SPIRO | Przewód okrągły | d1= | 160 | l1= | 0.30 m | [10 empty] | ocynk | 0.15 | 0.15
W23 | 28 | 1 | SPIRO | Przewód okrągły | d1= | 160 | l1= | 0.99 m | [10 empty] | ocynk | 0.5 | 0.5
W23 | 29 | 1 | FLEX | Przewód elastyczny | d= | 100 | l= | 0.85 m | [11 empty] | 0.27 | 0.27
W23 | 30 | 1 | USE | Redukcja symetryczna | d1= | 160 | d2= | 125 | l1= | 78 | [8 empty] | ocynk | 0.08 | 0.08
W23 | 31 | 1 | SPIRO | Przewód okrągły | d1= | 125 | l1= | 0.64 m | [10 empty] | ocynk | 0.25 | 0.25
W23 | 32 | 1 | FLEX | Przewód elastyczny | d= | 100 | l= | 0.87 m | [11 empty] | 0.27 | 0.27
W23 | 33 | 1 | SPIRO | Przewód okrągły | d1= | 100 | l1= | 0.36 m | [10 empty] | ocynk | 0.11 | 0.11
W23 | 34 | 1 | FLEX | Przewód elastyczny | d= | 100 | l= | 0.83 m | [11 empty] | 0.26 | 0.26
W23 | 35 | 1 | FLEX | Przewód elastyczny | d= | 100 | l= | 0.86 m | [11 empty] | 0.27 | 0.27
W23 | 36 | 1 | SPIRO | Przewód okrągły | d1= | 200 | l1= | 0.36 m | [10 empty] | ocynk | 0.23 | 0.23
W23 | 37 | 2 |  | Przeciwpożarowa klapa odcinająca EI 120 z siłownikiem | D= | 200 | P= | 390 | [10 empty] | Stal ocynk. | 0
W23 | 38 | 1 | SPIRO | Przewód okrągły | d1= | 200 | l1= | 0.80 m | [10 empty] | ocynk | 0.5 | 0.5
W23 | 39 | 1 | SPIRO | Przewód okrągły | d1= | 200 | l1= | 0.30 m | [10 empty] | ocynk | 0.19 | 0.19
W23 | 40 | 1 | BSE | Kolano segmentowe | alfa= | 90 | r= | 0.8 | d1= | 200 | [8 empty] | ocynk | 0.26 | 0.26
W23 | 41 | 1 | SPIRO | Przewód okrągły | d1= | 200 | l1= | 2.19 m | [10 empty] | ocynk | 1.38 | 1.38
W23 | 42 | 1 | SPIRO | Przewód okrągły | d1= | 200 | l1= | 3.00 m | [10 empty] | ocynk | 1.88 | 1.88
W23 |  | 1 | MFA | Złączka mufowa | d1= | 200 | [12 empty] | ocynk | 0.06 | 0.06
W23 |  | 1 | MFA | Złączka mufowa | d1= | 160 | [12 empty] | ocynk | 0.05 | 0.05
W23 |  | 2 | MFA | Złączka mufowa | d1= | 125 | [12 empty] | ocynk | 0.04 | 0.07
W23 |  | 9 | MFA | Złączka mufowa | d1= | 100 | [12 empty] | ocynk | 0.03 | 0.27
| Nazwa: | W24
| Typ: | Wywiewny
Opis:
Sys. | Nr | Szt. | Typ | Nazwa | Wymiary | [13 empty] | Materiał | Pow. [m2] | Pow. całk. [m2] | Uwagi
W24 | 1 | 1 | SPIRO | Przewód okrągły | d1= | 100 | l1= | 1.79 m | [10 empty] | ocynk | 0.56 | 0.56
W24 | 2 | 6 | BSE | Kolano segmentowe | alfa= | 90 | r= | 0.8 | d1= | 100 | [8 empty] | ocynk | 0.06 | 0.39
W24 | 3 | 1 | SPIRO | Przewód okrągły | d1= | 100 | l1= | 0.27 m | [10 empty] | ocynk | 0.08 | 0.08
W24 | 4 | 1 |  | Przeciwpożarowa klapa odcinająca EI 120 z siłownikiem | D= | 100 | P= | 350 | [10 empty] | Stal ocynk. | 0
W24 | 5 | 1 | SPIRO | Przewód okrągły | d1= | 100 | l1= | 0.41 m | [10 empty] | ocynk | 0.12 | 0.12
W24 | 6 | 1 | SPIRO | Przewód okrągły | d1= | 100 | l1= | 1.11 m | [10 empty] | ocynk | 0.34 | 0.34
W24 | 7 | 2 | SPIRO | Przewód okrągły | d1= | 100 | l1= | 0.02 m | [10 empty] | ocynk | 1.88 | 3.77
W24 | 8 | 2 | SPIRO | Przewód okrągły | d1= | 100 | l1= | 6.00 m | [10 empty] | ocynk | 1.88 | 3.77
W24 | 9 | 1 | SPIRO | Przewód okrągły | d1= | 100 | l1= | 2.06 m | [10 empty] | ocynk | 0.64 | 0.64
W24 | 10 | 1 | SPIRO | Przewód okrągły | d1= | 100 | l1= | 5.79 m | [10 empty] | ocynk | 1.81 | 1.81
W24 | 11 | 1 | SPIRO | Przewód okrągły | d1= | 100 | l1= | 3.82 m | [10 empty] | ocynk | 1.19 | 1.19
W24 | 12 | 1 | SPIRO | Przewód okrągły | d1= | 100 | l1= | 3.98 m | [10 empty] | ocynk | 1.25 | 1.25
W24 | 13 | 1 | CD1*+0 | Przepustnica okrągła | d= | 100 | l= | 100 | [10 empty] | ocynk | 0
W24 | 14 | 1 | FLEX | Przewód elastyczny | d= | 100 | l= | 1.39 m | [11 empty] | 0.44 | 0.44
W24 | 15 | 1 | CD1* | Anemostat okrągły | D2= | 100 | [12 empty] | stal | 0
W24 | 16 | 1 | SPIRO | Przewód okrągły | d1= | 125 | l1= | 2.00 m | [10 empty] | ocynk | 0.79 | 0.79
| Nazwa: | W25
| Typ: | Wywiewny
Opis:
Sys. | Nr | Szt. | Typ | Nazwa | Wymiary | [13 empty] | Materiał | Pow. [m2] | Pow. całk. [m2] | Uwagi
W25 | 1 | 1 | SPIRO | Przewód okrągły | d1= | 100 | l1= | 3.00 m | [10 empty] | ocynk | 0.94 | 0.94
W25 | 2 | 1 | SPIRO | Przewód okrągły | d1= | 100 | l1= | 2.54 m | [10 empty] | ocynk | 0.8 | 0.8
W25 | 3 | 2 | BSE | Kolano segmentowe | alfa= | 90 | r= | 0.8 | d1= | 100 | [8 empty] | ocynk | 0.06 | 0.13
W25 | 4 | 1 | SPIRO | Przewód okrągły | d1= | 100 | l1= | 0.58 m | [10 empty] | ocynk | 0.18 | 0.18
W25 | 5 | 2 |  | Przeciwpożarowa klapa odcinająca EI 120 z siłownikiem | D= | 100 | P= | 350 | [10 empty] | Stal ocynk. | 0
W25 | 6 | 1 | SPIRO | Przewód okrągły | d1= | 100 | l1= | 0.80 m | [10 empty] | ocynk | 0.25 | 0.25
W25 | 7 | 1 | SPIRO | Przewód okrągły | d1= | 100 | l1= | 1.06 m | [10 empty] | ocynk | 0.33 | 0.33
W25 | 8 | 1 | FLEX | Przewód elastyczny | d= | 100 | l= | 0.62 m | [11 empty] | 0.2 | 0.2
W25 | 9 | 1 | CD1* | Anemostat okrągły | D2= | 100 | [12 empty] | stal | 0
| Nazwa: | W26
| Typ: | Wywiewny
Opis:
Sys. | Nr | Szt. | Typ | Nazwa | Wymiary | [13 empty] | Materiał | Pow. [m2] | Pow. całk. [m2] | Uwagi
W26 | 326 | 1 | FLEX | Przewód elastyczny | d= | 160 | l= | 0.80 m | [11 empty] | 0.4 | 0.4
W26 | 327 | 1 | SPIRO | Przewód okrągły | d1= | 160 | l1= | 1.55 m | [10 empty] | ocynk | 0.78 | 0.78
W26 | 328 | 1 | CD1*+0 | Przepustnica okrągła | d= | 160 | l= | 160 | [10 empty] | ocynk | 0
W26 | 329 | 1 | OC1* | Odsadzka okrągła | d1= | 160 | e= | 320 | l1= | 655 | [8 empty] | ocynk | 0.53 | 0.53
W26 | 330 | 1 | SPIRO | Przewód okrągły | d1= | 160 | l1= | 2.07 m | [10 empty] | ocynk | 1.04 | 1.04
W26 | 331 | 1 | OC1* | Odsadzka okrągła | d1= | 160 | e= | 190 | l1= | 700 | [8 empty] | ocynk | 0.49 | 0.49
W26 | 332 | 1 | SPIRO | Przewód okrągły | d1= | 160 | l1= | 0.80 m | [10 empty] | ocynk | 0.4 | 0.4
W26 | 333 | 2 | SPIRO | Przewód okrągły | d1= | 160 | l1= | 6.00 m | [10 empty] | ocynk | 3.01 | 6.03
W26 | 334 | 3 | BSE | Kolano segmentowe | alfa= | 90 | r= | 0.8 | d1= | 160 | [8 empty] | ocynk | 0.16 | 0.49
W26 | 335 | 1 | SPIRO | Przewód okrągły | d1= | 160 | l1= | 3.29 m | [10 empty] | ocynk | 1.65 | 1.65
W26 | 336 | 1 | SPIRO | Przewód okrągły | d1= | 160 | l1= | 0.28 m | [10 empty] | ocynk | 0.14 | 0.14
W26 | 337 | 1 |  | Przeciwpożarowa klapa odcinająca EI 120 z siłownikiem | D= | 160 | P= | 350 | [10 empty] | Stal ocynk. | 0
W26 | 338 | 1 | SPIRO | Przewód okrągły | d1= | 160 | l1= | 0.23 m | [10 empty] | ocynk | 0.12 | 0.12
W26 | 339 | 1 | SCD1*+PBS | Anemostat SWEGON EAGLE F 160 | D2= | 456 | D= | 160 | BD= | 260 | k= | 1 | [6 empty] | stal | 0
W26 | 340 | 3 | SPIRO | Przewód okrągły | d1= | 160 | l1= | 3.00 m | [10 empty] | ocynk | 1.51 | 4.52
W26 | 341 | 1 | BO | Zaślepka | a= | 125 | b= | 200 | [10 empty] | ocynk | 0.03 | 0.03 | Izolować wełną mineralną w płaszczu z blachy stalowej ocynkowanej. Grubość izolacji min 80 mm
W26 | 342 | 1 | TR1* | Trójnik prosty z prostokątnym odejściem | a= | 200 | b= | 125 | g= | 200 | h= | 200 | l= | 400 | e= | 200 | f= | 100 | ocynk | 0.34 | 0.34 | Izolować wełną mineralną w płaszczu z blachy stalowej ocynkowanej. Grubość izolacji min 80 mm
[5 empty] | l3= | 100
W26 | 343 | 1 | RS | Symetryczne przejście koło/prostokąt | a= | 125 | b= | 200 | d= | 160 | g= | 80 | l= | 200 |  |  |  |  | ocynk | 0.13 | 0.13 | Izolować wełną mineralną w płaszczu z blachy stalowej ocynkowanej. Grubość izolacji min 80 mm
W26 | 344 | 1 | SPIRO | Przewód okrągły | d1= | 160 | l1= | 0.46 m | [10 empty] | ocynk | 0.23 | 0.23 | Izolować wełną mineralną w płaszczu z blachy stalowej ocynkowanej. Grubość izolacji min 80 mm
W26 | 345 | 1 | CS1* | Tłumik kanalowy okrągły | d= | 160 | l= | 1000 | [10 empty] | ocynk | 0 |  | Izolować wełną mineralną w płaszczu z blachy stalowej ocynkowanej. Grubość izolacji min 80 mm
W26 | 346 | 1 | SPIRO | Przewód okrągły | d1= | 160 | l1= | 2.07 m | [10 empty] | ocynk | 1.04 | 1.04 | Izolować wełną mineralną w płaszczu z blachy stalowej ocynkowanej. Grubość izolacji min 80 mm
W26 | 347 | 1 | BSE | Kolano segmentowe | alfa= | 90 | r= | 0.8 | d1= | 160 | [8 empty] | ocynk | 0.16 | 0.16 | Izolować wełną mineralną w płaszczu z blachy stalowej ocynkowanej. Grubość izolacji min 80 mm
W26 | 348 | 1 | SPIRO | Przewód okrągły | d1= | 160 | l1= | 0.45 m | [10 empty] | ocynk | 0.23 | 0.23 | Izolować wełną mineralną w płaszczu z blachy stalowej ocynkowanej. Grubość izolacji min 80 mm
W26 | 349 | 1 | SPIRO | Przewód okrągły | d1= | 160 | l1= | 6.00 m | [10 empty] | ocynk | 3.01 | 3.01 | Izolować wełną mineralną w płaszczu z blachy stalowej ocynkowanej. Grubość izolacji min 80 mm
W26 |  | 1 | MFA | Złączka mufowa | d1= | 160 | [12 empty] | ocynk | 0.05 | 0.05
| Nazwa: | W27
| Typ: | Wywiewny
Opis:
Sys. | Nr | Szt. | Typ | Nazwa | Wymiary | [13 empty] | Materiał | Pow. [m2] | Pow. całk. [m2] | Uwagi
W27 | 1 | 9 | BSE | Kolano segmentowe | alfa= | 90 | r= | 0.8 | d1= | 200 | [8 empty] | ocynk | 0.26 | 2.31
W27 | 2 | 1 | SPIRO | Przewód okrągły | d1= | 200 | l1= | 0.23 m | [10 empty] | ocynk | 0.14 | 0.14
W27 | 3 | 1 | SPIRO | Przewód okrągły | d1= | 200 | l1= | 1.38 m | [10 empty] | ocynk | 0.87 | 0.87
W27 | 4 | 4 |  | Przeciwpożarowa klapa odcinająca EI 120 z siłownikiem | D= | 200 | P= | 390 | [10 empty] | Stal ocynk. | 0
W27 | 5 | 1 | SPIRO | Przewód okrągły | d1= | 200 | l1= | 0.06 m | [10 empty] | ocynk | 0.04 | 0.04
W27 | 6 | 1 | SPIRO | Przewód okrągły | d1= | 200 | l1= | 5.09 m | [10 empty] | ocynk | 3.2 | 3.2
W27 | 7 | 1 | SPIRO | Przewód okrągły | d1= | 200 | l1= | 3.46 m | [10 empty] | ocynk | 2.17 | 2.17
W27 | 8 | 8 | SPIRO | Przewód okrągły | d1= | 200 | l1= | 6.00 m | [10 empty] | ocynk | 3.77 | 30.14
W27 | 9 | 1 | SPIRO | Przewód okrągły | d1= | 200 | l1= | 2.84 m | [10 empty] | ocynk | 1.78 | 1.78
W27 | 10 | 1 | BO | Zaślepka | a= | 200 | b= | 315 | [10 empty] | ocynk | 0.06 | 0.06 | Izolować wełną mineralną w płaszczu z blachy stalowej ocynkowanej. Grubość izolacji min 80 mm
W27 | 11 | 1 | TR1* | Trójnik prosty z prostokątnym odejściem | a= | 315 | b= | 200 | g= | 315 | h= | 315 | l= | 515 | e= | 258 | f= | 158 | ocynk | 0.66 | 0.66 | Izolować wełną mineralną w płaszczu z blachy stalowej ocynkowanej. Grubość izolacji min 80 mm
[5 empty] | l3= | 100
W27 | 12 | 1 | RS | Symetryczne przejście koło/prostokąt | a= | 200 | b= | 315 | d= | 200 | g= | 80 | l= | 315 |  |  |  |  | ocynk | 0.33 | 0.33 | Izolować wełną mineralną w płaszczu z blachy stalowej ocynkowanej. Grubość izolacji min 80 mm
W27 | 13 | 1 | SPIRO | Przewód okrągły | d1= | 200 | l1= | 0.46 m | [10 empty] | ocynk | 0.29 | 0.29 | Izolować wełną mineralną w płaszczu z blachy stalowej ocynkowanej. Grubość izolacji min 80 mm
W27 | 14 | 1 | CS1* | Tłumik kanalowy okrągły | d= | 200 | l= | 1000 | [10 empty] | ocynk | 0 |  | Izolować wełną mineralną w płaszczu z blachy stalowej ocynkowanej. Grubość izolacji min 80 mm
W27 | 15 | 1 | SPIRO | Przewód okrągły | d1= | 200 | l1= | 0.38 m | [10 empty] | ocynk | 0.24 | 0.24 | Izolować wełną mineralną w płaszczu z blachy stalowej ocynkowanej. Grubość izolacji min 80 mm
W27 | 16 | 1 | SPIRO | Przewód okrągły | d1= | 200 | l1= | 0.52 m | [10 empty] | ocynk | 0.33 | 0.33 | Izolować wełną mineralną w płaszczu z blachy stalowej ocynkowanej. Grubość izolacji min 80 mm
W27 | 17 | 1 | BSE | Kolano segmentowe | alfa= | 90 | r= | 0.8 | d1= | 200 | [8 empty] | ocynk | 0.26 | 0.26 | Izolować wełną mineralną w płaszczu z blachy stalowej ocynkowanej. Grubość izolacji min 80 mm
W27 | 18 | 1 | SPIRO | Przewód okrągły | d1= | 200 | l1= | 4.90 m | [10 empty] | ocynk | 3.08 | 3.08 | Izolować wełną mineralną w płaszczu z blachy stalowej ocynkowanej. Grubość izolacji min 80 mm
W27 | 19 | 1 | CD1* | Anemostat okrągły | D2= | 200 | [12 empty] | stal | 0
W27 | 20 | 1 | SPIRO | Przewód okrągły | d1= | 200 | l1= | 0.30 m | [10 empty] | ocynk | 0.19 | 0.19
W27 | 21 | 1 | CD1*+0 | Przepustnica okrągła | d= | 200 | l= | 200 | [10 empty] | ocynk | 0
W27 | 22 | 1 | SPIRO | Przewód okrągły | d1= | 200 | l1= | 1.11 m | [10 empty] | ocynk | 0.7 | 0.7
W27 | 23 | 1 | SPIRO | Przewód okrągły | d1= | 200 | l1= | 3.68 m | [10 empty] | ocynk | 2.31 | 2.31
W27 | 24 | 1 | SPIRO | Przewód okrągły | d1= | 200 | l1= | 0.12 m | [10 empty] | ocynk | 0.08 | 0.08
W27 | 25 | 1 | SPIRO | Przewód okrągły | d1= | 200 | l1= | 1.64 m | [10 empty] | ocynk | 1.03 | 1.03
W27 | 26 | 1 | SPIRO | Przewód okrągły | d1= | 200 | l1= | 0.13 m | [10 empty] | ocynk | 0.08 | 0.08
W27 |  | 3 | MFA | Złączka mufowa | d1= | 200 | [12 empty] | ocynk | 0.06 | 0.18
| Nazwa: | W28
| Typ: | Wywiewny
Opis:
Sys. | Nr | Szt. | Typ | Nazwa | Wymiary | [13 empty] | Materiał | Pow. [m2] | Pow. całk. [m2] | Uwagi
W28 | 1 | 6 | SPIRO | Przewód okrągły | d1= | 200 | l1= | 2.30 m | [10 empty] | ocynk | 1.44 | 8.67
W28 | 2 | 1 | SPIRO | Przewód okrągły | d1= | 200 | l1= | 6.00 m | [10 empty] | ocynk | 3.77 | 3.77 | Izolować wełną mineralną w płaszczu z blachy stalowej ocynkowanej. Grubość izolacji min 80 mm
W28 | 3 | 1 | SPIRO | Przewód okrągły | d1= | 200 | l1= | 0.29 m | [10 empty] | ocynk | 0.18 | 0.18 | Izolować wełną mineralną w płaszczu z blachy stalowej ocynkowanej. Grubość izolacji min 80 mm
W28 | 4 | 1 | BSE | Kolano segmentowe | alfa= | 90 | r= | 0.8 | d1= | 200 | [8 empty] | ocynk | 0.26 | 0.26 | Izolować wełną mineralną w płaszczu z blachy stalowej ocynkowanej. Grubość izolacji min 80 mm
W28 | 5 | 1 | SPIRO | Przewód okrągły | d1= | 200 | l1= | 0.16 m | [10 empty] | ocynk | 0.1 | 0.1 | Izolować wełną mineralną w płaszczu z blachy stalowej ocynkowanej. Grubość izolacji min 80 mm
W28 | 6 | 1 | SPIRO | Przewód okrągły | d1= | 200 | l1= | 0.38 m | [10 empty] | ocynk | 0.24 | 0.24 | Izolować wełną mineralną w płaszczu z blachy stalowej ocynkowanej. Grubość izolacji min 80 mm
W28 | 7 | 1 | CS1* | Tłumik kanalowy okrągły | d= | 200 | l= | 1000 | [10 empty] | ocynk | 0 |  | Izolować wełną mineralną w płaszczu z blachy stalowej ocynkowanej. Grubość izolacji min 80 mm
W28 | 8 | 1 | SPIRO | Przewód okrągły | d1= | 200 | l1= | 0.46 m | [10 empty] | ocynk | 0.29 | 0.29 | Izolować wełną mineralną w płaszczu z blachy stalowej ocynkowanej. Grubość izolacji min 80 mm
W28 | 9 | 1 | RS | Symetryczne przejście koło/prostokąt | a= | 200 | b= | 315 | d= | 200 | g= | 80 | l= | 315 |  |  |  |  | ocynk | 0.33 | 0.33 | Izolować wełną mineralną w płaszczu z blachy stalowej ocynkowanej. Grubość izolacji min 80 mm
W28 | 10 | 1 | TR1* | Trójnik prosty z prostokątnym odejściem | a= | 315 | b= | 200 | g= | 315 | h= | 315 | l= | 515 | e= | 258 | f= | 158 | ocynk | 0.66 | 0.66 | Izolować wełną mineralną w płaszczu z blachy stalowej ocynkowanej. Grubość izolacji min 80 mm
[5 empty] | l3= | 100
W28 | 11 | 1 | BO | Zaślepka | a= | 200 | b= | 315 | [10 empty] | ocynk | 0.06 | 0.06 | Izolować wełną mineralną w płaszczu z blachy stalowej ocynkowanej. Grubość izolacji min 80 mm
W28 | 12 | 12 | BSE | Kolano segmentowe | alfa= | 90 | r= | 0.8 | d1= | 200 | [8 empty] | ocynk | 0.26 | 3.08
W28 | 13 | 1 | SPIRO | Przewód okrągły | d1= | 200 | l1= | 0.74 m | [10 empty] | ocynk | 0.46 | 0.46
W28 | 14 | 1 | SPIRO | Przewód okrągły | d1= | 200 | l1= | 3.64 m | [10 empty] | ocynk | 2.29 | 2.29
W28 | 15 | 1 | SPIRO | Przewód okrągły | d1= | 200 | l1= | 2.84 m | [10 empty] | ocynk | 1.78 | 1.78
W28 | 16 | 1 | OC1* | Odsadzka okrągła | d1= | 200 | e= | 220 | l1= | 565 | [8 empty] | ocynk | 0.54 | 0.54
W28 | 17 | 1 | SPIRO | Przewód okrągły | d1= | 200 | l1= | 0.85 m | [10 empty] | ocynk | 0.53 | 0.53
W28 | 18 | 1 | OC1* | Odsadzka okrągła | d1= | 200 | e= | 220 | l1= | 435 | [8 empty] | ocynk | 0.46 | 0.46
W28 | 19 | 1 | SPIRO | Przewód okrągły | d1= | 200 | l1= | 2.54 m | [10 empty] | ocynk | 1.6 | 1.6
W28 | 20 | 1 | SPIRO | Przewód okrągły | d1= | 200 | l1= | 4.22 m | [10 empty] | ocynk | 2.65 | 2.65
W28 | 21 | 6 | SPIRO | Przewód okrągły | d1= | 200 | l1= | 6.00 m | [10 empty] | ocynk | 3.77 | 22.61
W28 | 22 | 1 | SPIRO | Przewód okrągły | d1= | 200 | l1= | 3.86 m | [10 empty] | ocynk | 2.42 | 2.42
W28 | 23 | 1 | SPIRO | Przewód okrągły | d1= | 200 | l1= | 1.02 m | [10 empty] | ocynk | 0.64 | 0.64
W28 | 24 | 1 | SPIRO | Przewód okrągły | d1= | 200 | l1= | 5.78 m | [10 empty] | ocynk | 3.63 | 3.63
W28 | 25 | 1 | SPIRO | Przewód okrągły | d1= | 200 | l1= | 0.39 m | [10 empty] | ocynk | 0.24 | 0.24
W28 | 26 | 1 | SPIRO | Przewód okrągły | d1= | 200 | l1= | 3.03 m | [10 empty] | ocynk | 1.9 | 1.9
W28 | 27 | 1 | SPIRO | Przewód okrągły | d1= | 200 | l1= | 5.16 m | [10 empty] | ocynk | 3.24 | 3.24
W28 | 28 | 1 | CD1*+0 | Przepustnica okrągła | d= | 200 | l= | 200 | [10 empty] | ocynk | 0
W28 | 29 | 1 | SPIRO | Przewód okrągły | d1= | 200 | l1= | 0.30 m | [10 empty] | ocynk | 0.19 | 0.19
W28 | 30 | 1 | CD1* | Anemostat okrągły | D2= | 200 | [12 empty] | stal | 0
W28 |  | 2 | MFA | Złączka mufowa | d1= | 200 | [12 empty] | ocynk | 0.06 | 0.12
| Nazwa: | W3
| Typ: | Wywiewny
Opis:
Sys. | Nr | Szt. | Typ | Nazwa | Wymiary | [13 empty] | Materiał | Pow. [m2] | Pow. całk. [m2] | Uwagi
W3 | 1 | 12 | SRD1*+PBS | Anemostat SWEGON PELICAN CE HF 160-600 + ALS 125 | L= | 600 | H= | 600 | D= | 160 | BD= | 240 | k= | 1 |  |  |  |  | stal | 0
W3 | 2 | 1 | FLEX | Przewód elastyczny | d= | 160 | l= | 1.10 m | [11 empty] | 0.56 | 0.56
W3 | 3 | 2 | SPIRO | Przewód okrągły | d1= | 160 | l1= | 2.63 m | [10 empty] | ocynk | 1.32 | 2.64
W3 | 4 | 10 | BSE | Kolano segmentowe | alfa= | 90 | r= | 0.8 | d1= | 160 | [8 empty] | ocynk | 0.16 | 1.64
W3 | 5 | 1 | SPIRO | Przewód okrągły | d1= | 160 | l1= | 1.63 m | [10 empty] | ocynk | 0.82 | 0.82
W3 | 6 | 2 | USE | Redukcja symetryczna | d1= | 200 | d2= | 160 | l1= | 85 | [8 empty] | ocynk | 0.1 | 0.21
W3 | 7 | 2 | ATE | Symetryczny trójnik 90 stopni | d1= | 200 | d3= | 160 | l1= | 215 | [8 empty] | ocynk | 0.28 | 0.56
W3 | 8 | 1 | SPIRO | Przewód okrągły | d1= | 160 | l1= | 2.25 m | [10 empty] | ocynk | 1.13 | 1.13
W3 | 9 | 1 | FLEX | Przewód elastyczny | d= | 160 | l= | 0.77 m | [11 empty] | 0.39 | 0.39
W3 | 10 | 1 | SPIRO | Przewód okrągły | d1= | 200 | l1= | 1.24 m | [10 empty] | ocynk | 0.78 | 0.78
W3 | 11 | 1 | RS | Symetryczne przejście koło/prostokąt | a= | 160 | b= | 400 | d= | 200 | g= | 80 | l= | 400 |  |  |  |  | ocynk | 0.46 | 0.46
W3 | 12 | 6 | TR2* | Trójnik prosty z okrągłym odejściem | a= | 160 | b= | 400 | d= | 160 | l= | 360 | e= | 180 | f= | 80 |  |  | ocynk | 0.44 | 2.66
W3 | 13 | 1 | SPIRO | Przewód okrągły | d1= | 160 | l1= | 2.14 m | [10 empty] | ocynk | 1.08 | 1.08
W3 | 14 | 1 | FLEX | Przewód elastyczny | d= | 160 | l= | 0.72 m | [11 empty] | 0.36 | 0.36
W3 | 15 | 1 | K | Przewód prostokątny | a= | 160 | b= | 400 | l= | 298 | [8 empty] | ocynk | 0.33 | 0.33
W3 | 16 | 1 | SPIRO | Przewód okrągły | d1= | 160 | l1= | 1.02 m | [10 empty] | ocynk | 0.51 | 0.51
W3 | 17 | 1 | FLEX | Przewód elastyczny | d= | 160 | l= | 1.11 m | [11 empty] | 0.56 | 0.56
W3 | 18 | 1 | K | Przewód prostokątny | a= | 160 | b= | 400 | l= | 240 | [8 empty] | ocynk | 0.27 | 0.27
W3 | 19 | 4 | K | Przewód prostokątny | a= | 160 | b= | 400 | l= | 1500 | [8 empty] | ocynk | 1.68 | 6.72
W3 | 20 | 1 | K | Przewód prostokątny | a= | 160 | b= | 400 | l= | 560 | [8 empty] | ocynk | 0.63 | 0.63
W3 | 21 | 1 | US | Redukcja symetryczna | a= | 200 | b= | 400 | c= | 160 | d= | 400 | l= | 200 |  |  |  |  | ocynk | 0.24 | 0.24
W3 | 22 | 2 | TR2* | Trójnik prosty z okrągłym odejściem | a= | 200 | b= | 400 | d= | 160 | l= | 360 | e= | 180 | f= | 100 |  |  | ocynk | 0.47 | 0.94
W3 | 23 | 1 | SPIRO | Przewód okrągły | d1= | 160 | l1= | 1.73 m | [10 empty] | ocynk | 0.87 | 0.87
W3 | 24 | 1 | FLEX | Przewód elastyczny | d= | 160 | l= | 1.08 m | [11 empty] | 0.54 | 0.54
W3 | 25 | 1 | K | Przewód prostokątny | a= | 200 | b= | 400 | l= | 940 | [8 empty] | ocynk | 1.13 | 1.13
W3 | 26 | 1 | SPIRO | Przewód okrągły | d1= | 160 | l1= | 1.37 m | [10 empty] | ocynk | 0.69 | 0.69
W3 | 27 | 1 | FLEX | Przewód elastyczny | d= | 160 | l= | 0.80 m | [11 empty] | 0.4 | 0.4
W3 | 28 | 1 | K | Przewód prostokątny | a= | 200 | b= | 400 | l= | 1210 | [8 empty] | ocynk | 1.45 | 1.45
W3 | 29 | 1 | US | Redukcja symetryczna | a= | 200 | b= | 500 | c= | 200 | d= | 400 | l= | 250 |  |  |  |  | ocynk | 0.36 | 0.36
W3 | 30 | 3 | TR2* | Trójnik prosty z okrągłym odejściem | a= | 200 | b= | 500 | d= | 160 | l= | 360 | e= | 180 | f= | 100 |  |  | ocynk | 0.54 | 1.63
W3 | 31 | 1 | SPIRO | Przewód okrągły | d1= | 160 | l1= | 1.81 m | [10 empty] | ocynk | 0.91 | 0.91
W3 | 32 | 1 | FLEX | Przewód elastyczny | d= | 160 | l= | 1.01 m | [11 empty] | 0.51 | 0.51
W3 | 33 | 7 | SRD1*+PBS | Anemostat SWEGON PELICAN CE HF 200-600 + ALS 160 | L= | 600 | H= | 600 | D= | 160 | BD= | 260 | k= | 1 |  |  |  |  | stal | 0
W3 | 34 | 1 | K | Przewód prostokątny | a= | 200 | b= | 500 | l= | 812 | [8 empty] | ocynk | 1.14 | 1.14
W3 | 35 | 3 | K | Przewód prostokątny | a= | 200 | b= | 500 | l= | 1500 | [8 empty] | ocynk | 2.1 | 6.3
W3 | 36 | 1 | SPIRO | Przewód okrągły | d1= | 160 | l1= | 1.60 m | [10 empty] | ocynk | 0.8 | 0.8
W3 | 37 | 1 | FLEX | Przewód elastyczny | d= | 160 | l= | 0.96 m | [11 empty] | 0.48 | 0.48
W3 | 38 | 1 | SPIRO | Przewód okrągły | d1= | 160 | l1= | 1.82 m | [10 empty] | ocynk | 0.91 | 0.91
W3 | 39 | 1 | FLEX | Przewód elastyczny | d= | 160 | l= | 0.95 m | [11 empty] | 0.48 | 0.48
W3 | 40 | 1 | US | Redukcja symetryczna | a= | 250 | b= | 500 | c= | 200 | d= | 500 | l= | 250 |  |  |  |  | ocynk | 0.38 | 0.38
W3 | 41 | 4 | TR2* | Trójnik prosty z okrągłym odejściem | a= | 250 | b= | 500 | d= | 160 | l= | 360 | e= | 180 | f= | 125 |  |  | ocynk | 0.58 | 2.32
W3 | 42 | 1 | SPIRO | Przewód okrągły | d1= | 160 | l1= | 1.64 m | [10 empty] | ocynk | 0.82 | 0.82
W3 | 43 | 1 | FLEX | Przewód elastyczny | d= | 160 | l= | 0.96 m | [11 empty] | 0.48 | 0.48
W3 | 44 | 8 | SRD1*+PBS | Anemostat SWEGON PELICAN CE HF 160-600 + ALS 125 | L= | 600 | H= | 600 | D= | 160 | BD= | 260 | k= | 1 |  |  |  |  | stal | 0
W3 | 45 | 3 | K | Przewód prostokątny | a= | 250 | b= | 500 | l= | 1500 | [8 empty] | ocynk | 2.25 | 6.75
W3 | 46 | 1 | SPIRO | Przewód okrągły | d1= | 160 | l1= | 2.09 m | [10 empty] | ocynk | 1.05 | 1.05
W3 | 47 | 1 | FLEX | Przewód elastyczny | d= | 160 | l= | 0.74 m | [11 empty] | 0.37 | 0.37
W3 | 48 | 1 | K | Przewód prostokątny | a= | 250 | b= | 500 | l= | 120 | [8 empty] | ocynk | 0.18 | 0.18
W3 | 49 | 1 | ES | Odsadzka symetryczna | a= | 500 | b= | 250 | e= | 200 | l= | 630 | [6 empty] | ocynk | 0.99 | 0.99
W3 | 50 | 1 | K | Przewód prostokątny | a= | 500 | b= | 250 | l= | 590 | [8 empty] | ocynk | 0.89 | 0.89
W3 | 51 | 1 | ES | Odsadzka symetryczna | a= | 500 | b= | 250 | e= | 200 | l= | 600 | [6 empty] | ocynk | 0.95 | 0.95
W3 | 52 | 1 | K | Przewód prostokątny | a= | 250 | b= | 500 | l= | 580 | [8 empty] | ocynk | 0.87 | 0.87
W3 | 53 | 1 | SPIRO | Przewód okrągły | d1= | 160 | l1= | 1.55 m | [10 empty] | ocynk | 0.78 | 0.78
W3 | 54 | 1 | FLEX | Przewód elastyczny | d= | 160 | l= | 0.65 m | [11 empty] | 0.33 | 0.33
W3 | 55 | 1 | K | Przewód prostokątny | a= | 250 | b= | 500 | l= | 660 | [8 empty] | ocynk | 0.99 | 0.99
W3 | 56 | 1 | SPIRO | Przewód okrągły | d1= | 160 | l1= | 2.08 m | [10 empty] | ocynk | 1.04 | 1.04
W3 | 57 | 1 | FLEX | Przewód elastyczny | d= | 160 | l= | 0.75 m | [11 empty] | 0.37 | 0.37
W3 | 58 | 1 | K | Przewód prostokątny | a= | 250 | b= | 500 | l= | 800 | [8 empty] | ocynk | 1.2 | 1.2
W3 | 59 | 1 | US | Redukcja symetryczna | a= | 250 | b= | 630 | c= | 250 | d= | 500 | l= | 315 |  |  |  |  | ocynk | 0.57 | 0.57
W3 | 60 | 4 | TR2* | Trójnik prosty z okrągłym odejściem | a= | 250 | b= | 630 | d= | 160 | l= | 360 | e= | 180 | f= | 125 |  |  | ocynk | 0.67 | 2.7
W3 | 61 | 1 | BGE | Kolano prasowane | alfa= | 90 | r= | 0.8 | d1= | 160 | [8 empty] | ocynk | 0.16 | 0.16
W3 | 62 | 1 | FLEX | Przewód elastyczny | d= | 160 | l= | 0.78 m | [11 empty] | 0.39 | 0.39
W3 | 63 | 1 | SPIRO | Przewód okrągły | d1= | 160 | l1= | 1.54 m | [10 empty] | ocynk | 0.77 | 0.77
W3 | 64 | 1 | FLEX | Przewód elastyczny | d= | 160 | l= | 1.00 m | [11 empty] | 0.5 | 0.5
W3 | 65 | 1 | K | Przewód prostokątny | a= | 250 | b= | 630 | l= | 270 | [8 empty] | ocynk | 0.48 | 0.48
W3 | 66 | 3 | K | Przewód prostokątny | a= | 250 | b= | 630 | l= | 1500 | [8 empty] | ocynk | 2.64 | 7.92
W3 | 67 | 1 | K | Przewód prostokątny | a= | 250 | b= | 630 | l= | 1050 | [8 empty] | ocynk | 1.85 | 1.85
W3 | 68 | 1 | K | Przewód prostokątny | a= | 250 | b= | 630 | l= | 495 | [8 empty] | ocynk | 0.87 | 0.87
W3 | 69 | 2 | US | Redukcja symetryczna | a= | 250 | b= | 800 | c= | 250 | d= | 630 | l= | 400 |  |  |  |  | ocynk | 0.86 | 1.72
W3 | 70 | 2 | TR2* | Trójnik prosty z okrągłym odejściem | a= | 250 | b= | 800 | d= | 160 | l= | 360 | e= | 180 | f= | 125 |  |  | ocynk | 0.8 | 1.59
W3 | 71 | 1 | SPIRO | Przewód okrągły | d1= | 160 | l1= | 1.80 m | [10 empty] | ocynk | 0.87 | 0.87
W3 | 72 | 1 | FLEX | Przewód elastyczny | d= | 160 | l= | 0.72 m | [11 empty] | 0.36 | 0.36
W3 | 73 | 1 | K | Przewód prostokątny | a= | 250 | b= | 800 | l= | 1005 | [8 empty] | ocynk | 2.02 | 2.02
W3 | 74 | 1 | TR2* | Trójnik prosty z okrągłym odejściem | a= | 250 | b= | 800 | d= | 100 | l= | 300 | e= | 150 | f= | 125 |  |  | ocynk | 0.66 | 0.66
W3 | 75 | 1 | CD1*+0 | Przepustnica okrągła | d= | 100 | l= | 100 | [10 empty] | ocynk | 0
W3 | 76 | 1 | SPIRO | Przewód okrągły | d1= | 100 | l1= | 2.56 m | [10 empty] | ocynk | 0.81 | 0.81
W3 | 77 | 1 | BSE | Kolano segmentowe | alfa= | 90 | r= | 0.8 | d1= | 100 | [8 empty] | ocynk | 0.06 | 0.06
W3 | 78 | 1 | SPIRO | Przewód okrągły | d1= | 100 | l1= | 0.38 m | [10 empty] | ocynk | 0.12 | 0.12
W3 | 79 | 1 |  | Przeciwpożarowa klapa odcinająca EI 120 z siłownikiem | D= | 100 | P= | 350 | [10 empty] | Stal ocynk. | 0
W3 | 80 | 1 | SPIRO | Przewód okrągły | d1= | 100 | l1= | 0.10 m | [10 empty] | ocynk | 0.03 | 0.03
W3 | 81 | 1 | CD1* | Anemostat okrągły | D2= | 100 | [12 empty] | stal | 0
W3 | 82 | 1 | K | Przewód prostokątny | a= | 250 | b= | 800 | l= | 150 | [8 empty] | ocynk | 0.32 | 0.32
W3 | 83 | 3 | K | Przewód prostokątny | a= | 250 | b= | 800 | l= | 1500 | [8 empty] | ocynk | 3.15 | 9.45
W3 | 84 | 1 | FLEX | Przewód elastyczny | d= | 160 | l= | 0.81 m | [11 empty] | 0.4 | 0.4
W3 | 85 | 1 | K | Przewód prostokątny | a= | 250 | b= | 800 | l= | 400 | [8 empty] | ocynk | 0.84 | 0.84
W3 | 86 | 1 | ES | Odsadzka symetryczna | a= | 800 | b= | 250 | e= | 45 | l= | 530 | [6 empty] | ocynk | 1.12 | 1.12
W3 | 87 | 2 | BS | Łuk symetryczny | alfa= | 90 | a= | 250 | b= | 800 | e= | 50 | f= | 50 | r= | 100 |  |  | ocynk | 3.18 | 6.35
W3 | 88 | 1 | K | Przewód prostokątny | a= | 250 | b= | 800 | l= | 1240 | [8 empty] | ocynk | 2.6 | 2.6
W3 | 89 | 1 | K | Przewód prostokątny | a= | 250 | b= | 800 | l= | 326 | [8 empty] | ocynk | 0.68 | 0.68
W3 | 90 | 1 | TR1* | Trójnik prosty z prostokątnym odejściem | a= | 800 | b= | 250 | g= | 800 | h= | 400 | l= | 600 | e= | 300 | f= | 400 | ocynk | 1.5 | 1.5
[5 empty] | l3= | 100
W3 | 91 | 1 | K | Przewód prostokątny | a= | 800 | b= | 400 | l= | 403 | [8 empty] | ocynk | 1.09 | 1.09
W3 | 92 | 1 |  | Przeciwpożarowa klapa odcinająca EI 120 z siłownikiem | L= | 800 | H= | 400 | P= | 290 | C= | 145 | [6 empty] | stal ocynk. | 0
W3 | 93 | 1 | ES | Odsadzka symetryczna | a= | 630 | b= | 250 | e= | 200 | l= | 530 | [6 empty] | ocynk | 1 | 1
W3 | 94 | 1 | K | Przewód prostokątny | a= | 630 | b= | 250 | l= | 250 | [8 empty] | ocynk | 0.44 | 0.44
W3 | 95 | 2 | SPIRO | Przewód okrągły | d1= | 160 | l1= | 0.37 m | [10 empty] | ocynk | 0.19 | 0.37
W3 | 96 | 1 | SPIRO | Przewód okrągły | d1= | 160 | l1= | 0.06 m | [10 empty] | ocynk | 0.03 | 0.03
W3 | 97 | 1 | FLEX | Przewód elastyczny | d= | 160 | l= | 0.96 m | [11 empty] | 0.48 | 0.48
W3 | 98 | 1 | K | Przewód prostokątny | a= | 250 | b= | 630 | l= | 395 | [8 empty] | ocynk | 0.7 | 0.7
W3 | 99 | 1 | BS | Łuk symetryczny | alfa= | 90 | a= | 250 | b= | 630 | e= | 50 | f= | 50 | r= | 100 |  |  | ocynk | 2.19 | 2.19
W3 | 100 | 1 | SPIRO | Przewód okrągły | d1= | 160 | l1= | 0.27 m | [10 empty] | ocynk | 0.14 | 0.14
W3 | 101 | 1 | SPIRO | Przewód okrągły | d1= | 160 | l1= | 0.12 m | [10 empty] | ocynk | 0.06 | 0.06
W3 | 102 | 1 | SPIRO | Przewód okrągły | d1= | 160 | l1= | 0.25 m | [10 empty] | ocynk | 0.13 | 0.13
W3 | 103 | 1 | FLEX | Przewód elastyczny | d= | 160 | l= | 0.88 m | [11 empty] | 0.44 | 0.44
W3 | 104 | 1 | ES | Odsadzka symetryczna | a= | 630 | b= | 250 | e= | 237 | l= | 515 | [6 empty] | ocynk | 1 | 1
W3 | 105 | 1 | K | Przewód prostokątny | a= | 250 | b= | 630 | l= | 695 | [8 empty] | ocynk | 1.22 | 1.22
W3 | 106 | 1 | TR1* | Trójnik prosty z prostokątnym odejściem | a= | 250 | b= | 630 | g= | 160 | h= | 400 | l= | 600 | e= | 300 | f= | 125 | ocynk | 1.17 | 1.17
[5 empty] | l3= | 100
W3 | 107 | 1 | K | Przewód prostokątny | a= | 160 | b= | 400 | l= | 680 | [8 empty] | ocynk | 0.76 | 0.76
W3 | 108 | 1 | SPIRO | Przewód okrągły | d1= | 160 | l1= | 0.82 m | [10 empty] | ocynk | 0.41 | 0.41
W3 | 109 | 1 | FLEX | Przewód elastyczny | d= | 160 | l= | 0.77 m | [11 empty] | 0.38 | 0.38
W3 | 110 | 1 | SPIRO | Przewód okrągły | d1= | 160 | l1= | 1.38 m | [10 empty] | ocynk | 0.69 | 0.69
W3 | 111 | 1 | FLEX | Przewód elastyczny | d= | 160 | l= | 0.92 m | [11 empty] | 0.46 | 0.46
W3 | 112 | 2 | RS | Symetryczne przejście koło/prostokąt | a= | 160 | b= | 400 | d= | 250 | g= | 80 | l= | 400 |  |  |  |  | ocynk | 0.46 | 0.91
W3 | 113 | 1 | SPIRO | Przewód okrągły | d1= | 250 | l1= | 2.35 m | [10 empty] | ocynk | 1.85 | 1.85
W3 | 114 | 2 | ATE | Symetryczny trójnik 90 stopni | d1= | 250 | d3= | 160 | l1= | 215 | [8 empty] | ocynk | 0.38 | 0.76
W3 | 115 | 1 | SPIRO | Przewód okrągły | d1= | 160 | l1= | 0.95 m | [10 empty] | ocynk | 0.48 | 0.48
W3 | 116 | 1 | FLEX | Przewód elastyczny | d= | 160 | l= | 0.70 m | [11 empty] | 0.35 | 0.35
W3 | 117 | 1 | SPIRO | Przewód okrągły | d1= | 250 | l1= | 0.40 m | [10 empty] | ocynk | 0.31 | 0.31
W3 | 118 | 1 | SPIRO | Przewód okrągły | d1= | 160 | l1= | 1.74 m | [10 empty] | ocynk | 0.87 | 0.87
W3 | 119 | 1 | FLEX | Przewód elastyczny | d= | 160 | l= | 0.63 m | [11 empty] | 0.32 | 0.32
W3 | 120 | 1 | USE | Redukcja symetryczna | d1= | 250 | d2= | 200 | l1= | 99 | [8 empty] | ocynk | 0.17 | 0.17
W3 | 121 | 1 | SPIRO | Przewód okrągły | d1= | 200 | l1= | 1.50 m | [10 empty] | ocynk | 0.95 | 0.95
W3 | 122 | 1 | SPIRO | Przewód okrągły | d1= | 160 | l1= | 1.75 m | [10 empty] | ocynk | 0.88 | 0.88
W3 | 123 | 1 | SPIRO | Przewód okrągły | d1= | 160 | l1= | 0.17 m | [10 empty] | ocynk | 0.09 | 0.09
W3 | 124 | 1 | FLEX | Przewód elastyczny | d= | 160 | l= | 0.61 m | [11 empty] | 0.3 | 0.3
W3 | 125 | 1 | SPIRO | Przewód okrągły | d1= | 160 | l1= | 2.51 m | [10 empty] | ocynk | 1.26 | 1.26
W3 | 126 | 1 | FLEX | Przewód elastyczny | d= | 160 | l= | 0.57 m | [11 empty] | 0.29 | 0.29
W3 | 127 | 1 | US | Redukcja symetryczna | a= | 250 | b= | 630 | c= | 160 | d= | 400 | l= | 315 |  |  |  |  | ocynk | 0.59 | 0.59
W3 | 128 | 1 | K | Przewód prostokątny | a= | 160 | b= | 400 | l= | 1316 | [8 empty] | ocynk | 1.47 | 1.47
W3 | 129 | 1 | SPIRO | Przewód okrągły | d1= | 160 | l1= | 0.87 m | [10 empty] | ocynk | 0.44 | 0.44
W3 | 130 | 1 | FLEX | Przewód elastyczny | d= | 160 | l= | 0.78 m | [11 empty] | 0.39 | 0.39
W3 | 131 | 1 | K | Przewód prostokątny | a= | 160 | b= | 400 | l= | 396 | [8 empty] | ocynk | 0.44 | 0.44
W3 | 132 | 1 | BS | Łuk symetryczny | alfa= | 90 | a= | 160 | b= | 400 | e= | 50 | f= | 50 | r= | 100 |  |  | ocynk | 0.99 | 0.99
W3 | 133 | 1 | K | Przewód prostokątny | a= | 160 | b= | 400 | l= | 389 | [8 empty] | ocynk | 0.44 | 0.44
W3 | 134 | 1 | ES | Odsadzka symetryczna | a= | 400 | b= | 160 | e= | 230 | l= | 605 | [6 empty] | ocynk | 0.72 | 0.72
W3 | 135 | 1 | K | Przewód prostokątny | a= | 400 | b= | 160 | l= | 950 | [8 empty] | ocynk | 1.06 | 1.06
W3 | 136 | 2 | BS | Łuk symetryczny | alfa= | 90 | a= | 400 | b= | 160 | e= | 50 | f= | 50 | r= | 100 |  |  | ocynk | 0.57 | 1.14
W3 | 137 | 1 | SPIRO | Przewód okrągły | d1= | 160 | l1= | 0.61 m | [10 empty] | ocynk | 0.31 | 0.31
W3 | 138 | 1 | FLEX | Przewód elastyczny | d= | 160 | l= | 0.92 m | [11 empty] | 0.46 | 0.46
W3 | 139 | 1 | SPIRO | Przewód okrągły | d1= | 250 | l1= | 2.83 m | [10 empty] | ocynk | 2.22 | 2.22
W3 | 140 | 1 | BSE | Kolano segmentowe | alfa= | 90 | r= | 0.8 | d1= | 250 | [8 empty] | ocynk | 0.4 | 0.4
W3 | 141 | 1 | SPIRO | Przewód okrągły | d1= | 250 | l1= | 0.28 m | [10 empty] | ocynk | 0.22 | 0.22
W3 | 142 | 1 | FLEX | Przewód elastyczny | d= | 250 | l= | 1.10 m | [11 empty] | 0.87 | 0.87
W3 | 143 | 1 | SRD1*+PBS | Anemostat SWEGON PELICAN CE HF 315-600 + ALS 250 | L= | 600 | H= | 600 | D= | 250 | BD= | 350 | k= | 1 |  |  |  |  | stal | 0
W3 | 144 | 4 | K | Przewód prostokątny | a= | 400 | b= | 800 | l= | 1500 | [8 empty] | ocynk | 3.6 | 14.4
W3 | 145 | 2 | K | Przewód prostokątny | a= | 315 | b= | 800 | l= | 1500 | [8 empty] | ocynk | 3.35 | 6.69
W3 | 146 | 2 | K | Przewód prostokątny | a= | 400 | b= | 800 | l= | 1500 | [8 empty] | ocynk | 3.6 | 7.2 | Izolować wełną mineralną w płaszczu z blachy stalowej ocynkowanej. Grubość izolacji min 80 mm
W3 | 147 | 1 | K | Przewód prostokątny | a= | 400 | b= | 800 | l= | 1484 | [8 empty] | ocynk | 3.56 | 3.56 | Izolować wełną mineralną w płaszczu z blachy stalowej ocynkowanej. Grubość izolacji min 80 mm
W3 | 148 | 1 | BS | Łuk symetryczny | alfa= | 90 | a= | 800 | b= | 400 | e= | 50 | f= | 50 | r= | 100 |  |  | ocynk | 2.12 | 2.12 | Izolować wełną mineralną w płaszczu z blachy stalowej ocynkowanej. Grubość izolacji min 80 mm
W3 | 149 | 1 |  | Przeciwpożarowa klapa odcinająca EI 120 z siłownikiem | L= | 800 | H= | 400 | P= | 290 | C= | 145 | [6 empty] | stal ocynk. | 0 |  | Izolować wełną mineralną w płaszczu z blachy stalowej ocynkowanej. Grubość izolacji min 80 mm
W3 | 150 | 1 | K | Przewód prostokątny | a= | 400 | b= | 800 | l= | 395 | [8 empty] | ocynk | 0.95 | 0.95 | Izolować wełną mineralną w płaszczu z blachy stalowej ocynkowanej. Grubość izolacji min 80 mm
W3 | 151 | 1 | BS | Łuk symetryczny | alfa= | 90 | a= | 400 | b= | 800 | e= | 50 | f= | 50 | r= | 100 |  |  | ocynk | 3.63 | 3.63 | Izolować wełną mineralną w płaszczu z blachy stalowej ocynkowanej. Grubość izolacji min 80 mm
W3 | 152 | 1 | K | Przewód prostokątny | a= | 400 | b= | 800 | l= | 495 | [8 empty] | ocynk | 1.19 | 1.19 | Izolować wełną mineralną w płaszczu z blachy stalowej ocynkowanej. Grubość izolacji min 80 mm
W3 | 153 | 1 | BA | Łuk asymetryczny | alfa= | 90 | a= | 400 | b= | 1000 | d= | 800 | e= | 50 | f= | 50 | r= | 100 | ocynk | 5.12 | 5.12 | Izolować wełną mineralną w płaszczu z blachy stalowej ocynkowanej. Grubość izolacji min 80 mm
W3 | 154 | 1 | K | Przewód prostokątny | a= | 400 | b= | 1000 | l= | 85 | [8 empty] | ocynk | 0.24 | 0.24 | Izolować wełną mineralną w płaszczu z blachy stalowej ocynkowanej. Grubość izolacji min 80 mm
W3 | 155 | 1 | K | Przewód prostokątny | a= | 400 | b= | 1000 | l= | 1500 | [8 empty] | ocynk | 4.2 | 4.2 | Izolować wełną mineralną w płaszczu z blachy stalowej ocynkowanej. Grubość izolacji min 80 mm
W3 | 156 | 1 | FLEX | Przewód elastyczny | d= | 160 | l= | 1.10 m | [11 empty] | 0.56 | 0.56
W3 |  | 1 | MFA | Złączka mufowa | d1= | 250 | [12 empty] | ocynk | 0.11 | 0.11
W3 |  | 2 | MFA | Złączka mufowa | d1= | 200 | [12 empty] | ocynk | 0.06 | 0.12
W3 |  | 2 | MFA | Złączka mufowa | d1= | 160 | [12 empty] | ocynk | 0.05 | 0.1
W3 |  | 1 | MFA | Złączka mufowa | d1= | 100 | [12 empty] | ocynk | 0.03 | 0.03
| Nazwa: | W3.1
| Typ: | Wyrzutowy
Opis:
Sys. | Nr | Szt. | Typ | Nazwa | Wymiary | [13 empty] | Materiał | Pow. [m2] | Pow. całk. [m2] | Uwagi
W3.1 | 1 | 1 | BA | Łuk asymetryczny | alfa= | 90 | a= | 400 | b= | 1000 | d= | 800 | e= | 50 | f= | 50 | r= | 100 | ocynk | 5.12 | 5.12 | Izolować wełną mineralną w płaszczu z blachy stalowej ocynkowanej. Grubość izolacji min 80 mm
W3.1 | 2 | 1 | K | Przewód prostokątny | a= | 400 | b= | 800 | l= | 1500 | [8 empty] | ocynk | 3.6 | 3.6 | Izolować wełną mineralną w płaszczu z blachy stalowej ocynkowanej. Grubość izolacji min 80 mm
W3.1 | 3 | 1 | K | Przewód prostokątny | a= | 400 | b= | 800 | l= | 800 | [8 empty] | ocynk | 1.92 | 1.92 | Izolować wełną mineralną w płaszczu z blachy stalowej ocynkowanej. Grubość izolacji min 80 mm
W3.1 | 4 | 1 | BA | Łuk asymetryczny | alfa= | 90 | a= | 800 | b= | 400 | d= | 630 | e= | 50 | f= | 50 | r= | 100 | ocynk | 2.12 | 2.12 | Izolować wełną mineralną w płaszczu z blachy stalowej ocynkowanej. Grubość izolacji min 80 mm
W3.1 | 5 | 1 | K | Przewód prostokątny | a= | 800 | b= | 630 | l= | 300 | [8 empty] | ocynk | 0.86 | 0.86 | Izolować wełną mineralną w płaszczu z blachy stalowej ocynkowanej. Grubość izolacji min 80 mm
W3.1 | 6 | 1 | US | Redukcja symetryczna | a= | 630 | b= | 800 | c= | 630 | d= | 630 | l= | 400 |  |  |  |  | ocynk | 1.17 | 1.17 | Izolować wełną mineralną w płaszczu z blachy stalowej ocynkowanej. Grubość izolacji min 80 mm
W3.1 | 7 | 1 | RRD1*+0 | Podstawa dachowa prostokątna | a= | 630 | b= | 630 | l= | 1000 | A= | 830 | B= | 830 |  |  |  |  | ocynk | 0 |  | Izolować wełną mineralną w płaszczu z blachy stalowej ocynkowanej. Grubość izolacji min 80 mm
W3.1 | 8 | 1 | RRC1* | Wyrzutnia dachowa prostokątna | a= | 630 | b= | 630 | l= | 945 | [8 empty] | ocynk | 0 |  | Izolować wełną mineralną w płaszczu z blachy stalowej ocynkowanej. Grubość izolacji min 80 mm
| Nazwa: | W4
| Typ: | Wywiewny
Opis:
Sys. | Nr | Szt. | Typ | Nazwa | Wymiary | [13 empty] | Materiał | Pow. [m2] | Pow. całk. [m2] | Uwagi
W4 | 1 | 1 | SRD1*+PBS | Anemostat SWEGON PELICAN CE HF 200-600 + ALS 200 | L= | 600 | H= | 600 | D= | 200 | BD= | 300 | k= | 1 |  |  |  |  | stal | 0
W4 | 2 | 1 | FLEX | Przewód elastyczny | d= | 200 | l= | 0.81 m | [11 empty] | 0.51 | 0.51
W4 | 3 | 1 | SPIRO | Przewód okrągły | d1= | 200 | l1= | 2.22 m | [10 empty] | ocynk | 1.39 | 1.39
W4 | 4 | 1 | CD1*+0 | Przepustnica okrągła | d= | 200 | l= | 200 | [10 empty] | ocynk | 0
W4 | 5 | 1 | TR2* | Trójnik prosty z okrągłym odejściem | a= | 315 | b= | 500 | d= | 200 | l= | 400 | e= | 200 | f= | 158 |  |  | ocynk | 0.7 | 0.7
W4 | 6 | 1 | K | Przewód prostokątny | a= | 315 | b= | 500 | l= | 388 | [8 empty] | ocynk | 0.63 | 0.63
W4 | 7 | 2 | BS | Łuk symetryczny | alfa= | 90 | a= | 315 | b= | 500 | e= | 50 | f= | 50 | r= | 100 |  |  | ocynk | 1.7 | 3.4
W4 | 8 | 1 | K | Przewód prostokątny | a= | 315 | b= | 500 | l= | 99 | [8 empty] | ocynk | 0.16 | 0.16
W4 | 9 | 2 | TR2* | Trójnik prosty z okrągłym odejściem | a= | 500 | b= | 315 | d= | 315 | l= | 515 | e= | 258 | f= | 250 |  |  | ocynk | 0.96 | 1.92
W4 | 10 | 11 | CD1*+0 | Przepustnica okrągła | d= | 315 | l= | 315 | [10 empty] | ocynk | 0
W4 | 11 | 1 | K | Przewód prostokątny | a= | 315 | b= | 500 | l= | 285 | [8 empty] | ocynk | 0.46 | 0.46
W4 | 12 | 1 | BO | Zaślepka | a= | 315 | b= | 500 | [10 empty] | ocynk | 0.16 | 0.16
W4 | 13 | 1 | K | Przewód prostokątny | a= | 315 | b= | 500 | l= | 700 | [8 empty] | ocynk | 1.14 | 1.14
W4 | 14 | 5 | K | Przewód prostokątny | a= | 315 | b= | 500 | l= | 1500 | [8 empty] | ocynk | 2.44 | 12.22
W4 | 15 | 1 | K | Przewód prostokątny | a= | 315 | b= | 500 | l= | 1240 | [8 empty] | ocynk | 2.02 | 2.02
W4 | 16 | 1 | K | Przewód prostokątny | a= | 315 | b= | 500 | l= | 203 | [8 empty] | ocynk | 0.42 | 0.42
W4 | 17 | 1 | RD1* | Przepustnica z siłownikiem | a= | 315 | b= | 500 | l= | 200 | [8 empty] | ocynk | 0 |  | otwarcie po włączeniu okapu
W4 | 18 | 1 | TR2* | Trójnik prosty z okrągłym odejściem | a= | 315 | b= | 500 | d= | 315 | l= | 515 | e= | 258 | f= | 158 |  |  | ocynk | 0.96 | 0.96
W4 | 19 | 1 | CD1*+0 | Przepustnica z siłownikiem - otwarcie po zamknięciu okapu | d= | 315 | l= | 315 | [10 empty] | ocynk | 0
W4 | 20 | 5 | ATE | Symetryczny trójnik 90 stopni | d1= | 315 | d3= | 315 | l1= | 390 | [8 empty] | ocynk | 0.8 | 3.98
W4 | 21 | 1 | FLEX | Przewód elastyczny | d= | 315 | l= | 0.81 m | [11 empty] | 0.8 | 0.8
W4 | 22 | 6 | SRD1*+PBS | Anemostat SWEGON EAGLE C 400-600 + ALS 315 | L= | 600 | H= | 600 | D= | 315 | BD= | 415 | k= | 1 |  |  |  |  | stal | 0
W4 | 23 | 1 | SPIRO | Przewód okrągły | d1= | 315 | l1= | 2.17 m | [10 empty] | ocynk | 2.15 | 2.15
W4 | 24 | 1 | FLEX | Przewód elastyczny | d= | 315 | l= | 0.84 m | [11 empty] | 0.83 | 0.83
W4 | 25 | 1 | K | Przewód prostokątny | a= | 315 | b= | 500 | l= | 1003 | [8 empty] | ocynk | 1.48 | 1.48
W4 | 26 | 1 | K | Przewód prostokątny | a= | 315 | b= | 500 | l= | 1350 | [8 empty] | ocynk | 1.96 | 1.96
W4 | 27 | 1 | K | Przewód prostokątny | a= | 315 | b= | 500 | l= | 1493 | [8 empty] | ocynk | 2.44 | 2.44
W4 | 28 | 1 | US | Redukcja symetryczna | a= | 400 | b= | 800 | c= | 315 | d= | 500 | l= | 507 |  |  |  |  | ocynk | 1.27 | 1.27
W4 | 29 | 2 | TR2* | Trójnik prosty z okrągłym odejściem | a= | 400 | b= | 800 | d= | 315 | l= | 515 | e= | 258 | f= | 200 |  |  | ocynk | 1.35 | 2.71
W4 | 30 | 1 | SPIRO | Przewód okrągły | d1= | 315 | l1= | 0.78 m | [10 empty] | ocynk | 0.77 | 0.77
W4 | 31 | 2 | CD1*+0 | regulator | d= | 315 | l= | 552 | [10 empty] | ocynk | 0
W4 | 32 | 2 | SPIRO | Przewód okrągły | d1= | 315 | l1= | 0.50 m | [10 empty] | ocynk | 0.49 | 0.99
W4 | 33 | 2 | CS1* | Tłumik kanalowy okrągły | d= | 315 | l= | 500 | [10 empty] | ocynk | 0
W4 | 34 | 2 | SPIRO | Przewód okrągły | d1= | 315 | l1= | 0.64 m | [10 empty] | ocynk | 0.63 | 1.27
W4 | 35 | 1 | SPIRO | Przewód okrągły | d1= | 315 | l1= | 0.25 m | [10 empty] | ocynk | 0.25 | 0.25
W4 | 36 | 3 | BSE | Kolano segmentowe | alfa= | 90 | r= | 0.8 | d1= | 315 | [8 empty] | ocynk | 0.64 | 1.91
W4 | 37 | 1 | FLEX | Przewód elastyczny | d= | 315 | l= | 0.67 m | [11 empty] | 0.67 | 0.67
W4 | 38 | 1 | SPIRO | Przewód okrągły | d1= | 315 | l1= | 0.35 m | [10 empty] | ocynk | 0.34 | 0.34
W4 | 39 | 1 | FLEX | Przewód elastyczny | d= | 315 | l= | 0.67 m | [11 empty] | 0.67 | 0.67
W4 | 40 | 1 | K | Przewód prostokątny | a= | 400 | b= | 800 | l= | 1260 | [8 empty] | ocynk | 3.02 | 3.02
W4 | 41 | 2 | K | Przewód prostokątny | a= | 400 | b= | 800 | l= | 1500 | [8 empty] | ocynk | 3.6 | 7.2
W4 | 42 | 1 | K | Przewód prostokątny | a= | 400 | b= | 800 | l= | 265 | [8 empty] | ocynk | 0.64 | 0.64
W4 | 43 | 1 | CD1*+0 | Przepustnica automatyczna | d= | 315 | l= | 315 | [10 empty] | ocynk | 0 |  | otwarcie po wyłączeniu okapu
W4 | 44 | 1 | SPIRO | Przewód okrągły | d1= | 315 | l1= | 0.51 m | [10 empty] | ocynk | 0.5 | 0.5
W4 | 45 | 1 | FLEX | Przewód elastyczny | d= | 315 | l= | 1.19 m | [11 empty] | 1.17 | 1.17
W4 | 46 | 1 | SPIRO | Przewód okrągły | d1= | 315 | l1= | 1.31 m | [10 empty] | ocynk | 1.29 | 1.29
W4 | 47 | 1 | FLEX | Przewód elastyczny | d= | 315 | l= | 0.72 m | [11 empty] | 0.72 | 0.72
W4 | 48 | 1 | K | Przewód prostokątny | a= | 400 | b= | 800 | l= | 720 | [8 empty] | ocynk | 1.73 | 1.73
W4 | 49 | 1 | K | Przewód prostokątny | a= | 400 | b= | 800 | l= | 1000 | [8 empty] | ocynk | 3.6 | 3.6
W4 | 50 | 1 | US | Redukcja symetryczna | a= | 400 | b= | 800 | c= | 500 | d= | 1000 | l= | 500 |  |  |  |  | ocynk | 1.51 | 1.51
W4 | 51 | 1 | TR1* | Trójnik prosty z prostokątnym odejściem | a= | 500 | b= | 1000 | g= | 200 | h= | 400 | l= | 600 | e= | 300 | f= | 250 | ocynk | 1.92 | 1.92
[5 empty] | l3= | 100
W4 | 52 | 1 | RD1* | Przepustnica z siłownikiem | a= | 200 | b= | 400 | l= | 200 | [8 empty] | ocynk | 0 |  | zamknięcie przy wyłączeniu okapu
W4 | 53 | 1 | K | Przewód prostokątny | a= | 200 | b= | 400 | l= | 840 | [8 empty] | ocynk | 1.01 | 1.01
W4 | 54 | 1 | TR2* | Trójnik prosty z okrągłym odejściem | a= | 200 | b= | 400 | d= | 160 | l= | 360 | e= | 180 | f= | 100 |  |  | ocynk | 0.47 | 0.47
W4 | 55 | 1 | SPIRO | Przewód okrągły | d1= | 160 | l1= | 0.63 m | [10 empty] | ocynk | 0.32 | 0.32
W4 | 56 | 2 | BSE | Kolano segmentowe | alfa= | 90 | r= | 0.8 | d1= | 160 | [8 empty] | ocynk | 0.16 | 0.33
W4 | 57 | 1 | SPIRO | Przewód okrągły | d1= | 160 | l1= | 0.43 m | [10 empty] | ocynk | 0.22 | 0.22
W4 | 58 | 1 | FLEX | Przewód elastyczny | d= | 160 | l= | 0.63 m | [11 empty] | 0.32 | 0.32
W4 | 59 | 4 | SRD1*+PBS | Anemostat SWEGON PELICAN CE HF 200-600 + ALS 160 | L= | 600 | H= | 600 | D= | 160 | BD= | 260 | k= | 1 |  |  |  |  | stal | 0
W4 | 60 | 1 | RS | Symetryczne przejście koło/prostokąt | a= | 200 | b= | 400 | d= | 315 | g= | 80 | l= | 400 |  |  |  |  | ocynk | 0.48 | 0.48
W4 | 61 | 1 | SPIRO | Przewód okrągły | d1= | 315 | l1= | 1.51 m | [10 empty] | ocynk | 1.49 | 1.49
W4 | 62 | 1 | OC1* | Odsadzka okrągła | d1= | 315 | e= | 65 | l1= | 478 | [8 empty] | ocynk | 0.66 | 0.66
W4 | 63 | 1 | DRE | Zaślepka męska | d1= | 315 | [12 empty] | ocynk | 0.14 | 0.14
W4 | 64 | 1 | K | Przewód prostokątny | a= | 500 | b= | 1000 | l= | 760 | [8 empty] | ocynk | 2.28 | 2.28
W4 | 65 | 1 | TR2* | Trójnik prosty z okrągłym odejściem | a= | 500 | b= | 1000 | d= | 125 | l= | 325 | e= | 163 | f= | 250 |  |  | ocynk | 1.01 | 1.01
W4 | 66 | 1 | SPIRO | Przewód okrągły | d1= | 125 | l1= | 4.98 m | [10 empty] | ocynk | 1.95 | 1.95
W4 | 67 | 1 | FLEX | Przewód elastyczny | d= | 125 | l= | 0.67 m | [11 empty] | 0.26 | 0.26
W4 | 68 | 1 | SRD1*+PBS | Anemostat SWEGON EAGLE C 125-600 + ALS 100 | L= | 600 | H= | 600 | D= | 125 | BD= | 225 | k= | 1 |  |  |  |  | stal | 0
W4 | 69 | 1 | K | Przewód prostokątny | a= | 500 | b= | 1000 | l= | 1290 | [8 empty] | ocynk | 3.87 | 3.87
W4 | 70 | 1 | TR2* | Trójnik prosty z okrągłym odejściem | a= | 500 | b= | 1000 | d= | 160 | l= | 360 | e= | 180 | f= | 250 |  |  | ocynk | 1.12 | 1.12
W4 | 71 | 1 | SPIRO | Przewód okrągły | d1= | 160 | l1= | 1.34 m | [10 empty] | ocynk | 0.67 | 0.67
W4 | 72 | 1 | FLEX | Przewód elastyczny | d= | 160 | l= | 0.93 m | [11 empty] | 0.47 | 0.47
W4 | 73 | 1 | K | Przewód prostokątny | a= | 500 | b= | 1000 | l= | 1160 | [8 empty] | ocynk | 3.48 | 3.48
W4 | 74 | 1 | K | Przewód prostokątny | a= | 500 | b= | 1000 | l= | 1468 | [8 empty] | ocynk | 4.5 | 4.5
W4 | 75 | 1 | US | Redukcja symetryczna | a= | 500 | b= | 1250 | c= | 500 | d= | 1000 | l= | 625 |  |  |  |  | ocynk | 2.23 | 2.23
W4 | 76 | 1 | TR2* | Trójnik prosty z okrągłym odejściem | a= | 500 | b= | 1250 | d= | 315 | l= | 515 | e= | 258 | f= | 250 |  |  | ocynk | 1.92 | 1.92
W4 | 77 | 1 | SPIRO | Przewód okrągły | d1= | 315 | l1= | 1.99 m | [10 empty] | ocynk | 1.97 | 1.97
W4 | 78 | 1 | FLEX | Przewód elastyczny | d= | 315 | l= | 0.98 m | [11 empty] | 0.97 | 0.97
W4 | 79 | 1 | SRD1*+PBS | Anemostat SWEGON PELICAN CE HF 400-600 + ALS 315 | L= | 600 | H= | 600 | D= | 315 | BD= | 415 | k= | 1 |  |  |  |  | stal | 0
W4 | 80 | 1 | K | Przewód prostokątny | a= | 500 | b= | 1250 | l= | 788 | [8 empty] | ocynk | 2.87 | 2.87
W4 | 81 | 3 | TR2* | Trójnik prosty z okrągłym odejściem | a= | 500 | b= | 1250 | d= | 160 | l= | 360 | e= | 180 | f= | 250 |  |  | ocynk | 1.3 | 3.9
W4 | 82 | 1 | SPIRO | Przewód okrągły | d1= | 160 | l1= | 2.31 m | [10 empty] | ocynk | 1.16 | 1.16
W4 | 83 | 1 | SPIRO | Przewód okrągły | d1= | 160 | l1= | 0.19 m | [10 empty] | ocynk | 0.1 | 0.1
W4 | 84 | 1 | FLEX | Przewód elastyczny | d= | 160 | l= | 0.82 m | [11 empty] | 0.41 | 0.41
W4 | 85 | 1 | K | Przewód prostokątny | a= | 500 | b= | 1250 | l= | 960 | [8 empty] | ocynk | 3.36 | 3.36
W4 | 86 | 12 | K | Przewód prostokątny | a= | 500 | b= | 1250 | l= | 1500 | [8 empty] | ocynk | 5.25 | 63
W4 | 87 | 2 | K | Przewód prostokątny | a= | 500 | b= | 1250 | l= | 1475 | [8 empty] | ocynk | 5.25 | 10.5
W4 | 88 | 3 | TR2* | Trójnik prosty z okrągłym odejściem | a= | 500 | b= | 1250 | d= | 250 | l= | 450 | e= | 225 | f= | 250 |  |  | ocynk | 1.67 | 5.01
W4 | 89 | 1 | SPIRO | Przewód okrągły | d1= | 250 | l1= | 1.90 m | [10 empty] | ocynk | 1.49 | 1.49
W4 | 90 | 1 | FLEX | Przewód elastyczny | d= | 250 | l= | 0.97 m | [11 empty] | 0.77 | 0.77
W4 | 91 | 3 | SRD1*+PBS | Anemostat SWEGON PELICAN CE HF 315-600 + ALS 250 | L= | 600 | H= | 600 | D= | 250 | BD= | 350 | k= | 1 |  |  |  |  | stal | 0
W4 | 92 | 1 | SPIRO | Przewód okrągły | d1= | 160 | l1= | 2.13 m | [10 empty] | ocynk | 1.07 | 1.07
W4 | 93 | 1 | FLEX | Przewód elastyczny | d= | 160 | l= | 0.79 m | [11 empty] | 0.4 | 0.4
W4 | 94 | 1 | K | Przewód prostokątny | a= | 500 | b= | 1250 | l= | 920 | [8 empty] | ocynk | 3.22 | 3.22
W4 | 95 | 1 | SPIRO | Przewód okrągły | d1= | 250 | l1= | 1.50 m | [10 empty] | ocynk | 1.18 | 1.18
W4 | 96 | 1 | FLEX | Przewód elastyczny | d= | 250 | l= | 0.76 m | [11 empty] | 0.59 | 0.59
W4 | 97 | 1 | K | Przewód prostokątny | a= | 500 | b= | 1250 | l= | 995 | [8 empty] | ocynk | 3.57 | 3.57
W4 | 98 | 1 | SPIRO | Przewód okrągły | d1= | 250 | l1= | 5.22 m | [10 empty] | ocynk | 4.1 | 4.1
W4 | 99 | 1 | CD1*+0 | Przepustnica okrągła | d= | 250 | l= | 250 | [10 empty] | ocynk | 0
W4 | 100 | 1 | FLEX | Przewód elastyczny | d= | 250 | l= | 0.85 m | [11 empty] | 0.66 | 0.66
W4 | 101 | 1 | K | Przewód prostokątny | a= | 500 | b= | 1250 | l= | 1275 | [8 empty] | ocynk | 4.55 | 4.55
W4 | 102 | 1 | SPIRO | Przewód okrągły | d1= | 160 | l1= | 1.35 m | [10 empty] | ocynk | 0.68 | 0.68
W4 | 103 | 1 | FLEX | Przewód elastyczny | d= | 160 | l= | 0.99 m | [11 empty] | 0.5 | 0.5
W4 | 104 | 1 | SRD1*+PBS | Anemostat SWEGON PELICAN CE HF 160-600 + ALS 160 | L= | 600 | H= | 600 | D= | 160 | BD= | 240 | k= | 1 |  |  |  |  | stal | 0
W4 | 105 | 1 | K | Przewód prostokątny | a= | 500 | b= | 1250 | l= | 367 | [8 empty] | ocynk | 1.28 | 1.28
W4 | 106 | 2 |  | Przeciwpożarowa klapa odcinająca EI 120 z siłownikiem | L= | 1250 | H= | 500 | P= | 290 | C= | 145 | [6 empty] | stal ocynk. | 0
W4 | 107 | 1 | K | Przewód prostokątny | a= | 500 | b= | 1250 | l= | 740 | [8 empty] | ocynk | 2.59 | 2.59
W4 | 108 | 1 | K | Przewód prostokątny | a= | 1250 | b= | 500 | l= | 349 | [8 empty] | ocynk | 1.22 | 1.22
W4 | 109 | 1 | K | Przewód prostokątny | a= | 500 | b= | 1250 | l= | 52 | [9 empty] | 0.18 | 0.18
W4 | 110 | 1 | BS | Łuk symetryczny | alfa= | 90 | a= | 1250 | b= | 500 | e= | 50 | f= | 50 | r= | 100 |  |  | ocynk | 3.65 | 3.65
W4 | 111 | 1 | K | Przewód prostokątny | a= | 1250 | b= | 500 | l= | 1500 | [8 empty] | ocynk | 5.25 | 5.25
W4 | 112 | 1 | US | Redukcja symetryczna | a= | 1250 | b= | 500 | c= | 1250 | d= | 315 | l= | 625 |  |  |  |  | ocynk | 2.21 | 2.21
W4 | 113 | 1 | ES | Odsadzka symetryczna | a= | 1250 | b= | 315 | e= | 419 | l= | 970 | [6 empty] | ocynk | 3.31 | 3.31
W4 | 114 | 1 | K | Przewód prostokątny | a= | 1250 | b= | 315 | l= | 973 | [8 empty] | ocynk | 3.05 | 3.05
W4 | 115 | 1 | BS | Łuk symetryczny | alfa= | 90 | a= | 1250 | b= | 315 | e= | 50 | f= | 50 | r= | 100 |  |  | ocynk | 2.35 | 2.35
W4 | 116 | 1 | K | Przewód prostokątny | a= | 1250 | b= | 315 | l= | 1500 | [8 empty] | ocynk | 4.7 | 4.7
W4 | 117 | 1 | K | Przewód prostokątny | a= | 315 | b= | 1250 | l= | 1402 | [8 empty] | ocynk | 4.39 | 4.39
W4 | 118 | 3 | BS | Łuk symetryczny | alfa= | 90 | a= | 315 | b= | 1250 | e= | 50 | f= | 50 | r= | 150 |  |  | ocynk | 7.19 | 21.58
W4 | 119 | 2 | K | Przewód prostokątny | a= | 315 | b= | 1250 | l= | 1500 | [8 empty] | ocynk | 4.7 | 9.39
W4 | 120 | 1 | K | Przewód prostokątny | a= | 315 | b= | 1250 | l= | 830 | [8 empty] | ocynk | 2.6 | 2.6
W4 | 121 | 1 | K | Przewód prostokątny | a= | 315 | b= | 1250 | l= | 170 | [8 empty] | ocynk | 0.53 | 0.53
W4 | 122 | 1 | BA | Łuk asymetryczny | alfa= | 90 | a= | 1250 | b= | 315 | d= | 500 | e= | 50 | f= | 50 | r= | 100 | ocynk | 2.35 | 2.35
W4 | 123 | 1 | K | Przewód prostokątny | a= | 500 | b= | 1250 | l= | 1160 | [8 empty] | ocynk | 4.06 | 4.06
W4 | 124 | 1 | K | Przewód prostokątny | a= | 500 | b= | 1250 | l= | 1500 | [8 empty] | ocynk | 5.25 | 5.25 | Izolować wełną mineralną w płaszczu z blachy stalowej ocynkowanej. Grubość izolacji min 80 mm
W4 | 125 | 1 | BS | Łuk symetryczny | alfa= | 90 | a= | 1250 | b= | 500 | e= | 50 | f= | 50 | r= | 100 |  |  | ocynk | 3.65 | 3.65 | Izolować wełną mineralną w płaszczu z blachy stalowej ocynkowanej. Grubość izolacji min 80 mm
W4 | 126 | 1 | K | Przewód prostokątny | a= | 500 | b= | 1250 | l= | 512 | [8 empty] | ocynk | 1.79 | 1.79 | Izolować wełną mineralną w płaszczu z blachy stalowej ocynkowanej. Grubość izolacji min 80 mm
W4 | 127 | 1 |  | Przeciwpożarowa klapa odcinająca EI 120 z siłownikiem | L= | 1250 | H= | 500 | P= | 290 | C= | 145 | [6 empty] | stal ocynk. | 0 |  | Izolować wełną mineralną w płaszczu z blachy stalowej ocynkowanej. Grubość izolacji min 80 mm
W4 | 128 | 1 | K | Przewód prostokątny | a= | 1250 | b= | 500 | l= | 298 | [8 empty] | ocynk | 1.04 | 1.04 | Izolować wełną mineralną w płaszczu z blachy stalowej ocynkowanej. Grubość izolacji min 80 mm
W4 | 129 | 3 | K | Przewód prostokątny | a= | 1250 | b= | 500 | l= | 1500 | [8 empty] | ocynk | 5.25 | 15.75 | Izolować wełną mineralną w płaszczu z blachy stalowej ocynkowanej. Grubość izolacji min 80 mm
W4 | 130 | 1 | K | Przewód prostokątny | a= | 1250 | b= | 500 | l= | 1380 | [8 empty] | ocynk | 4.83 | 4.83 | Izolować wełną mineralną w płaszczu z blachy stalowej ocynkowanej. Grubość izolacji min 80 mm
W4 | 131 | 1 | BS | Łuk symetryczny | alfa= | 90 | a= | 500 | b= | 1250 | e= | 50 | f= | 50 | r= | 150 |  |  | ocynk | 8.04 | 8.04 | Izolować wełną mineralną w płaszczu z blachy stalowej ocynkowanej. Grubość izolacji min 80 mm
W4 | 132 | 1 | K | Przewód prostokątny | a= | 500 | b= | 1250 | l= | 1281 | [8 empty] | ocynk | 4.48 | 4.48 | Izolować wełną mineralną w płaszczu z blachy stalowej ocynkowanej. Grubość izolacji min 80 mm
W4 | 133 | 1 | K | Przewód prostokątny | a= | 500 | b= | 1250 | l= | 962 | [8 empty] | ocynk | 3.37 | 3.37 | Izolować wełną mineralną w płaszczu z blachy stalowej ocynkowanej. Grubość izolacji min 80 mm
W4 | 134 | 1 | ES | Odsadzka symetryczna | a= | 1250 | b= | 500 | e= | 1159 | l= | 1594 | [6 empty] | ocynk | 6.9 | 6.9 | Izolować wełną mineralną w płaszczu z blachy stalowej ocynkowanej. Grubość izolacji min 80 mm
W4 | 135 | 1 | K | Przewód prostokątny | a= | 1250 | b= | 500 | l= | 444 | [8 empty] | ocynk | 1.55 | 1.55 | Izolować wełną mineralną w płaszczu z blachy stalowej ocynkowanej. Grubość izolacji min 80 mm
W4 | 136 | 1 | UA | Redukcja asymetryczna | a= | 1250 | b= | 500 | c= | 1200 | d= | 500 | l= | 640 | e= | 0 | f= | -25 | ocynk | 2.24 | 2.24 | Izolować wełną mineralną w płaszczu z blachy stalowej ocynkowanej. Grubość izolacji min 80 mm
W4 | 137 | 1 | K | Przewód prostokątny | a= | 500 | b= | 1200 | l= | 1500 | [8 empty] | ocynk | 5.1 | 5.1 | Izolować wełną mineralną w płaszczu z blachy stalowej ocynkowanej. Grubość izolacji min 80 mm
W4 | 138 | 1 | K | Przewód prostokątny | a= | 500 | b= | 1200 | l= | 771 | [8 empty] | ocynk | 2.62 | 2.62 | Izolować wełną mineralną w płaszczu z blachy stalowej ocynkowanej. Grubość izolacji min 80 mm
W4 |  | 16 | MFA | Złączka mufowa | d1= | 315 | [12 empty] | ocynk | 0.13 | 2.14
W4 |  | 1 | MFA | Złączka mufowa | d1= | 200 | [12 empty] | ocynk | 0.06 | 0.06
| Nazwa: | W4.1
| Typ: | Wyrzutowy
Opis:
Sys. | Nr | Szt. | Typ | Nazwa | Wymiary | [13 empty] | Materiał | Pow. [m2] | Pow. całk. [m2] | Uwagi
W4.1 | 1 | 3 | K | Przewód prostokątny | a= | 1200 | b= | 500 | l= | 1500 | [8 empty] | ocynk | 5.1 | 15.3 | Izolować wełną mineralną w płaszczu z blachy stalowej ocynkowanej. Grubość izolacji min 80 mm
W4.1 | 2 | 2 | BS | Łuk symetryczny | alfa= | 90 | a= | 1200 | b= | 500 | e= | 50 | f= | 50 | r= | 100 |  |  | ocynk | 3.54 | 7.09 | Izolować wełną mineralną w płaszczu z blachy stalowej ocynkowanej. Grubość izolacji min 80 mm
W4.1 | 3 | 1 | K | Przewód prostokątny | a= | 1200 | b= | 500 | l= | 53 | [8 empty] | ocynk | 0.18 | 0.18 | Izolować wełną mineralną w płaszczu z blachy stalowej ocynkowanej. Grubość izolacji min 80 mm
W4.1 | 4 | 1 | K | Przewód prostokątny | a= | 500 | b= | 1200 | l= | 1350 | [8 empty] | ocynk | 4.59 | 4.59 | Izolować wełną mineralną w płaszczu z blachy stalowej ocynkowanej. Grubość izolacji min 80 mm
W4.1 | 5 | 1 | K | Przewód prostokątny | a= | 1200 | b= | 500 | l= | 798 | [8 empty] | ocynk | 2.71 | 2.71 | Izolować wełną mineralną w płaszczu z blachy stalowej ocynkowanej. Grubość izolacji min 80 mm
W4.1 | 6 | 1 | US | Redukcja symetryczna | a= | 500 | b= | 1200 | c= | 500 | d= | 1400 | l= | 700 |  |  |  |  | ocynk | 2.66 | 2.66 | Izolować wełną mineralną w płaszczu z blachy stalowej ocynkowanej. Grubość izolacji min 80 mm
W4.1 | 7 | 1 | K | Przewód prostokątny | a= | 500 | b= | 1400 | l= | 487 | [8 empty] | ocynk | 1.85 | 1.85 | Izolować wełną mineralną w płaszczu z blachy stalowej ocynkowanej. Grubość izolacji min 80 mm
W4.1 | 8 | 1 | WG*+RG | Prostokątna czerpnia/wyrzutnia ścienna | a= | 500 | b= | 1400 | [11 empty] | 0 |  | Izolować wełną mineralną w płaszczu z blachy stalowej ocynkowanej. Grubość izolacji min 80 mm
| Nazwa: | W5
| Typ: | Wywiewny
Opis:
Sys. | Nr | Szt. | Typ | Nazwa | Wymiary | [13 empty] | Materiał | Pow. [m2] | Pow. całk. [m2] | Uwagi
W5 | 1 | 13 | RD1*+PBS | Anemostat prostokątny+Skrzynka rozprężna PBS (z króćcem bocznym) | L= | 598 | H= | 598 | D= | 400 | BD= | 500 | k= | 1 |  |  |  |  | stal | 0
W5 | 2 | 1 | FLEX | Przewód elastyczny | d= | 400 | l= | 1.74 m | [11 empty] | 2.19 | 2.19
W5 | 3 | 3 | BSE | Kolano segmentowe | alfa= | 90 | r= | 0.8 | d1= | 400 | [8 empty] | ocynk | 1.03 | 3.08
W5 | 4 | 14 | CD1*+0 | Przepustnica okrągła | d= | 400 | l= | 400 | [10 empty] | ocynk | 0
W5 | 5 | 1 | RS | Symetryczne przejście koło/prostokąt | a= | 400 | b= | 630 | d= | 400 | g= | 80 | l= | 630 |  |  |  |  | ocynk | 1.32 | 1.32
W5 | 6 | 1 | TR2* | Trójnik prosty z okrągłym odejściem | a= | 400 | b= | 630 | d= | 400 | l= | 460 | e= | 230 | f= | 200 |  |  | ocynk | 1.15 | 1.15
W5 | 7 | 1 | SPIRO | Przewód okrągły | d1= | 400 | l1= | 1.02 m | [10 empty] | ocynk | 1.28 | 1.28
W5 | 8 | 1 | FLEX | Przewód elastyczny | d= | 400 | l= | 1.58 m | [11 empty] | 1.98 | 1.98
W5 | 9 | 1 | US | Redukcja symetryczna | a= | 400 | b= | 1000 | c= | 400 | d= | 630 | l= | 500 |  |  |  |  | ocynk | 1.49 | 1.49
W5 | 10 | 1 | TR2* | Trójnik prosty z okrągłym odejściem | a= | 400 | b= | 1000 | d= | 400 | l= | 460 | e= | 230 | f= | 200 |  |  | ocynk | 1.49 | 1.49
W5 | 11 | 1 | SPIRO | Przewód okrągły | d1= | 400 | l1= | 3.64 m | [10 empty] | ocynk | 4.57 | 4.57
W5 | 12 | 1 | FLEX | Przewód elastyczny | d= | 400 | l= | 1.56 m | [11 empty] | 1.96 | 1.96
W5 | 13 | 1 | K | Przewód prostokątny | a= | 400 | b= | 1000 | l= | 1500 | [8 empty] | ocynk | 4.2 | 4.2
W5 | 14 | 1 | TR2* | Trójnik prosty z okrągłym odejściem | a= | 400 | b= | 1000 | d= | 400 | l= | 600 | e= | 300 | f= | 200 |  |  | ocynk | 1.88 | 1.88
W5 | 15 | 1 | SPIRO | Przewód okrągły | d1= | 400 | l1= | 3.33 m | [10 empty] | ocynk | 4.18 | 4.18
W5 | 16 | 1 | FLEX | Przewód elastyczny | d= | 400 | l= | 1.67 m | [11 empty] | 2.09 | 2.09
W5 | 17 | 1 | US | Redukcja symetryczna | a= | 750 | b= | 1250 | c= | 400 | d= | 1000 | l= | 625 |  |  |  |  | ocynk | 2.6 | 2.6
W5 | 18 | 1 | K | Przewód prostokątny | a= | 750 | b= | 1250 | l= | 730 | [8 empty] | ocynk | 2.92 | 2.92
W5 | 19 | 4 | TR2* | Trójnik prosty z okrągłym odejściem | a= | 750 | b= | 1250 | d= | 400 | l= | 600 | e= | 300 | f= | 375 |  |  | ocynk | 2.6 | 10.4
W5 | 20 | 1 | SPIRO | Przewód okrągły | d1= | 400 | l1= | 3.41 m | [10 empty] | ocynk | 4.28 | 4.28
W5 | 21 | 1 | FLEX | Przewód elastyczny | d= | 400 | l= | 1.60 m | [11 empty] | 2.01 | 2.01
W5 | 22 | 1 | K | Przewód prostokątny | a= | 750 | b= | 1250 | l= | 980 | [8 empty] | ocynk | 3.92 | 3.92
W5 | 23 | 1 | SPIRO | Przewód okrągły | d1= | 400 | l1= | 3.89 m | [10 empty] | ocynk | 4.89 | 4.89
W5 | 24 | 2 | ATE | Symetryczny trójnik 90 stopni | d1= | 400 | d3= | 200 | l1= | 265 | [8 empty] | ocynk | 0.75 | 1.5
W5 | 25 | 1 | SPIRO | Przewód okrągły | d1= | 200 | l1= | 0.75 m | [10 empty] | ocynk | 0.47 | 0.47
W5 | 26 | 4 | BSE | Kolano segmentowe | alfa= | 90 | r= | 0.8 | d1= | 200 | [8 empty] | ocynk | 0.26 | 1.03
W5 | 27 | 1 | SPIRO | Przewód okrągły | d1= | 200 | l1= | 2.18 m | [10 empty] | ocynk | 1.37 | 1.37
W5 | 28 | 1 | FLEX | Przewód elastyczny | d= | 400 | l= | 1.52 m | [11 empty] | 1.91 | 1.91
W5 | 29 | 1 | TR1* | Trójnik prosty z prostokątnym odejściem | a= | 750 | b= | 1250 | g= | 750 | h= | 1500 | l= | 1700 | e= | 850 | f= | 375 | ocynk | 7.25 | 7.25
[5 empty] | l3= | 100
W5 | 30 | 1 | K | Przewód prostokątny | a= | 750 | b= | 1500 | l= | 988 | [8 empty] | ocynk | 4.45 | 4.45
W5 | 31 | 5 | K | Przewód prostokątny | a= | 750 | b= | 1500 | l= | 1500 | [8 empty] | ocynk | 6.75 | 33.75
W5 | 32 | 1 | BS | Łuk symetryczny | alfa= | 90 | a= | 750 | b= | 1500 | e= | 50 | f= | 50 | r= | 150 |  |  | ocynk | 12.11 | 12.11
W5 | 33 | 1 | BS | Łuk symetryczny | alfa= | 90 | a= | 1500 | b= | 750 | e= | 50 | f= | 50 | r= | 100 |  |  | ocynk | 6.46 | 6.46
W5 | 34 | 1 |  | Przeciwpożarowa klapa odcinająca EI 120 z siłownikiem | L= | 1500 | H= | 750 | P= | 290 | C= | 145 | [6 empty] | stal ocynk. | 0
W5 | 35 | 1 | K | Przewód prostokątny | a= | 750 | b= | 1500 | l= | 1190 | [8 empty] | ocynk | 5.36 | 5.36
W5 | 36 | 2 | K | Przewód prostokątny | a= | 750 | b= | 1500 | l= | 1350 | [8 empty] | ocynk | 6.08 | 12.15
W5 | 37 | 1 | K | Przewód prostokątny | a= | 750 | b= | 1250 | l= | 1500 | [8 empty] | ocynk | 6 | 6
W5 | 38 | 1 | K | Przewód prostokątny | a= | 750 | b= | 1250 | l= | 530 | [8 empty] | ocynk | 2.12 | 2.12
W5 | 39 | 1 | SPIRO | Przewód okrągły | d1= | 400 | l1= | 2.94 m | [10 empty] | ocynk | 3.69 | 3.69
W5 | 40 | 1 | FLEX | Przewód elastyczny | d= | 400 | l= | 1.93 m | [11 empty] | 2.43 | 2.43
W5 | 41 | 1 | SPIRO | Przewód okrągły | d1= | 400 | l1= | 3.30 m | [10 empty] | ocynk | 4.14 | 4.14
W5 | 42 | 1 | FLEX | Przewód elastyczny | d= | 400 | l= | 1.60 m | [11 empty] | 2.01 | 2.01
W5 | 43 | 1 | K | Przewód prostokątny | a= | 750 | b= | 1250 | l= | 1205 | [8 empty] | ocynk | 4.82 | 4.82
W5 | 44 | 1 | TR2* | Trójnik prosty z okrągłym odejściem | a= | 750 | b= | 1250 | d= | 400 | l= | 460 | e= | 230 | f= | 375 |  |  | ocynk | 2.04 | 2.04
W5 | 45 | 1 | SPIRO | Przewód okrągły | d1= | 400 | l1= | 3.25 m | [10 empty] | ocynk | 4.08 | 4.08
W5 | 46 | 1 | FLEX | Przewód elastyczny | d= | 400 | l= | 1.70 m | [11 empty] | 2.13 | 2.13
W5 | 47 | 1 | US | Redukcja symetryczna | a= | 750 | b= | 1250 | c= | 500 | d= | 800 | l= | 625 |  |  |  |  | ocynk | 2.66 | 2.66
W5 | 48 | 2 | TR2* | Trójnik prosty z okrągłym odejściem | a= | 500 | b= | 800 | d= | 400 | l= | 600 | e= | 300 | f= | 250 |  |  | ocynk | 1.76 | 3.52
W5 | 49 | 1 | SPIRO | Przewód okrągły | d1= | 400 | l1= | 2.77 m | [10 empty] | ocynk | 3.48 | 3.48
W5 | 50 | 29 | CD1*+0 | Przepustnica okrągła | d= | 200 | l= | 200 | [10 empty] | ocynk | 0
W5 | 51 | 1 | SPIRO | Przewód okrągły | d1= | 200 | l1= | 0.24 m | [10 empty] | ocynk | 0.15 | 0.15
W5 | 52 | 1 | SPIRO | Przewód okrągły | d1= | 200 | l1= | 2.95 m | [10 empty] | ocynk | 1.85 | 1.85
W5 | 53 | 1 | FLEX | Przewód elastyczny | d= | 400 | l= | 1.55 m | [11 empty] | 1.95 | 1.95
W5 | 54 | 1 | SPIRO | Przewód okrągły | d1= | 400 | l1= | 4.68 m | [10 empty] | ocynk | 5.88 | 5.88
W5 | 55 | 1 | SPIRO | Przewód okrągły | d1= | 400 | l1= | 0.92 m | [10 empty] | ocynk | 1.16 | 1.16
W5 | 56 | 1 | FLEX | Przewód elastyczny | d= | 400 | l= | 1.55 m | [11 empty] | 1.94 | 1.94
W5 | 57 | 1 | US | Redukcja symetryczna | a= | 500 | b= | 800 | c= | 400 | d= | 710 | l= | 400 |  |  |  |  | ocynk | 1.05 | 1.05
W5 | 58 | 1 | TR2* | Trójnik prosty z okrągłym odejściem | a= | 400 | b= | 710 | d= | 400 | l= | 515 | e= | 258 | f= | 200 |  |  | ocynk | 1.53 | 1.53
W5 | 59 | 1 | SPIRO | Przewód okrągły | d1= | 400 | l1= | 1.18 m | [10 empty] | ocynk | 1.48 | 1.48
W5 | 60 | 1 | FLEX | Przewód elastyczny | d= | 400 | l= | 1.53 m | [11 empty] | 1.93 | 1.93
W5 | 61 | 1 | K | Przewód prostokątny | a= | 400 | b= | 710 | l= | 500 | [8 empty] | ocynk | 1.11 | 1.11
W5 | 62 | 1 | TR2* | Trójnik prosty z okrągłym odejściem | a= | 400 | b= | 710 | d= | 400 | l= | 600 | e= | 300 | f= | 200 |  |  | ocynk | 1.53 | 1.53
W5 | 63 | 1 | SPIRO | Przewód okrągły | d1= | 400 | l1= | 0.76 m | [10 empty] | ocynk | 0.95 | 0.95
W5 | 64 | 1 | FLEX | Przewód elastyczny | d= | 400 | l= | 1.63 m | [11 empty] | 2.05 | 2.05
W5 | 65 | 1 | RS | Symetryczne przejście koło/prostokąt | a= | 400 | b= | 710 | d= | 315 | g= | 80 | l= | 710 |  |  |  |  | ocynk | 1.64 | 1.64
W5 | 66 | 1 | ATE | Symetryczny trójnik 90 stopni | d1= | 315 | d3= | 125 | l1= | 170 | [8 empty] | ocynk | 0.39 | 0.39
W5 | 67 | 1 | SPIRO | Przewód okrągły | d1= | 125 | l1= | 2.04 m | [10 empty] | ocynk | 0.8 | 0.8
W5 | 68 | 5 | BSE | Kolano segmentowe | alfa= | 90 | r= | 0.8 | d1= | 125 | [8 empty] | ocynk | 0.1 | 0.5
W5 | 69 | 1 | SPIRO | Przewód okrągły | d1= | 125 | l1= | 6.00 m | [10 empty] | ocynk | 2.35 | 2.35
W5 | 70 | 1 | SPIRO | Przewód okrągły | d1= | 125 | l1= | 0.20 m | [10 empty] | ocynk | 0.08 | 0.08
W5 | 71 | 1 | SPIRO | Przewód okrągły | d1= | 125 | l1= | 4.30 m | [10 empty] | ocynk | 1.69 | 1.69
W5 | 72 | 1 | SPIRO | Przewód okrągły | d1= | 125 | l1= | 0.59 m | [10 empty] | ocynk | 0.23 | 0.23
W5 | 73 | 1 | SPIRO | Przewód okrągły | d1= | 125 | l1= | 0.68 m | [10 empty] | ocynk | 0.26 | 0.26
W5 | 74 | 1 | ATE | Symetryczny trójnik 90 stopni | d1= | 125 | d3= | 100 | l1= | 170 | [8 empty] | ocynk | 0.15 | 0.15
W5 | 75 | 1 | CD1*+0 | Przepustnica okrągła | d= | 100 | l= | 100 | [10 empty] | ocynk | 0
W5 | 76 | 2 | BSE | Kolano segmentowe | alfa= | 90 | r= | 0.8 | d1= | 100 | [8 empty] | ocynk | 0.06 | 0.13
W5 | 77 | 1 | SPIRO | Przewód okrągły | d1= | 100 | l1= | 0.32 m | [10 empty] | ocynk | 0.1 | 0.1
W5 | 78 | 1 | SPIRO | Przewód okrągły | d1= | 100 | l1= | 0.24 m | [10 empty] | ocynk | 0.08 | 0.08
W5 | 79 | 1 | FLEX | Przewód elastyczny | d= | 100 | l= | 0.54 m | [11 empty] | 0.17 | 0.17
W5 | 80 | 1 | CD1* | Anemostat okrągły | D2= | 100 | [12 empty] | stal | 0
W5 | 81 | 1 | CD1*+0 | Przepustnica okrągła | d= | 125 | l= | 125 | [10 empty] | ocynk | 0
W5 | 82 | 1 | SPIRO | Przewód okrągły | d1= | 125 | l1= | 2.32 m | [10 empty] | ocynk | 0.91 | 0.91
W5 | 83 | 1 | SPIRO | Przewód okrągły | d1= | 125 | l1= | 0.15 m | [10 empty] | ocynk | 0.06 | 0.06
W5 | 84 | 1 | FLEX | Przewód elastyczny | d= | 125 | l= | 0.55 m | [11 empty] | 0.22 | 0.22
W5 | 85 | 1 | CD1* | Anemostat okrągły | D2= | 125 | [12 empty] | stal | 0
W5 | 86 | 1 | SPIRO | Przewód okrągły | d1= | 315 | l1= | 0.20 m | [10 empty] | ocynk | 0.2 | 0.2
W5 | 87 | 1 | BSE | Kolano segmentowe | alfa= | 90 | r= | 0.8 | d1= | 315 | [8 empty] | ocynk | 0.64 | 0.64
W5 | 88 | 1 | SPIRO | Przewód okrągły | d1= | 315 | l1= | 0.79 m | [10 empty] | ocynk | 0.78 | 0.78
W5 | 89 | 1 | ATE | Symetryczny trójnik 90 stopni | d1= | 315 | d3= | 250 | l1= | 330 | [8 empty] | ocynk | 0.67 | 0.67
W5 | 90 | 1 | SPIRO | Przewód okrągły | d1= | 250 | l1= | 0.84 m | [10 empty] | ocynk | 0.66 | 0.66
W5 | 91 | 2 | CD1*+0 | Przepustnica okrągła | d= | 250 | l= | 250 | [10 empty] | ocynk | 0
W5 | 92 | 1 | FLEX | Przewód elastyczny | d= | 250 | l= | 1.58 m | [11 empty] | 1.24 | 1.24
W5 | 93 | 2 | RD1*+PBS | Anemostat prostokątny+Skrzynka rozprężna PBS (z króćcem bocznym) | L= | 469 | H= | 469 | D= | 250 | BD= | 350 | k= | 1 |  |  |  |  | stal | 0
W5 | 94 | 1 | USE | Redukcja symetryczna | d1= | 315 | d2= | 250 | l1= | 117 | [8 empty] | ocynk | 0.23 | 0.23
W5 | 95 | 1 | SPIRO | Przewód okrągły | d1= | 250 | l1= | 2.88 m | [10 empty] | ocynk | 2.26 | 2.26
W5 | 96 | 1 | BSE | Kolano segmentowe | alfa= | 90 | r= | 0.8 | d1= | 250 | [8 empty] | ocynk | 0.4 | 0.4
W5 | 97 | 1 | SPIRO | Przewód okrągły | d1= | 250 | l1= | 0.65 m | [10 empty] | ocynk | 0.51 | 0.51
W5 | 98 | 1 | FLEX | Przewód elastyczny | d= | 250 | l= | 1.53 m | [11 empty] | 1.2 | 1.2
W5 | 99 | 14 | SPIRO | Przewód okrągły | d1= | 200 | l1= | 5.93 m | [10 empty] | ocynk | 3.72 | 52.14
W5 | 100 | 1 | K | Przewód prostokątny | a= | 710 | b= | 1600 | l= | 1321 | [8 empty] | ocynk | 6.1 | 6.1 | Izolować wełną mineralną w płaszczu z blachy stalowej ocynkowanej. Grubość izolacji min 80 mm
W5 |  | 15 | MFA | Złączka mufowa | d1= | 400 | [12 empty] | ocynk | 0.23 | 3.39
W5 |  | 2 | MFA | Złączka mufowa | d1= | 315 | [12 empty] | ocynk | 0.13 | 0.27
W5 |  | 1 | MFA | Złączka mufowa | d1= | 250 | [12 empty] | ocynk | 0.11 | 0.11
W5 |  | 1 | MFA | Złączka mufowa | d1= | 200 | [12 empty] | ocynk | 0.06 | 0.06
W5 |  | 1 | MFA | Złączka mufowa | d1= | 125 | [12 empty] | ocynk | 0.04 | 0.04
W5 |  | 1 | MFA | Złączka mufowa | d1= | 100 | [12 empty] | ocynk | 0.03 | 0.03
| Nazwa: | W5.1B
| Typ: | Wyrzutowy
Opis:
Sys. | Nr | Szt. | Typ | Nazwa | Wymiary | [13 empty] | Materiał | Pow. [m2] | Pow. całk. [m2] | Uwagi
W5.1B | 1 | 1 | K | Przewód prostokątny | a= | 1200 | b= | 2400 | l= | 1010 | [8 empty] | ocynk | 7.27 | 7.27 | Izolować wełną mineralną w płaszczu z blachy stalowej ocynkowanej. Grubość izolacji min 80 mm
W5.1B | 2 | 1 | BA | Łuk asymetryczny | alfa= | 90 | a= | 2400 | b= | 1200 | d= | 800 | e= | 50 | f= | 50 | r= | 150 | ocynk | 15.98 | 15.98 | Izolować wełną mineralną w płaszczu z blachy stalowej ocynkowanej. Grubość izolacji min 80 mm
W5.1B | 3 | 2 | BS | Łuk symetryczny | alfa= | 90 | a= | 2400 | b= | 800 | e= | 50 | f= | 50 | r= | 100 |  |  | ocynk | 9.68 | 19.37 | Izolować wełną mineralną w płaszczu z blachy stalowej ocynkowanej. Grubość izolacji min 80 mm
W5.1B | 4 | 3 | K | Przewód prostokątny | a= | 2400 | b= | 800 | l= | 1500 | [8 empty] | ocynk | 9.6 | 28.8 | Izolować wełną mineralną w płaszczu z blachy stalowej ocynkowanej. Grubość izolacji min 80 mm
W5.1B | 5 | 1 | K | Przewód prostokątny | a= | 800 | b= | 2400 | l= | 1239 | [8 empty] | ocynk | 7.93 | 7.93 | Izolować wełną mineralną w płaszczu z blachy stalowej ocynkowanej. Grubość izolacji min 80 mm
W5.1B | 6 | 1 | BS | Łuk symetryczny | alfa= | 90 | a= | 800 | b= | 2400 | e= | 50 | f= | 50 | r= | 200 |  |  | ocynk | 26.76 | 26.76 | Izolować wełną mineralną w płaszczu z blachy stalowej ocynkowanej. Grubość izolacji min 80 mm
W5.1B | 7 | 1 | RRC1* | Wyrzutnia dachowa prostokątna | a= | 800 | b= | 2400 | l= | 800 | [8 empty] | ocynk | 0 |  | Izolować wełną mineralną w płaszczu z blachy stalowej ocynkowanej. Grubość izolacji min 80 mm
| Nazwa: | W5B
| Typ: | Wywiewny
Opis:
Sys. | Nr | Szt. | Typ | Nazwa | Wymiary | [13 empty] | Materiał | Pow. [m2] | Pow. całk. [m2] | Uwagi
W5B | 1 | 1 | BA | Łuk asymetryczny | alfa= | 90 | a= | 1200 | b= | 2400 | d= | 1600 | e= | 50 | f= | 50 | r= | 50 | ocynk | 28.41 | 28.41 | Izolować wełną mineralną w płaszczu z blachy stalowej ocynkowanej. Grubość izolacji min 80 mm
W5B | 2 | 1 | BA | Łuk asymetryczny | alfa= | 90 | a= | 1200 | b= | 1600 | d= | 1250 | e= | 50 | f= | 50 | r= | 150 | ocynk | 15.95 | 15.95 | Izolować wełną mineralną w płaszczu z blachy stalowej ocynkowanej. Grubość izolacji min 80 mm
W5B | 3 | 1 | UA | Redukcja asymetryczna | a= | 1250 | b= | 1200 | c= | 1250 | d= | 1000 | l= | 1542 | e= | -247 | f= | -7 | ocynk | 7.56 | 7.56 | Izolować wełną mineralną w płaszczu z blachy stalowej ocynkowanej. Grubość izolacji min 80 mm
W5B | 4 | 4 | K | Przewód prostokątny | a= | 1000 | b= | 1250 | l= | 1500 | [8 empty] | ocynk | 6.75 | 27 | Izolować wełną mineralną w płaszczu z blachy stalowej ocynkowanej. Grubość izolacji min 80 mm
W5B | 5 | 1 | K | Przewód prostokątny | a= | 1000 | b= | 1250 | l= | 1366 | [8 empty] | ocynk | 6.15 | 6.15 | Izolować wełną mineralną w płaszczu z blachy stalowej ocynkowanej. Grubość izolacji min 80 mm
W5B | 6 | 1 | BA | Łuk asymetryczny | alfa= | 90 | a= | 1000 | b= | 1250 | d= | 1600 | e= | 50 | f= | 50 | r= | 150 | ocynk | 10.34 | 10.34 | Izolować wełną mineralną w płaszczu z blachy stalowej ocynkowanej. Grubość izolacji min 80 mm
W5B | 7 | 1 | UA | Redukcja asymetryczna | a= | 1000 | b= | 1600 | c= | 710 | d= | 1600 | l= | 800 | e= | 0 | f= | -159 | ocynk | 4.16 | 4.16 | Izolować wełną mineralną w płaszczu z blachy stalowej ocynkowanej. Grubość izolacji min 80 mm
W5B | 8 | 5 | K | Przewód prostokątny | a= | 710 | b= | 1600 | l= | 1500 | [8 empty] | ocynk | 6.93 | 34.65 | Izolować wełną mineralną w płaszczu z blachy stalowej ocynkowanej. Grubość izolacji min 80 mm
W5B | 9 | 1 | K | Przewód prostokątny | a= | 710 | b= | 1600 | l= | 1172 | [8 empty] | ocynk | 5.41 | 5.41 | Izolować wełną mineralną w płaszczu z blachy stalowej ocynkowanej. Grubość izolacji min 80 mm
W5B | 10 | 1 | ES | Odsadzka symetryczna | a= | 710 | b= | 1600 | e= | 1888 | l= | 2892 | [6 empty] | ocynk | 15.96 | 15.96 | Izolować wełną mineralną w płaszczu z blachy stalowej ocynkowanej. Grubość izolacji min 80 mm
W5B | 11 | 1 | BS | Łuk symetryczny | alfa= | 90 | a= | 1600 | b= | 710 | e= | 50 | f= | 50 | r= | 100 |  |  | ocynk | 6.34 | 6.34 | Izolować wełną mineralną w płaszczu z blachy stalowej ocynkowanej. Grubość izolacji min 80 mm
W5B | 12 | 1 | US | Redukcja symetryczna | a= | 1600 | b= | 710 | c= | 1600 | d= | 710 | l= | 460 |  |  |  |  | ocynk | 2.13 | 2.13 | Izolować wełną mineralną w płaszczu z blachy stalowej ocynkowanej. Grubość izolacji min 80 mm
W5B | 13 | 1 | K | Przewód prostokątny | a= | 710 | b= | 1600 | l= | 994 | [8 empty] | ocynk | 4.59 | 4.59 | Izolować wełną mineralną w płaszczu z blachy stalowej ocynkowanej. Grubość izolacji min 80 mm
W5B | 14 | 1 | K | Przewód prostokątny | a= | 1200 | b= | 2400 | l= | 1500 | [8 empty] | ocynk | 10.8 | 10.8 | Izolować wełną mineralną w płaszczu z blachy stalowej ocynkowanej. Grubość izolacji min 80 mm
W5B | 15 | 1 | K | Przewód prostokątny | a= | 1200 | b= | 2400 | l= | 50 | [8 empty] | ocynk | 0.36 | 0.36 | Izolować wełną mineralną w płaszczu z blachy stalowej ocynkowanej. Grubość izolacji min 80 mm
| Nazwa: | W6.1A
| Typ: | Wyrzutowy
Opis:
Sys. | Nr | Szt. | Typ | Nazwa | Wymiary | [13 empty] | Materiał | Pow. [m2] | Pow. całk. [m2] | Uwagi
W6.1A | 1 | 1 | US | Redukcja symetryczna | a= | 1000 | b= | 1800 | c= | 1000 | d= | 1800 | l= | 129 |  |  |  |  | ocynk | 0.72 | 0.72 | Izolować wełną mineralną w płaszczu z blachy stalowej ocynkowanej. Grubość izolacji min 80 mm
W6.1A | 2 | 1 | BA | Łuk asymetryczny | alfa= | 90 | a= | 1800 | b= | 1000 | d= | 800 | e= | 50 | f= | 50 | r= | 100 | ocynk | 10.23 | 10.23 | Izolować wełną mineralną w płaszczu z blachy stalowej ocynkowanej. Grubość izolacji min 80 mm
W6.1A | 3 | 1 | BS | Łuk symetryczny | alfa= | 90 | a= | 1800 | b= | 800 | e= | 50 | f= | 50 | r= | 100 |  |  | ocynk | 7.87 | 7.87 | Izolować wełną mineralną w płaszczu z blachy stalowej ocynkowanej. Grubość izolacji min 80 mm
W6.1A | 4 | 1 | K | Przewód prostokątny | a= | 1800 | b= | 800 | l= | 1500 | [8 empty] | ocynk | 7.8 | 7.8 | Izolować wełną mineralną w płaszczu z blachy stalowej ocynkowanej. Grubość izolacji min 80 mm
W6.1A | 5 | 3 | K | Przewód prostokątny | a= | 800 | b= | 1800 | l= | 1500 | [8 empty] | ocynk | 7.8 | 23.4 | Izolować wełną mineralną w płaszczu z blachy stalowej ocynkowanej. Grubość izolacji min 80 mm
W6.1A | 6 | 1 | UA | Redukcja asymetryczna | a= | 800 | b= | 1800 | c= | 1250 | d= | 1800 | l= | 900 | e= | 0 | f= | 451 | ocynk | 6.14 | 6.14 | Izolować wełną mineralną w płaszczu z blachy stalowej ocynkowanej. Grubość izolacji min 80 mm
W6.1A | 7 | 1 | WG*+RG | Prostokątna czerpnia/wyrzutnia ścienna | a= | 1250 | b= | 1800 | [11 empty] | 0 |  | Izolować wełną mineralną w płaszczu z blachy stalowej ocynkowanej. Grubość izolacji min 80 mm
| Nazwa: | W6.1B
| Typ: | Wyrzutowy
Opis:
Sys. | Nr | Szt. | Typ | Nazwa | Wymiary | [13 empty] | Materiał | Pow. [m2] | Pow. całk. [m2] | Uwagi
W6.1B | 1 | 1 | US | Redukcja symetryczna | a= | 1000 | b= | 1800 | c= | 1000 | d= | 1800 | l= | 129 |  |  |  |  | ocynk | 0.72 | 0.72 | Izolować wełną mineralną w płaszczu z blachy stalowej ocynkowanej. Grubość izolacji min 80 mm
W6.1B | 2 | 1 | BA | Łuk asymetryczny | alfa= | 90 | a= | 1800 | b= | 1000 | d= | 800 | e= | 50 | f= | 50 | r= | 100 | ocynk | 10.23 | 10.23 | Izolować wełną mineralną w płaszczu z blachy stalowej ocynkowanej. Grubość izolacji min 80 mm
W6.1B | 3 | 1 | BS | Łuk symetryczny | alfa= | 90 | a= | 1800 | b= | 800 | e= | 50 | f= | 50 | r= | 100 |  |  | ocynk | 7.87 | 7.87 | Izolować wełną mineralną w płaszczu z blachy stalowej ocynkowanej. Grubość izolacji min 80 mm
W6.1B | 4 | 1 | K | Przewód prostokątny | a= | 1800 | b= | 800 | l= | 1500 | [8 empty] | ocynk | 7.8 | 7.8 | Izolować wełną mineralną w płaszczu z blachy stalowej ocynkowanej. Grubość izolacji min 80 mm
W6.1B | 5 | 3 | K | Przewód prostokątny | a= | 800 | b= | 1800 | l= | 1500 | [8 empty] | ocynk | 7.8 | 23.4 | Izolować wełną mineralną w płaszczu z blachy stalowej ocynkowanej. Grubość izolacji min 80 mm
W6.1B | 6 | 1 | UA | Redukcja asymetryczna | a= | 800 | b= | 1800 | c= | 1120 | d= | 1800 | l= | 900 | e= | 0 | f= | 320 | ocynk | 5.58 | 5.58 | Izolować wełną mineralną w płaszczu z blachy stalowej ocynkowanej. Grubość izolacji min 80 mm
W6.1B | 7 | 1 | WG*+RG | Prostokątna czerpnia/wyrzutnia ścienna | a= | 1120 | b= | 1800 | [11 empty] | 0 |  | Izolować wełną mineralną w płaszczu z blachy stalowej ocynkowanej. Grubość izolacji min 80 mm
| Nazwa: | W6A
| Typ: | Wywiewny
Opis:
Sys. | Nr | Szt. | Typ | Nazwa | Wymiary | [13 empty] | Materiał | Pow. [m2] | Pow. całk. [m2] | Uwagi
W6A | 1 | 1 | RD1*+PBS | Anemostat prostokątny+Skrzynka rozprężna PBS (z króćcem bocznym) | L= | 469 | H= | 469 | D= | 315 | BD= | 415 | k= | 1 |  |  |  |  | stal | 0
W6A | 2 | 1 | FLEX | Przewód elastyczny | d= | 315 | l= | 1.54 m | [11 empty] | 1.52 | 1.52
W6A | 3 | 1 | SPIRO | Przewód okrągły | d1= | 315 | l1= | 0.39 m | [10 empty] | ocynk | 0.39 | 0.39
W6A | 4 | 2 | BSE | Kolano segmentowe | alfa= | 90 | r= | 0.8 | d1= | 315 | [8 empty] | ocynk | 0.64 | 1.27
W6A | 5 | 2 | CD1*+0 | Przepustnica okrągła | d= | 315 | l= | 315 | [10 empty] | ocynk | 0
W6A | 6 | 1 | RS | Symetryczne przejście koło/prostokąt | a= | 400 | b= | 630 | d= | 315 | g= | 80 | l= | 630 |  |  |  |  | ocynk | 1.34 | 1.34
W6A | 7 | 1 | TR2* | Trójnik prosty z okrągłym odejściem | a= | 400 | b= | 630 | d= | 400 | l= | 600 | e= | 300 | f= | 200 |  |  | ocynk | 1.44 | 1.44
W6A | 8 | 11 | CD1*+0 | Przepustnica okrągła | d= | 400 | l= | 400 | [10 empty] | ocynk | 0
W6A | 9 | 10 | BSE | Kolano segmentowe | alfa= | 90 | r= | 0.8 | d1= | 400 | [8 empty] | ocynk | 1.03 | 10.26
W6A | 10 | 1 | FLEX | Przewód elastyczny | d= | 400 | l= | 1.90 m | [11 empty] | 2.39 | 2.39
W6A | 11 | 11 | RD1*+PBS | Anemostat prostokątny+Skrzynka rozprężna PBS (z króćcem bocznym) | L= | 598 | H= | 598 | D= | 400 | BD= | 500 | k= | 1 |  |  |  |  | stal | 0
W6A | 12 | 1 | K | Przewód prostokątny | a= | 400 | b= | 630 | l= | 310 | [8 empty] | ocynk | 0.64 | 0.64
W6A | 13 | 1 | TR2* | Trójnik prosty z okrągłym odejściem | a= | 400 | b= | 630 | d= | 100 | l= | 450 | e= | 225 | f= | 200 |  |  | ocynk | 0.95 | 0.95
W6A | 14 | 2 | CD1*+0 | Przepustnica okrągła | d= | 100 | l= | 100 | [10 empty] | ocynk | 0
W6A | 15 | 2 | SPIRO | Przewód okrągły | d1= | 100 | l1= | 0.50 m | [10 empty] | ocynk | 0.16 | 0.31
W6A | 16 | 10 | BSE | Kolano segmentowe | alfa= | 90 | r= | 0.8 | d1= | 100 | [8 empty] | ocynk | 0.06 | 0.64
W6A | 17 | 1 | SPIRO | Przewód okrągły | d1= | 100 | l1= | 0.88 m | [10 empty] | ocynk | 0.28 | 0.28
W6A | 18 | 1 | SPIRO | Przewód okrągły | d1= | 100 | l1= | 1.00 m | [10 empty] | ocynk | 0.31 | 0.31
W6A | 19 | 1 | SPIRO | Przewód okrągły | d1= | 100 | l1= | 5.99 m | [10 empty] | ocynk | 1.88 | 1.88
W6A | 20 | 1 | SPIRO | Przewód okrągły | d1= | 100 | l1= | 2.68 m | [10 empty] | ocynk | 0.84 | 0.84
W6A | 21 | 1 | SPIRO | Przewód okrągły | d1= | 100 | l1= | 0.22 m | [10 empty] | ocynk | 0.07 | 0.07
W6A | 22 | 1 | USE | Redukcja symetryczna | d1= | 100 | d2= | 125 | l1= | 64 | [8 empty] | ocynk | 0.06 | 0.06
W6A | 23 | 1 | SPIRO | Przewód okrągły | d1= | 125 | l1= | 3.00 m | [10 empty] | ocynk | 1.18 | 1.18
W6A | 24 | 1 | FLEX | Przewód elastyczny | d= | 125 | l= | 2.23 m | [11 empty] | 0.88 | 0.88
W6A | 25 | 1 | CD1* | Anemostat okrągły | D2= | 125 | [12 empty] | stal | 0
W6A | 26 | 1 | K | Przewód prostokątny | a= | 400 | b= | 630 | l= | 490 | [8 empty] | ocynk | 1.01 | 1.01
W6A | 27 | 1 | TR2* | Trójnik prosty z okrągłym odejściem | a= | 630 | b= | 400 | d= | 400 | l= | 600 | e= | 300 | f= | 315 |  |  | ocynk | 1.44 | 1.44
W6A | 28 | 1 | FLEX | Przewód elastyczny | d= | 400 | l= | 1.29 m | [11 empty] | 1.63 | 1.63
W6A | 29 | 1 | K | Przewód prostokątny | a= | 400 | b= | 630 | l= | 990 | [8 empty] | ocynk | 2.04 | 2.04
W6A | 30 | 1 | US | Redukcja symetryczna | a= | 500 | b= | 800 | c= | 400 | d= | 630 | l= | 400 |  |  |  |  | ocynk | 1.06 | 1.06
W6A | 31 | 1 | TR2* | Trójnik prosty z okrągłym odejściem | a= | 800 | b= | 500 | d= | 400 | l= | 460 | e= | 230 | f= | 400 |  |  | ocynk | 1.4 | 1.4
W6A | 32 | 1 | SPIRO | Przewód okrągły | d1= | 400 | l1= | 0.49 m | [10 empty] | ocynk | 0.62 | 0.62
W6A | 33 | 1 | FLEX | Przewód elastyczny | d= | 400 | l= | 0.88 m | [11 empty] | 1.1 | 1.1
W6A | 34 | 1 | BS | Łuk symetryczny | alfa= | 90 | a= | 500 | b= | 800 | e= | 50 | f= | 50 | r= | 100 |  |  | ocynk | 3.93 | 3.93
W6A | 35 | 1 | TR2* | Trójnik prosty z okrągłym odejściem | a= | 500 | b= | 800 | d= | 400 | l= | 600 | e= | 300 | f= | 250 |  |  | ocynk | 1.76 | 1.76
W6A | 36 | 1 | FLEX | Przewód elastyczny | d= | 400 | l= | 1.67 m | [11 empty] | 2.1 | 2.1
W6A | 37 | 1 | K | Przewód prostokątny | a= | 500 | b= | 800 | l= | 1350 | [8 empty] | ocynk | 3.51 | 3.51
W6A | 38 | 3 | K | Przewód prostokątny | a= | 500 | b= | 800 | l= | 1500 | [8 empty] | ocynk | 3.9 | 11.7
W6A | 39 | 1 | TR1* | Trójnik prosty z prostokątnym odejściem | a= | 630 | b= | 1000 | g= | 500 | h= | 800 | l= | 1000 | e= | 500 | f= | 315 | ocynk | 3.52 | 3.52
[5 empty] | l3= | 100
W6A | 40 | 1 | US | Redukcja symetryczna | a= | 630 | b= | 1000 | c= | 400 | d= | 500 | l= | 500 |  |  |  |  | ocynk | 1.82 | 1.82
W6A | 41 | 1 | TR2* | Trójnik prosty z okrągłym odejściem | a= | 400 | b= | 500 | d= | 400 | l= | 460 | e= | 230 | f= | 200 |  |  | ocynk | 1.03 | 1.03
W6A | 42 | 1 | FLEX | Przewód elastyczny | d= | 400 | l= | 1.59 m | [11 empty] | 2 | 2
W6A | 43 | 1 | TR2* | Trójnik prosty z okrągłym odejściem | a= | 400 | b= | 500 | d= | 100 | l= | 300 | e= | 150 | f= | 200 |  |  | ocynk | 0.57 | 0.57
W6A | 44 | 1 | SPIRO | Przewód okrągły | d1= | 100 | l1= | 1.69 m | [10 empty] | ocynk | 0.53 | 0.53
W6A | 45 | 1 | SPIRO | Przewód okrągły | d1= | 100 | l1= | 3.00 m | [10 empty] | ocynk | 0.94 | 0.94
W6A | 46 | 1 | SPIRO | Przewód okrągły | d1= | 100 | l1= | 4.00 m | [10 empty] | ocynk | 1.26 | 1.26
W6A | 47 | 1 | FLEX | Przewód elastyczny | d= | 100 | l= | 0.43 m | [11 empty] | 0.14 | 0.14
W6A | 48 | 1 | CD1* | Anemostat okrągły | D2= | 100 | [12 empty] | stal | 0
W6A | 49 | 1 | BS | Łuk symetryczny | alfa= | 90 | a= | 400 | b= | 500 | e= | 50 | f= | 50 | r= | 100 |  |  | ocynk | 1.88 | 1.88
W6A | 50 | 1 | RS | Symetryczne przejście koło/prostokąt | a= | 400 | b= | 500 | d= | 400 | g= | 80 | l= | 500 |  |  |  |  | ocynk | 0.9 | 0.9
W6A | 51 | 1 | SPIRO | Przewód okrągły | d1= | 400 | l1= | 0.80 m | [10 empty] | ocynk | 1 | 1
W6A | 52 | 1 | FLEX | Przewód elastyczny | d= | 400 | l= | 1.57 m | [11 empty] | 1.97 | 1.97
W6A | 53 | 1 | K | Przewód prostokątny | a= | 630 | b= | 1000 | l= | 220 | [8 empty] | ocynk | 0.72 | 0.72
W6A | 54 | 1 | TR2* | Trójnik prosty z okrągłym odejściem | a= | 630 | b= | 1000 | d= | 400 | l= | 460 | e= | 230 | f= | 315 |  |  | ocynk | 1.7 | 1.7
W6A | 55 | 1 | SPIRO | Przewód okrągły | d1= | 400 | l1= | 1.89 m | [10 empty] | ocynk | 2.37 | 2.37
W6A | 56 | 1 | FLEX | Przewód elastyczny | d= | 400 | l= | 1.64 m | [11 empty] | 2.06 | 2.06
W6A | 57 | 1 | K | Przewód prostokątny | a= | 630 | b= | 1000 | l= | 1400 | [8 empty] | ocynk | 4.56 | 4.56
W6A | 58 | 1 | TR2* | Trójnik prosty z okrągłym odejściem | a= | 630 | b= | 1000 | d= | 400 | l= | 600 | e= | 300 | f= | 315 |  |  | ocynk | 2.16 | 2.16
W6A | 59 | 1 | SPIRO | Przewód okrągły | d1= | 400 | l1= | 1.09 m | [10 empty] | ocynk | 1.37 | 1.37
W6A | 60 | 1 | FLEX | Przewód elastyczny | d= | 400 | l= | 1.72 m | [11 empty] | 2.16 | 2.16
W6A | 61 | 1 | K | Przewód prostokątny | a= | 630 | b= | 1000 | l= | 847 | [8 empty] | ocynk | 2.76 | 2.76
W6A | 62 | 2 | K | Przewód prostokątny | a= | 630 | b= | 1000 | l= | 1500 | [8 empty] | ocynk | 4.89 | 9.78
W6A | 63 | 1 | US | Redukcja symetryczna | a= | 630 | b= | 1250 | c= | 630 | d= | 1000 | l= | 625 |  |  |  |  | ocynk | 2.4 | 2.4
W6A | 64 | 1 | TR2* | Trójnik prosty z okrągłym odejściem | a= | 1250 | b= | 630 | d= | 400 | l= | 460 | e= | 230 | f= | 900 |  |  | ocynk | 1.93 | 1.93
W6A | 65 | 1 | FLEX | Przewód elastyczny | d= | 400 | l= | 0.76 m | [11 empty] | 0.95 | 0.95
W6A | 66 | 1 | K | Przewód prostokątny | a= | 630 | b= | 1250 | l= | 1100 | [8 empty] | ocynk | 4.14 | 4.14
W6A | 67 | 1 | TR2* | Trójnik prosty z okrągłym odejściem | a= | 1250 | b= | 630 | d= | 400 | l= | 600 | e= | 300 | f= | 925 |  |  | ocynk | 2.46 | 2.46
W6A | 68 | 1 | FLEX | Przewód elastyczny | d= | 400 | l= | 0.78 m | [11 empty] | 0.98 | 0.98
W6A | 69 | 1 | K | Przewód prostokątny | a= | 630 | b= | 1250 | l= | 635 | [8 empty] | ocynk | 2.39 | 2.39
W6A | 70 | 2 | K | Przewód prostokątny | a= | 630 | b= | 1250 | l= | 1500 | [8 empty] | ocynk | 5.64 | 11.28
W6A | 71 | 1 | BS | Łuk symetryczny | alfa= | 90 | a= | 630 | b= | 1250 | e= | 50 | f= | 50 | r= | 150 |  |  | ocynk | 8.64 | 8.64
W6A | 72 | 1 | K | Przewód prostokątny | a= | 630 | b= | 1250 | l= | 352 | [8 empty] | ocynk | 1.32 | 1.32
W6A | 73 | 1 | US | Redukcja symetryczna | a= | 630 | b= | 1600 | c= | 630 | d= | 1250 | l= | 800 |  |  |  |  | ocynk | 3.65 | 3.65
W6A | 74 | 1 | TR2* | Trójnik prosty z okrągłym odejściem | a= | 1600 | b= | 630 | d= | 400 | l= | 460 | e= | 230 | f= | 1100 |  |  | ocynk | 2.25 | 2.25
W6A | 75 | 1 | SPIRO | Przewód okrągły | d1= | 400 | l1= | 0.33 m | [10 empty] | ocynk | 0.41 | 0.41
W6A | 76 | 1 | FLEX | Przewód elastyczny | d= | 400 | l= | 0.94 m | [11 empty] | 1.18 | 1.18
W6A | 77 | 1 | K | Przewód prostokątny | a= | 630 | b= | 1600 | l= | 1030 | [8 empty] | ocynk | 4.59 | 4.59
W6A | 78 | 1 | TR2* | Trójnik prosty z okrągłym odejściem | a= | 1600 | b= | 630 | d= | 315 | l= | 515 | e= | 258 | f= | 1100 |  |  | ocynk | 2.42 | 2.42
W6A | 79 | 1 | SPIRO | Przewód okrągły | d1= | 315 | l1= | 1.08 m | [10 empty] | ocynk | 1.07 | 1.07
W6A | 80 | 1 | FLEX | Przewód elastyczny | d= | 315 | l= | 1.08 m | [11 empty] | 1.06 | 1.06
W6A | 81 | 1 | RD1*+PBS | Anemostat prostokątny+Skrzynka rozprężna PBS (z króćcem bocznym) | L= | 598 | H= | 598 | D= | 315 | BD= | 415 | k= | 1 |  |  |  |  | stal | 0
W6A | 82 | 1 | BS | Łuk symetryczny | alfa= | 90 | a= | 630 | b= | 1600 | e= | 50 | f= | 50 | r= | 150 |  |  | ocynk | 12.7 | 12.7
W6A | 83 | 1 | K | Przewód prostokątny | a= | 630 | b= | 1600 | l= | 1000 | [8 empty] | ocynk | 4.46 | 4.46
W6A | 84 | 1 | BS | Łuk symetryczny | alfa= | 90 | a= | 1600 | b= | 630 | e= | 50 | f= | 50 | r= | 100 |  |  | ocynk | 5.56 | 5.56
W6A | 85 | 4 | K | Przewód prostokątny | a= | 630 | b= | 1600 | l= | 1500 | [8 empty] | ocynk | 6.69 | 26.76
W6A | 86 | 1 | K | Przewód prostokątny | a= | 630 | b= | 1600 | l= | 60 | [8 empty] | ocynk | 0.27 | 0.27
W6A | 87 | 1 | K | Przewód prostokątny | a= | 1000 | b= | 1800 | l= | 1500 | [8 empty] | ocynk | 8.4 | 8.4 | Izolować wełną mineralną w płaszczu z blachy stalowej ocynkowanej. Grubość izolacji min 80 mm
W6A | 88 | 1 | K | Przewód prostokątny | a= | 1000 | b= | 1800 | l= | 750 | [8 empty] | ocynk | 4.2 | 4.2 | Izolować wełną mineralną w płaszczu z blachy stalowej ocynkowanej. Grubość izolacji min 80 mm
W6A | 89 | 1 | BA | Łuk asymetryczny | alfa= | 90 | a= | 1000 | b= | 1800 | d= | 1600 | e= | 50 | f= | 50 | r= | 150 | ocynk | 17.7 | 17.7 | Izolować wełną mineralną w płaszczu z blachy stalowej ocynkowanej. Grubość izolacji min 80 mm
W6A | 90 | 1 | US | Redukcja symetryczna | a= | 1000 | b= | 1600 | c= | 1000 | d= | 1600 | l= | 670 |  |  |  |  | ocynk | 3.48 | 3.48 | Izolować wełną mineralną w płaszczu z blachy stalowej ocynkowanej. Grubość izolacji min 80 mm
W6A | 91 | 1 | BA | Łuk asymetryczny | alfa= | 90 | a= | 1600 | b= | 1000 | d= | 710 | e= | 50 | f= | 50 | r= | 100 | ocynk | 9.5 | 9.5 | Izolować wełną mineralną w płaszczu z blachy stalowej ocynkowanej. Grubość izolacji min 80 mm
W6A |  | 18 | MFA | Złączka mufowa | d1= | 400 | [12 empty] | ocynk | 0.23 | 4.07
W6A |  | 3 | MFA | Złączka mufowa | d1= | 315 | [12 empty] | ocynk | 0.13 | 0.4
W6A |  | 4 | MFA | Złączka mufowa | d1= | 100 | [12 empty] | ocynk | 0.03 | 0.12
| Nazwa: | W6B
| Typ: | Wywiewny
Opis:
Sys. | Nr | Szt. | Typ | Nazwa | Wymiary | [13 empty] | Materiał | Pow. [m2] | Pow. całk. [m2] | Uwagi
W6B | 1 | 2 | K | Przewód prostokątny | a= | 500 | b= | 1500 | l= | 700 | [8 empty] | ocynk | 2.8 | 5.6
W6B | 2 | 5 | K | Przewód prostokątny | a= | 500 | b= | 1500 | l= | 1500 | [8 empty] | ocynk | 6 | 30
W6B | 3 | 1 |  | Przeciwpożarowa klapa odcinająca EI 120 z siłownikiem | L= | 1500 | H= | 500 | P= | 290 | C= | 145 | [6 empty] | stal ocynk. | 0
W6B | 4 | 1 | US | Redukcja symetryczna | a= | 1500 | b= | 500 | c= | 1600 | d= | 500 | l= | 724 |  |  |  |  | ocynk | 3.04 | 3.04
W6B | 5 | 1 | TR3* | Trójnik orłowy | a= | 1600 | b= | 500 | d= | 315 | h= | 315 | r= | 100 |  |  |  |  | ocynk | 4.99 | 4.99
W6B | 6 | 1 | UA | Redukcja asymetryczna | a= | 315 | b= | 1600 | c= | 315 | d= | 1400 | l= | 399 | e= | 10 | f= | 0 | ocynk | 1.73 | 1.73
W6B | 7 | 1 | K | Przewód prostokątny | a= | 315 | b= | 1400 | l= | 325 | [8 empty] | ocynk | 1.11 | 1.11
W6B | 8 | 1 | TR1* | Trójnik prosty z prostokątnym odejściem | a= | 1400 | b= | 315 | g= | 500 | h= | 400 | l= | 600 | e= | 300 | f= | 1100 | ocynk | 2.24 | 2.24
[5 empty] | l3= | 100
W6B | 9 | 6 | K | Przewód prostokątny | a= | 400 | b= | 500 | l= | 1500 | [8 empty] | ocynk | 2.7 | 16.2
W6B | 10 | 1 | K | Przewód prostokątny | a= | 400 | b= | 500 | l= | 690 | [8 empty] | ocynk | 1.24 | 1.24
W6B | 11 | 1 | RD1* | Przepustnica prostokątna | a= | 500 | b= | 400 | l= | 200 | [8 empty] | ocynk | 0
W6B | 12 | 3 | TR1* | Trójnik prosty z prostokątnym odejściem | a= | 400 | b= | 400 | g= | 400 | h= | 500 | l= | 700 | e= | 350 | f= | 200 | ocynk | 1.3 | 3.9
[5 empty] | l3= | 100
W6B | 13 | 1 | K | Przewód prostokątny | a= | 400 | b= | 400 | l= | 902 | [8 empty] | ocynk | 1.44 | 1.44
W6B | 14 | 6 | BO | Zaślepka | a= | 400 | b= | 400 | [10 empty] | ocynk | 0.16 | 0.96
W6B | 15 | 1 | K | Przewód prostokątny | a= | 400 | b= | 400 | l= | 858 | [8 empty] | ocynk | 1.37 | 1.37
W6B | 16 | 1 | UA | Redukcja asymetryczna | a= | 315 | b= | 1000 | c= | 315 | d= | 1400 | l= | 700 | e= | 240 | f= | 0 | ocynk | 2.4 | 2.4
W6B | 17 | 1 | K | Przewód prostokątny | a= | 315 | b= | 1000 | l= | 1500 | [8 empty] | ocynk | 3.94 | 3.94
W6B | 18 | 1 | K | Przewód prostokątny | a= | 315 | b= | 1000 | l= | 270 | [8 empty] | ocynk | 0.71 | 0.71
W6B | 19 | 1 | TR2* | Trójnik prosty z okrągłym odejściem | a= | 1000 | b= | 315 | d= | 250 | l= | 450 | e= | 225 | f= | 200 |  |  | ocynk | 1.28 | 1.28
W6B | 20 | 1 | CD1*+0 | Przepustnica okrągła | d= | 250 | l= | 250 | [10 empty] | ocynk | 0
W6B | 21 | 1 | SPIRO | Przewód okrągły | d1= | 250 | l1= | 1.61 m | [10 empty] | ocynk | 1.27 | 1.27
W6B | 22 | 1 | CD1*+0 | Przepustnica z siłownikiem | d= | 250 | l= | 250 | [10 empty] | ocynk | 0
W6B | 23 | 1 | SPIRO | Przewód okrągły | d1= | 250 | l1= | 2.66 m | [10 empty] | ocynk | 2.09 | 2.09
W6B | 24 | 1 | ES | Odsadzka symetryczna | a= | 315 | b= | 1000 | e= | 630 | l= | 1100 | [6 empty] | ocynk | 3.33 | 3.33
W6B | 25 | 1 | TR2* | Trójnik prosty z okrągłym odejściem | a= | 315 | b= | 1000 | d= | 315 | l= | 515 | e= | 258 | f= | 158 |  |  | ocynk | 1.47 | 1.47
W6B | 26 | 1 | SPIRO | Przewód okrągły | d1= | 315 | l1= | 5.09 m | [10 empty] | ocynk | 5.04 | 5.04
W6B | 27 | 3 | BSE | Kolano segmentowe | alfa= | 90 | r= | 0.8 | d1= | 315 | [8 empty] | ocynk | 0.64 | 1.91
W6B | 28 | 1 | SPIRO | Przewód okrągły | d1= | 315 | l1= | 1.23 m | [10 empty] | ocynk | 1.21 | 1.21
W6B | 29 | 7 | CD1*+0 | Przepustnica okrągła | d= | 315 | l= | 315 | [10 empty] | ocynk | 0
W6B | 30 | 1 | SPIRO | Przewód okrągły | d1= | 315 | l1= | 3.96 m | [10 empty] | ocynk | 3.92 | 3.92
W6B | 31 | 1 | K | Przewód prostokątny | a= | 315 | b= | 1000 | l= | 350 | [8 empty] | ocynk | 0.92 | 0.92
W6B | 32 | 1 | TR2* | Trójnik prosty z okrągłym odejściem | a= | 1000 | b= | 315 | d= | 315 | l= | 515 | e= | 258 | f= | 250 |  |  | ocynk | 1.47 | 1.47
W6B | 33 | 1 | SPIRO | Przewód okrągły | d1= | 315 | l1= | 3.40 m | [10 empty] | ocynk | 3.36 | 3.36
W6B | 34 | 1 | SPIRO | Przewód okrągły | d1= | 315 | l1= | 0.73 m | [10 empty] | ocynk | 0.73 | 0.73
W6B | 35 | 1 | UA | Redukcja asymetryczna | a= | 315 | b= | 800 | c= | 315 | d= | 1000 | l= | 500 | e= | 0 | f= | 0 | ocynk | 1.31 | 1.31
W6B | 36 | 1 | K | Przewód prostokątny | a= | 315 | b= | 800 | l= | 1293 | [8 empty] | ocynk | 2.88 | 2.88
W6B | 37 | 1 | TR1* | Trójnik prosty z prostokątnym odejściem | a= | 800 | b= | 315 | g= | 400 | h= | 710 | l= | 910 | e= | 455 | f= | 250 | ocynk | 2.25 | 2.25
[5 empty] | l3= | 100
W6B | 38 | 1 | RD1* | Przepustnica prostokątna | a= | 400 | b= | 710 | l= | 200 | [8 empty] | ocynk | 0
W6B | 39 | 2 | K | Przewód prostokątny | a= | 400 | b= | 710 | l= | 1500 | [8 empty] | ocynk | 3.33 | 6.66
W6B | 40 | 1 | K | Przewód prostokątny | a= | 400 | b= | 710 | l= | 645 | [8 empty] | ocynk | 1.43 | 1.43
W6B | 41 | 1 | TR1* | Trójnik prosty z prostokątnym odejściem | a= | 400 | b= | 500 | g= | 400 | h= | 710 | l= | 910 | e= | 455 | f= | 200 | ocynk | 1.86 | 1.86
[5 empty] | l3= | 100
W6B | 42 | 1 | K | Przewód prostokątny | a= | 500 | b= | 400 | l= | 904 | [8 empty] | ocynk | 1.63 | 1.63
W6B | 43 | 2 | BO | Zaślepka | a= | 500 | b= | 400 | [10 empty] | ocynk | 0.2 | 0.4
W6B | 44 | 1 | K | Przewód prostokątny | a= | 500 | b= | 400 | l= | 1186 | [8 empty] | ocynk | 2.13 | 2.13
W6B | 45 | 1 | RA | Asymetryczne przejście koło/prostokąt | a= | 315 | b= | 800 | d= | 315 | g= | 60 | l= | 800 | e= | -403 | f= | 0 | ocynk | 1.79 | 1.79
W6B | 46 | 1 | SPIRO | Przewód okrągły | d1= | 315 | l1= | 0.89 m | [10 empty] | ocynk | 0.88 | 0.88
W6B | 47 | 1 | SPIRO | Przewód okrągły | d1= | 315 | l1= | 4.02 m | [10 empty] | ocynk | 3.98 | 3.98
W6B | 48 | 1 | UA | Redukcja asymetryczna | a= | 315 | b= | 1600 | c= | 315 | d= | 900 | l= | 600 | e= | -690 | f= | 0 | ocynk | 2.3 | 2.3
W6B | 49 | 1 | BS | Łuk symetryczny | alfa= | 90 | a= | 315 | b= | 900 | e= | 50 | f= | 50 | r= | 100 |  |  | ocynk | 4.06 | 4.06
W6B | 50 | 1 | K | Przewód prostokątny | a= | 315 | b= | 900 | l= | 292 | [8 empty] | ocynk | 0.59 | 0.59
W6B | 51 | 1 | TR1* | Trójnik prosty z prostokątnym odejściem | a= | 900 | b= | 315 | g= | 500 | h= | 400 | l= | 600 | e= | 300 | f= | 450 | ocynk | 1.64 | 1.64
[5 empty] | l3= | 100
W6B | 52 | 2 | K | Przewód prostokątny | a= | 400 | b= | 500 | l= | 941 | [8 empty] | ocynk | 1.69 | 3.39
W6B | 53 | 2 | RD1* | Przepustnica prostokątna | a= | 400 | b= | 500 | l= | 200 | [8 empty] | ocynk | 0
W6B | 54 | 2 | K | Przewód prostokątny | a= | 400 | b= | 400 | l= | 1216 | [8 empty] | ocynk | 1.95 | 3.89
W6B | 55 | 2 | K | Przewód prostokątny | a= | 400 | b= | 400 | l= | 604 | [8 empty] | ocynk | 0.97 | 1.93
W6B | 56 | 1 | US | Redukcja symetryczna | a= | 315 | b= | 900 | c= | 315 | d= | 500 | l= | 450 |  |  |  |  | ocynk | 1.2 | 1.2
W6B | 57 | 1 | K | Przewód prostokątny | a= | 315 | b= | 500 | l= | 50 | [8 empty] | ocynk | 2.44 | 2.44
W6B | 58 | 1 | K | Przewód prostokątny | a= | 315 | b= | 500 | l= | 1500 | [8 empty] | ocynk | 2.44 | 2.44
W6B | 59 | 1 | K | Przewód prostokątny | a= | 315 | b= | 500 | l= | 1396 | [8 empty] | ocynk | 2.28 | 2.28
W6B | 60 | 1 | BA | Łuk asymetryczny | alfa= | 90 | a= | 500 | b= | 315 | d= | 400 | e= | 50 | f= | 50 | r= | 100 | ocynk | 1.23 | 1.23
W6B | 61 | 1 | US | Redukcja symetryczna | a= | 1000 | b= | 1600 | c= | 1000 | d= | 1600 | l= | 482 |  |  |  |  | ocynk | 2.51 | 2.51 | Izolować wełną mineralną w płaszczu z blachy stalowej ocynkowanej. Grubość izolacji min 80 mm
W6B | 62 | 1 | K | Przewód prostokątny | a= | 1000 | b= | 1600 | l= | 1451 | [8 empty] | ocynk | 7.55 | 7.55 | Izolować wełną mineralną w płaszczu z blachy stalowej ocynkowanej. Grubość izolacji min 80 mm
W6B | 63 | 1 | BA | Łuk asymetryczny | alfa= | 90 | a= | 1000 | b= | 1800 | d= | 1600 | e= | 50 | f= | 50 | r= | 150 | ocynk | 17.7 | 17.7 | Izolować wełną mineralną w płaszczu z blachy stalowej ocynkowanej. Grubość izolacji min 80 mm
W6B | 64 | 1 | K | Przewód prostokątny | a= | 1000 | b= | 1800 | l= | 750 | [8 empty] | ocynk | 4.2 | 4.2 | Izolować wełną mineralną w płaszczu z blachy stalowej ocynkowanej. Grubość izolacji min 80 mm
W6B | 65 | 1 | ES | Odsadzka symetryczna | a= | 1800 | b= | 1000 | e= | 176 | l= | 1110 | [6 empty] | ocynk | 6.29 | 6.29 | Izolować wełną mineralną w płaszczu z blachy stalowej ocynkowanej. Grubość izolacji min 80 mm
W6B | 66 | 1 | K | Przewód prostokątny | a= | 1000 | b= | 1800 | l= | 390 | [8 empty] | ocynk | 2.18 | 2.18 | Izolować wełną mineralną w płaszczu z blachy stalowej ocynkowanej. Grubość izolacji min 80 mm
W6B | 67 | 1 | BA | Łuk asymetryczny | alfa= | 90 | a= | 1600 | b= | 1000 | d= | 710 | e= | 50 | f= | 50 | r= | 100 | ocynk | 9.5 | 9.5 | Izolować wełną mineralną w płaszczu z blachy stalowej ocynkowanej. Grubość izolacji min 80 mm
W6B | 68 | 1 | K | Przewód prostokątny | a= | 710 | b= | 1600 | l= | 1320 | [8 empty] | ocynk | 6.1 | 6.1 | Izolować wełną mineralną w płaszczu z blachy stalowej ocynkowanej. Grubość izolacji min 80 mm
W6B |  | 4 | MFA | Złączka mufowa | d1= | 315 | [12 empty] | ocynk | 0.13 | 0.53
W6B |  | 1 | MFA | Złączka mufowa | d1= | 250 | [12 empty] | ocynk | 0.11 | 0.11
| Nazwa: | W7
| Typ: | Wywiewny
Opis:
Sys. | Nr | Szt. | Typ | Nazwa | Wymiary | [13 empty] | Materiał | Pow. [m2] | Pow. całk. [m2] | Uwagi
W7 | 1 | 1 |  | Przeciwpożarowa klapa odcinająca EI 120 z siłownikiem | L= | 1400 | H= | 400 | P= | 290 | C= | 145 | [6 empty] | stal ocynk. | 0
W7 | 2 | 2 | BS | Łuk symetryczny | alfa= | 90 | a= | 400 | b= | 1400 | e= | 50 | f= | 50 | r= | 150 |  |  | ocynk | 9.12 | 18.24
W7 | 3 | 3 | TR2* | Trójnik prosty z okrągłym odejściem | a= | 400 | b= | 1400 | d= | 250 | l= | 450 | e= | 225 | f= | 200 |  |  | ocynk | 1.71 | 5.14
W7 | 4 | 1 | ATE | Symetryczny trójnik 90 stopni | d1= | 250 | d3= | 100 | l1= | 170 | [8 empty] | ocynk | 0.3 | 0.3
W7 | 5 | 1 | CD1*+0 | Przepustnica okrągła | d= | 100 | l= | 100 | [10 empty] | ocynk | 0
W7 | 6 | 1 | SPIRO | Przewód okrągły | d1= | 100 | l1= | 0.78 m | [10 empty] | ocynk | 0.24 | 0.24
W7 | 7 | 1 | BSE | Kolano segmentowe | alfa= | 90 | r= | 0.8 | d1= | 100 | [8 empty] | ocynk | 0.06 | 0.06
W7 | 8 | 1 | SPIRO | Przewód okrągły | d1= | 100 | l1= | 0.22 m | [10 empty] | ocynk | 0.07 | 0.07
W7 | 9 | 1 | FLEX | Przewód elastyczny | d= | 100 | l= | 0.53 m | [11 empty] | 0.17 | 0.17
W7 | 10 | 1 | CD1* | Anemostat okrągły | D2= | 100 | [12 empty] | stal | 0
W7 | 11 | 1 | SPIRO | Przewód okrągły | d1= | 250 | l1= | 0.12 m | [10 empty] | ocynk | 0.09 | 0.09
W7 | 12 | 1 |  | Przeciwpożarowa klapa odcinająca EI 120 z siłownikiem | D= | 250 | P= | 450 | [10 empty] | Stal ocynk. | 0
W7 | 13 | 5 | CD1*+0 | regulator | d= | 250 | l= | 522 | [10 empty] | ocynk | 0
W7 | 14 | 5 | SPIRO | Przewód okrągły | d1= | 250 | l1= | 0.50 m | [10 empty] | ocynk | 0.39 | 1.96
W7 | 15 | 5 | CS1* | Tłumik kanalowy okrągły | d= | 250 | l= | 500 | [10 empty] | ocynk | 0
W7 | 16 | 2 | SPIRO | Przewód okrągły | d1= | 250 | l1= | 0.54 m | [10 empty] | ocynk | 0.42 | 0.85
W7 | 17 | 5 | BSE | Kolano segmentowe | alfa= | 90 | r= | 0.8 | d1= | 250 | [8 empty] | ocynk | 0.4 | 2
W7 | 18 | 1 | SPIRO | Przewód okrągły | d1= | 250 | l1= | 0.32 m | [10 empty] | ocynk | 0.25 | 0.25
W7 | 19 | 1 | FLEX | Przewód elastyczny | d= | 250 | l= | 1.11 m | [11 empty] | 0.87 | 0.87
W7 | 20 | 3 | SRD1*+PBS | Anemostat SWEGON PELICAN CE HF 315-600 + ALS 250 | L= | 600 | H= | 600 | D= | 250 | BD= | 350 | k= | 1 |  |  |  |  | stal | 0
W7 | 21 | 1 | K | Przewód prostokątny | a= | 400 | b= | 1400 | l= | 365 | [8 empty] | ocynk | 1.31 | 1.31
W7 | 22 | 3 | SPIRO | Przewód okrągły | d1= | 250 | l1= | 0.49 m | [10 empty] | ocynk | 0.39 | 1.17
W7 | 23 | 1 | FLEX | Przewód elastyczny | d= | 250 | l= | 0.70 m | [11 empty] | 0.55 | 0.55
W7 | 24 | 1 | K | Przewód prostokątny | a= | 400 | b= | 1400 | l= | 300 | [8 empty] | ocynk | 1.08 | 1.08
W7 | 25 | 1 | SPIRO | Przewód okrągły | d1= | 250 | l1= | 0.27 m | [10 empty] | ocynk | 0.21 | 0.21
W7 | 26 | 3 | USE | Redukcja symetryczna | d1= | 250 | d2= | 315 | l1= | 117 | [8 empty] | ocynk | 0.23 | 0.7
W7 | 27 | 1 | FLEX | Przewód elastyczny | d= | 315 | l= | 0.93 m | [11 empty] | 0.92 | 0.92
W7 | 28 | 1 | SRD1*+PBS | Anemostat SWEGON PELICAN CE HF 315-600 + ALS 250 | L= | 600 | H= | 600 | D= | 315 | BD= | 415 | k= | 1 |  |  |  |  | stal | 0
W7 | 29 | 1 | US | Redukcja symetryczna | a= | 400 | b= | 1400 | c= | 315 | d= | 1000 | l= | 700 |  |  |  |  | ocynk | 2.62 | 2.62
W7 | 30 | 2 | TR2* | Trójnik prosty z okrągłym odejściem | a= | 315 | b= | 1000 | d= | 125 | l= | 325 | e= | 163 | f= | 158 |  |  | ocynk | 0.89 | 1.77
W7 | 31 | 1 | SPIRO | Przewód okrągły | d1= | 125 | l1= | 1.72 m | [10 empty] | ocynk | 0.68 | 0.68
W7 | 32 | 2 | CD1*+0 | Przepustnica okrągła | d= | 125 | l= | 125 | [10 empty] | ocynk | 0
W7 | 33 | 1 | FLEX | Przewód elastyczny | d= | 125 | l= | 0.67 m | [11 empty] | 0.26 | 0.26
W7 | 34 | 2 | CD1* | Anemostat okrągły | D2= | 125 | [12 empty] | stal | 0
W7 | 35 | 1 | K | Przewód prostokątny | a= | 315 | b= | 1000 | l= | 488 | [8 empty] | ocynk | 1.31 | 1.31
W7 | 36 | 1 | BSE | Kolano segmentowe | alfa= | 90 | r= | 0.8 | d1= | 125 | [8 empty] | ocynk | 0.1 | 0.1
W7 | 37 | 1 | FLEX | Przewód elastyczny | d= | 125 | l= | 0.55 m | [11 empty] | 0.22 | 0.22
W7 | 38 | 1 | K | Przewód prostokątny | a= | 315 | b= | 1000 | l= | 500 | [8 empty] | ocynk | 1.31 | 1.31
W7 | 39 | 1 | TR2* | Trójnik prosty z okrągłym odejściem | a= | 315 | b= | 1000 | d= | 200 | l= | 400 | e= | 200 | f= | 158 |  |  | ocynk | 1.1 | 1.1
W7 | 40 | 1 | SPIRO | Przewód okrągły | d1= | 200 | l1= | 0.54 m | [10 empty] | ocynk | 0.34 | 0.34
W7 | 41 | 2 | BSE | Kolano segmentowe | alfa= | 90 | r= | 0.8 | d1= | 200 | [8 empty] | ocynk | 0.26 | 0.51
W7 | 42 | 1 | SPIRO | Przewód okrągły | d1= | 200 | l1= | 0.56 m | [10 empty] | ocynk | 0.35 | 0.35
W7 | 43 | 1 | CD1*+0 | regulator | d= | 200 | l= | 472 | [10 empty] | ocynk | 0
W7 | 44 | 1 | SPIRO | Przewód okrągły | d1= | 200 | l1= | 0.53 m | [10 empty] | ocynk | 0.31 | 0.31
W7 | 45 | 1 | CS1* | Tłumik kanalowy okrągły | d= | 200 | l= | 500 | [10 empty] | ocynk | 0
W7 | 46 | 1 | USE | Redukcja symetryczna | d1= | 200 | d2= | 250 | l1= | 99 | [8 empty] | ocynk | 0.17 | 0.17
W7 | 47 | 1 | FLEX | Przewód elastyczny | d= | 250 | l= | 0.70 m | [11 empty] | 0.55 | 0.55
W7 | 48 | 2 | K | Przewód prostokątny | a= | 315 | b= | 1000 | l= | 300 | [8 empty] | ocynk | 0.79 | 1.58
W7 | 49 | 2 | TR2* | Trójnik prosty z okrągłym odejściem | a= | 315 | b= | 1000 | d= | 250 | l= | 450 | e= | 225 | f= | 158 |  |  | ocynk | 1.28 | 2.56
W7 | 50 | 1 | SPIRO | Przewód okrągły | d1= | 250 | l1= | 0.80 m | [10 empty] | ocynk | 0.63 | 0.63
W7 | 51 | 1 | SPIRO | Przewód okrągły | d1= | 250 | l1= | 0.87 m | [10 empty] | ocynk | 0.68 | 0.68
W7 | 52 | 1 | FLEX | Przewód elastyczny | d= | 315 | l= | 0.97 m | [11 empty] | 0.96 | 0.96
W7 | 53 | 6 | SRD1*+PBS | Anemostat SWEGON PELICAN CE HF 400-600 + ALS 315 | L= | 600 | H= | 600 | D= | 315 | BD= | 415 | k= | 1 |  |  |  |  | stal | 0
W7 | 54 | 5 | BSE | Kolano segmentowe | alfa= | 90 | r= | 0.8 | d1= | 315 | [8 empty] | ocynk | 0.64 | 3.18
W7 | 55 | 1 | SPIRO | Przewód okrągły | d1= | 315 | l1= | 0.30 m | [10 empty] | ocynk | 0.29 | 0.29
W7 | 56 | 1 | FLEX | Przewód elastyczny | d= | 315 | l= | 0.69 m | [11 empty] | 0.69 | 0.69
W7 | 57 | 1 | US | Redukcja symetryczna | a= | 315 | b= | 1000 | c= | 250 | d= | 710 | l= | 500 |  |  |  |  | ocynk | 1.37 | 1.37
W7 | 58 | 1 | K | Przewód prostokątny | a= | 250 | b= | 710 | l= | 1190 | [8 empty] | ocynk | 2.28 | 2.28
W7 | 59 | 2 | ES | Odsadzka symetryczna | a= | 710 | b= | 250 | e= | 300 | l= | 910 | [6 empty] | ocynk | 1.84 | 3.68
W7 | 60 | 1 | K | Przewód prostokątny | a= | 250 | b= | 710 | l= | 1110 | [8 empty] | ocynk | 2.13 | 2.13
W7 | 61 | 1 | K | Przewód prostokątny | a= | 250 | b= | 710 | l= | 1500 | [8 empty] | ocynk | 2.88 | 2.88
W7 | 62 | 1 | K | Przewód prostokątny | a= | 250 | b= | 710 | l= | 600 | [8 empty] | ocynk | 1.15 | 1.15
W7 | 63 | 1 | TR1* | Trójnik prosty z prostokątnym odejściem | a= | 250 | b= | 710 | g= | 200 | h= | 500 | l= | 700 | e= | 350 | f= | 125 | ocynk | 1.48 | 1.48
[5 empty] | l3= | 100
W7 | 64 | 2 | K | Przewód prostokątny | a= | 200 | b= | 500 | l= | 1000 | [8 empty] | ocynk | 1.4 | 2.8
W7 | 65 | 2 | RD1* | regulator | a= | 200 | b= | 500 | l= | 470 | [8 empty] | ocynk | 0
W7 | 66 | 2 | K | Przewód prostokątny | a= | 200 | b= | 500 | l= | 500 | [8 empty] | ocynk | 0.7 | 1.4
W7 | 67 | 2 | RS1* | Tłumik kanałowy prostokątny | a= | 200 | b= | 500 | l= | 650 | [8 empty] | ocynk | 0
W7 | 68 | 2 | K | Przewód prostokątny | a= | 200 | b= | 500 | l= | 625 | [8 empty] | ocynk | 0.7 | 1.4
W7 | 69 | 2 | TR1* | Trójnik prosty z prostokątnym odejściem | a= | 200 | b= | 250 | g= | 200 | h= | 500 | l= | 700 | e= | 350 | f= | 100 | ocynk | 0.77 | 1.54
[5 empty] | l3= | 100
W7 | 70 | 3 | RS | Symetryczne przejście koło/prostokąt | a= | 200 | b= | 250 | d= | 315 | g= | 80 | l= | 315 |  |  |  |  | ocynk | 0.31 | 0.94
W7 | 71 | 1 | SPIRO | Przewód okrągły | d1= | 315 | l1= | 1.32 m | [10 empty] | ocynk | 1.3 | 1.3
W7 | 72 | 1 | SPIRO | Przewód okrągły | d1= | 315 | l1= | 0.38 m | [10 empty] | ocynk | 0.37 | 0.37
W7 | 73 | 1 | FLEX | Przewód elastyczny | d= | 315 | l= | 0.68 m | [11 empty] | 0.67 | 0.67
W7 | 74 | 1 | RS | Symetryczne przejście koło/prostokąt | a= | 200 | b= | 250 | d= | 315 | g= | 80 | l= | 400 |  |  |  |  | ocynk | 0.4 | 0.4
W7 | 75 | 1 | SPIRO | Przewód okrągły | d1= | 315 | l1= | 1.63 m | [10 empty] | ocynk | 1.61 | 1.61
W7 | 76 | 1 | SPIRO | Przewód okrągły | d1= | 315 | l1= | 0.25 m | [10 empty] | ocynk | 0.25 | 0.25
W7 | 77 | 1 | FLEX | Przewód elastyczny | d= | 315 | l= | 0.98 m | [11 empty] | 0.97 | 0.97
W7 | 78 | 1 | US | Redukcja symetryczna | a= | 250 | b= | 710 | c= | 200 | d= | 500 | l= | 355 |  |  |  |  | ocynk | 0.71 | 0.71
W7 | 79 | 1 | BS | Łuk symetryczny | alfa= | 90 | a= | 200 | b= | 500 | e= | 50 | f= | 50 | r= | 100 |  |  | ocynk | 1.46 | 1.46
W7 | 80 | 1 | SPIRO | Przewód okrągły | d1= | 315 | l1= | 0.13 m | [10 empty] | ocynk | 0.13 | 0.13
W7 | 81 | 1 | SPIRO | Przewód okrągły | d1= | 315 | l1= | 0.11 m | [10 empty] | ocynk | 0.11 | 0.11
W7 | 82 | 1 | FLEX | Przewód elastyczny | d= | 315 | l= | 0.73 m | [11 empty] | 0.72 | 0.72
W7 | 83 | 1 | SPIRO | Przewód okrągły | d1= | 315 | l1= | 2.76 m | [10 empty] | ocynk | 2.73 | 2.73
W7 | 84 | 1 | FLEX | Przewód elastyczny | d= | 315 | l= | 0.80 m | [11 empty] | 0.79 | 0.79
W7 | 85 | 1 | US | Redukcja symetryczna | a= | 600 | b= | 1000 | c= | 400 | d= | 1400 | l= | 700 |  |  |  |  | ocynk | 2.55 | 2.55
W7 | 86 | 1 | BS | Łuk symetryczny | alfa= | 90 | a= | 1400 | b= | 400 | e= | 50 | f= | 50 | r= | 100 |  |  | ocynk | 3.19 | 3.19
W7 | 87 | 1 | K | Przewód prostokątny | a= | 400 | b= | 1400 | l= | 366 | [8 empty] | ocynk | 1.32 | 1.32
W7 | 88 | 1 | K | Przewód prostokątny | a= | 600 | b= | 1000 | l= | 458 | [8 empty] | ocynk | 1.39 | 1.39
W7 | 89 | 5 | K | Przewód prostokątny | a= | 600 | b= | 1000 | l= | 1500 | [8 empty] | ocynk | 4.8 | 24
W7 | 90 | 1 | K | Przewód prostokątny | a= | 800 | b= | 1600 | l= | 550 | [8 empty] | ocynk | 2.64 | 2.64
W7 | 91 | 1 | K | Przewód prostokątny | a= | 800 | b= | 1600 | l= | 1500 | [8 empty] | ocynk | 7.2 | 7.2
W7 | 92 | 1 | US | Redukcja symetryczna | a= | 1600 | b= | 600 | c= | 1600 | d= | 800 | l= | 400 |  |  |  |  | ocynk | 1.92 | 1.92
W7 | 93 | 1 | BA | Łuk asymetryczny | alfa= | 90 | a= | 600 | b= | 1600 | d= | 1000 | e= | 50 | f= | 50 | r= | 150 | ocynk | 12.53 | 12.53 | Izolować wełną mineralną w płaszczu z blachy stalowej ocynkowanej. Grubość izolacji min 80 mm
W7 | 94 | 1 | K | Przewód prostokątny | a= | 600 | b= | 1000 | l= | 388 | [8 empty] | ocynk | 1.24 | 1.24 | Izolować wełną mineralną w płaszczu z blachy stalowej ocynkowanej. Grubość izolacji min 80 mm
W7 | 95 | 2 | K | Przewód prostokątny | a= | 600 | b= | 1000 | l= | 1500 | [8 empty] | ocynk | 4.8 | 9.6 | Izolować wełną mineralną w płaszczu z blachy stalowej ocynkowanej. Grubość izolacji min 80 mm
W7 | 96 | 1 | BS | Łuk symetryczny | alfa= | 90 | a= | 600 | b= | 1000 | e= | 50 | f= | 50 | r= | 100 |  |  | ocynk | 5.85 | 5.85 | Izolować wełną mineralną w płaszczu z blachy stalowej ocynkowanej. Grubość izolacji min 80 mm
W7 | 97 | 1 | ES | Odsadzka symetryczna | a= | 1000 | b= | 600 | e= | 870 | l= | 1534 | [6 empty] | ocynk | 5.64 | 5.64 | Izolować wełną mineralną w płaszczu z blachy stalowej ocynkowanej. Grubość izolacji min 80 mm
W7 | 98 | 1 | K | Przewód prostokątny | a= | 600 | b= | 1000 | l= | 1260 | [8 empty] | ocynk | 4.03 | 4.03 | Izolować wełną mineralną w płaszczu z blachy stalowej ocynkowanej. Grubość izolacji min 80 mm
W7 | 99 | 1 |  | Przeciwpożarowa klapa odcinająca EI 120 z siłownikiem | L= | 1000 | H= | 600 | P= | 290 | C= | 145 | [6 empty] | stal ocynk. | 0 |  | Izolować wełną mineralną w płaszczu z blachy stalowej ocynkowanej. Grubość izolacji min 80 mm
W7 | 100 | 1 | BS | Łuk symetryczny | alfa= | 90 | a= | 1000 | b= | 600 | e= | 50 | f= | 50 | r= | 100 |  |  | ocynk | 3.84 | 3.84 | Izolować wełną mineralną w płaszczu z blachy stalowej ocynkowanej. Grubość izolacji min 80 mm
W7 |  | 4 | MFA | Złączka mufowa | d1= | 250 | [12 empty] | ocynk | 0.11 | 0.42
W7 |  | 1 | MFA | Złączka mufowa | d1= | 200 | [12 empty] | ocynk | 0.06 | 0.06
W7 |  | 2 | MFA | Złączka mufowa | d1= | 125 | [12 empty] | ocynk | 0.04 | 0.07
W7 |  | 1 | MFA | Złączka mufowa | d1= | 100 | [12 empty] | ocynk | 0.03 | 0.03
| Nazwa: | W7.1
| Typ: | Wyrzutowy
Opis:
Sys. | Nr | Szt. | Typ | Nazwa | Wymiary | [13 empty] | Materiał | Pow. [m2] | Pow. całk. [m2] | Uwagi
W7.1 | 1 | 1 | K | Przewód prostokątny | a= | 1600 | b= | 800 | l= | 1508 | [8 empty] | ocynk | 7.24 | 7.24
W7.1 | 2 | 1 | BA | Łuk asymetryczny | alfa= | 90 | a= | 1600 | b= | 800 | d= | 1000 | e= | 50 | f= | 50 | r= | 100 | ocynk | 7.26 | 7.26 | Izolować wełną mineralną w płaszczu z blachy stalowej ocynkowanej. Grubość izolacji min 80 mm
W7.1 | 3 | 1 | RRC1* | Wyrzutnia dachowa prostokątna | a= | 1000 | b= | 1600 | l= | 2400 | [8 empty] | ocynk | 0 |  | Izolować wełną mineralną w płaszczu z blachy stalowej ocynkowanej. Grubość izolacji min 80 mm
| Nazwa: | W8
| Typ: | Wywiewny
Opis:
Sys. | Nr | Szt. | Typ | Nazwa | Wymiary | [13 empty] | Materiał | Pow. [m2] | Pow. całk. [m2] | Uwagi
W8 | 1 | 1 |  | Przeciwpożarowa klapa odcinająca EI 120 z siłownikiem | L= | 1000 | H= | 500 | P= | 290 | C= | 145 | [6 empty] | stal ocynk. | 0
W8 | 2 | 1 | K | Przewód prostokątny | a= | 500 | b= | 1000 | l= | 110 | [8 empty] | ocynk | 0.33 | 0.33
W8 | 3 | 1 | TR2* | Trójnik prosty z okrągłym odejściem | a= | 500 | b= | 1000 | d= | 160 | l= | 220 | e= | 110 | f= | 250 |  |  | ocynk | 0.7 | 0.7
W8 | 4 | 1 | OC1* | Odsadzka okrągła | d1= | 160 | e= | 128 | l1= | 500 | [8 empty] | ocynk | 0.36 | 0.36
W8 | 5 | 1 | ATE | Symetryczny trójnik 90 stopni | d1= | 160 | d3= | 160 | l1= | 215 | [8 empty] | ocynk | 0.23 | 0.23
W8 | 6 | 1 | CD1*+0 | Przepustnica okrągła | d= | 160 | l= | 160 | [10 empty] | ocynk | 0
W8 | 7 | 1 | BSE | Kolano segmentowe | alfa= | 90 | r= | 0.8 | d1= | 160 | [8 empty] | ocynk | 0.16 | 0.16
W8 | 8 | 1 | SPIRO | Przewód okrągły | d1= | 160 | l1= | 0.24 m | [10 empty] | ocynk | 0.12 | 0.12
W8 | 9 | 1 | FLEX | Przewód elastyczny | d= | 160 | l= | 0.89 m | [11 empty] | 0.45 | 0.45
W8 | 10 | 2 | SRD1*+PBS | Anemostat SWEGON PELICAN CE HF 200-600 + ALS 160 | L= | 600 | H= | 600 | D= | 160 | BD= | 260 | k= | 1 |  |  |  |  | stal | 0
W8 | 11 | 1 | USE | Redukcja symetryczna | d1= | 160 | d2= | 100 | l1= | 112 | [8 empty] | ocynk | 0.1 | 0.1
W8 | 12 | 1 | SPIRO | Przewód okrągły | d1= | 100 | l1= | 0.47 m | [10 empty] | ocynk | 0.15 | 0.15
W8 | 13 | 1 | ATE | Symetryczny trójnik 90 stopni | d1= | 100 | d3= | 125 | l1= | 170 | [8 empty] | ocynk | 0.13 | 0.13
W8 | 14 | 1 | CD1*+0 | Przepustnica okrągła | d= | 125 | l= | 125 | [10 empty] | ocynk | 0
W8 | 15 | 1 | FLEX | Przewód elastyczny | d= | 125 | l= | 0.82 m | [11 empty] | 0.32 | 0.32
W8 | 16 | 1 | CD1* | Anemostat okrągły | D2= | 125 | [12 empty] | stal | 0
W8 | 17 | 1 | SPIRO | Przewód okrągły | d1= | 100 | l1= | 1.09 m | [10 empty] | ocynk | 0.34 | 0.34
W8 | 18 | 3 | BSE | Kolano segmentowe | alfa= | 90 | r= | 0.8 | d1= | 100 | [8 empty] | ocynk | 0.06 | 0.19
W8 | 19 | 1 | SPIRO | Przewód okrągły | d1= | 100 | l1= | 2.88 m | [10 empty] | ocynk | 0.9 | 0.9
W8 | 20 | 2 | CD1*+0 | Przepustnica okrągła | d= | 100 | l= | 100 | [10 empty] | ocynk | 0
W8 | 21 | 1 | FLEX | Przewód elastyczny | d= | 100 | l= | 0.90 m | [11 empty] | 0.28 | 0.28
W8 | 22 | 3 | CD1* | Anemostat okrągły | D2= | 100 | [12 empty] | stal | 0
W8 | 23 | 1 | BS | Łuk symetryczny | alfa= | 90 | a= | 1000 | b= | 500 | e= | 50 | f= | 50 | r= | 100 |  |  | ocynk | 3.13 | 3.13
W8 | 24 | 1 | BA | Łuk asymetryczny | alfa= | 90 | a= | 500 | b= | 1000 | d= | 1250 | e= | 50 | f= | 50 | r= | 150 | ocynk | 5.72 | 5.72
W8 | 25 | 1 | US | Redukcja symetryczna | a= | 500 | b= | 1250 | c= | 400 | d= | 1250 | l= | 625 |  |  |  |  | ocynk | 2.19 | 2.19
W8 | 26 | 1 | ES | Odsadzka symetryczna | a= | 1250 | b= | 400 | e= | 320 | l= | 710 | [6 empty] | ocynk | 2.57 | 2.57
W8 | 27 | 1 | TR2* | Trójnik prosty z okrągłym odejściem | a= | 400 | b= | 1250 | d= | 100 | l= | 300 | e= | 150 | f= | 200 |  |  | ocynk | 1.02 | 1.02
W8 | 28 | 1 | FLEX | Przewód elastyczny | d= | 100 | l= | 1.02 m | [11 empty] | 0.32 | 0.32
W8 | 29 | 1 | K | Przewód prostokątny | a= | 400 | b= | 1250 | l= | 260 | [8 empty] | ocynk | 0.86 | 0.86
W8 | 30 | 1 | TR1* | Trójnik prosty z prostokątnym odejściem | a= | 400 | b= | 1250 | g= | 200 | h= | 400 | l= | 600 | e= | 300 | f= | 200 | ocynk | 2.1 | 2.1
[5 empty] | l3= | 100
W8 | 31 | 1 | ES | Odsadzka symetryczna | a= | 400 | b= | 200 | e= | 150 | l= | 360 | [6 empty] | ocynk | 0.47 | 0.47
W8 | 32 | 1 | K | Przewód prostokątny | a= | 200 | b= | 400 | l= | 290 | [8 empty] | ocynk | 0.35 | 0.35
W8 | 33 | 1 | TR2* | Trójnik prosty z okrągłym odejściem | a= | 200 | b= | 400 | d= | 160 | l= | 360 | e= | 180 | f= | 100 |  |  | ocynk | 0.47 | 0.47
W8 | 34 | 1 | SPIRO | Przewód okrągły | d1= | 160 | l1= | 1.89 m | [10 empty] | ocynk | 0.95 | 0.95
W8 | 35 | 1 | FLEX | Przewód elastyczny | d= | 160 | l= | 0.68 m | [11 empty] | 0.34 | 0.34
W8 | 36 | 1 | ES | Odsadzka symetryczna | a= | 400 | b= | 200 | e= | 191 | l= | 491 | [6 empty] | ocynk | 0.63 | 0.63
W8 | 37 | 1 | RS | Symetryczne przejście koło/prostokąt | a= | 200 | b= | 400 | d= | 315 | g= | 80 | l= | 400 |  |  |  |  | ocynk | 0.48 | 0.48
W8 | 38 | 1 | SPIRO | Przewód okrągły | d1= | 315 | l1= | 0.60 m | [10 empty] | ocynk | 0.59 | 0.59
W8 | 39 | 3 | CD1*+0 | regulator | d= | 315 | l= | 552 | [10 empty] | ocynk | 0
W8 | 40 | 3 | SPIRO | Przewód okrągły | d1= | 315 | l1= | 0.50 m | [10 empty] | ocynk | 0.49 | 1.48
W8 | 41 | 2 | CS1* | Tłumik kanalowy okrągły | d= | 315 | l= | 500 | [10 empty] | ocynk | 0
W8 | 42 | 1 | SPIRO | Przewód okrągły | d1= | 315 | l1= | 0.41 m | [10 empty] | ocynk | 0.38 | 0.38
W8 | 43 | 2 | ATE | Symetryczny trójnik 90 stopni | d1= | 250 | d3= | 315 | l1= | 390 | [8 empty] | ocynk | 0.66 | 1.32
W8 | 44 | 6 | CD1*+0 | Przepustnica okrągła | d= | 250 | l= | 250 | [10 empty] | ocynk | 0
W8 | 45 | 1 | SPIRO | Przewód okrągły | d1= | 250 | l1= | 1.72 m | [10 empty] | ocynk | 1.35 | 1.35
W8 | 46 | 4 | BSE | Kolano segmentowe | alfa= | 90 | r= | 0.8 | d1= | 250 | [8 empty] | ocynk | 0.4 | 1.6
W8 | 47 | 1 | ATE | Symetryczny trójnik 90 stopni | d1= | 250 | d3= | 200 | l1= | 265 | [8 empty] | ocynk | 0.46 | 0.46
W8 | 48 | 2 | CD1*+0 | Przepustnica z siłownikiem | d= | 200 | l= | 200 | [10 empty] | ocynk | 0
W8 | 49 | 5 | BSE | Kolano segmentowe | alfa= | 90 | r= | 0.8 | d1= | 200 | [8 empty] | ocynk | 0.26 | 1.28
W8 | 50 | 1 | SPIRO | Przewód okrągły | d1= | 200 | l1= | 1.18 m | [10 empty] | ocynk | 0.74 | 0.74
W8 | 51 | 1 | SPIRO | Przewód okrągły | d1= | 200 | l1= | 0.73 m | [10 empty] | ocynk | 0.46 | 0.46
W8 | 52 | 2 | SPIRO | Przewód okrągły | d1= | 200 | l1= | 1.00 m | [10 empty] | ocynk | 0.63 | 1.26
W8 | 53 | 1 | CD1*+0 | Przepustnica z siłownikiem | d= | 250 | l= | 250 | [10 empty] | ocynk | 0
W8 | 54 | 1 | SPIRO | Przewód okrągły | d1= | 250 | l1= | 0.80 m | [10 empty] | ocynk | 0.62 | 0.62
W8 | 55 | 1 | FLEX | Przewód elastyczny | d= | 250 | l= | 1.13 m | [11 empty] | 0.89 | 0.89
W8 | 56 | 6 | SRD1*+PBS | Anemostat SWEGON PELICAN CE HF 315-600 + ALS 250 | L= | 600 | H= | 600 | D= | 250 | BD= | 350 | k= | 1 |  |  |  |  | stal | 0
W8 | 57 | 1 | SPIRO | Przewód okrągły | d1= | 250 | l1= | 0.71 m | [10 empty] | ocynk | 0.56 | 0.56
W8 | 58 | 1 | FLEX | Przewód elastyczny | d= | 250 | l= | 1.11 m | [11 empty] | 0.87 | 0.87
W8 | 59 | 1 | UA | Redukcja asymetryczna | a= | 400 | b= | 1000 | c= | 400 | d= | 1250 | l= | 880 | e= | 297 | f= | 0 | ocynk | 2.9 | 2.9
W8 | 60 | 1 | K | Przewód prostokątny | a= | 400 | b= | 1000 | l= | 1245 | [8 empty] | ocynk | 3.49 | 3.49
W8 | 61 | 1 | K | Przewód prostokątny | a= | 400 | b= | 1000 | l= | 220 | [8 empty] | ocynk | 0.62 | 0.62
W8 | 62 | 1 | BS | Łuk symetryczny | alfa= | 90 | a= | 400 | b= | 1000 | e= | 50 | f= | 50 | r= | 100 |  |  | ocynk | 5.12 | 5.12
W8 | 63 | 1 | K | Przewód prostokątny | a= | 400 | b= | 1000 | l= | 118 | [8 empty] | ocynk | 0.33 | 0.33
W8 | 64 | 1 | TR1* | Trójnik prosty z prostokątnym odejściem | a= | 400 | b= | 1000 | g= | 250 | h= | 800 | l= | 1000 | e= | 500 | f= | 200 | ocynk | 3.01 | 3.01
[5 empty] | l3= | 100
W8 | 65 | 1 | US | Redukcja symetryczna | a= | 250 | b= | 800 | c= | 400 | d= | 500 | l= | 400 |  |  |  |  | ocynk | 0.9 | 0.9
W8 | 66 | 1 | K | Przewód prostokątny | a= | 400 | b= | 500 | l= | 1000 | [8 empty] | ocynk | 1.8 | 1.8
W8 | 67 | 1 | RD1* | regulator | a= | 400 | b= | 500 | l= | 470 | [8 empty] | ocynk | 0
W8 | 68 | 1 | K | Przewód prostokątny | a= | 400 | b= | 500 | l= | 500 | [8 empty] | ocynk | 0.9 | 0.9
W8 | 69 | 1 | RS1* | Tłumik kanałowy prostokątny | a= | 400 | b= | 500 | l= | 650 | [8 empty] | ocynk | 0
W8 | 70 | 1 | TR1* | Trójnik prosty z prostokątnym odejściem | a= | 400 | b= | 400 | g= | 400 | h= | 500 | l= | 700 | e= | 350 | f= | 200 | ocynk | 1.3 | 1.3
[5 empty] | l3= | 100
W8 | 71 | 1 | US | Redukcja symetryczna | a= | 400 | b= | 400 | c= | 315 | d= | 400 | l= | 200 |  |  |  |  | ocynk | 0.33 | 0.33
W8 | 72 | 1 | K | Przewód prostokątny | a= | 315 | b= | 400 | l= | 1500 | [8 empty] | ocynk | 2.15 | 2.15
W8 | 73 | 1 | TR2* | Trójnik prosty z okrągłym odejściem | a= | 315 | b= | 400 | d= | 315 | l= | 515 | e= | 258 | f= | 158 |  |  | ocynk | 0.86 | 0.86
W8 | 74 | 8 | BSE | Kolano segmentowe | alfa= | 90 | r= | 0.8 | d1= | 315 | [8 empty] | ocynk | 0.64 | 5.09
W8 | 75 | 5 | CD1*+0 | Przepustnica okrągła | d= | 315 | l= | 315 | [10 empty] | ocynk | 0
W8 | 76 | 1 | FLEX | Przewód elastyczny | d= | 315 | l= | 0.75 m | [11 empty] | 0.74 | 0.74
W8 | 77 | 6 | SRD1*+PBS | Anemostat SWEGON PELICAN CE HF 400-600 + ALS 315 | L= | 600 | H= | 600 | D= | 315 | BD= | 415 | k= | 1 |  |  |  |  | stal | 0
W8 | 78 | 1 | RS | Symetryczne przejście koło/prostokąt | a= | 315 | b= | 400 | d= | 315 | g= | 80 | l= | 400 |  |  |  |  | ocynk | 0.58 | 0.58
W8 | 79 | 1 | SPIRO | Przewód okrągły | d1= | 315 | l1= | 3.07 m | [10 empty] | ocynk | 3.04 | 3.04
W8 | 80 | 1 | ATE | Symetryczny trójnik 90 stopni | d1= | 315 | d3= | 315 | l1= | 465 | [8 empty] | ocynk | 0.87 | 0.87
W8 | 81 | 1 | FLEX | Przewód elastyczny | d= | 315 | l= | 0.89 m | [11 empty] | 0.88 | 0.88
W8 | 82 | 1 | SPIRO | Przewód okrągły | d1= | 315 | l1= | 0.95 m | [10 empty] | ocynk | 0.94 | 0.94
W8 | 83 | 1 | SPIRO | Przewód okrągły | d1= | 315 | l1= | 1.59 m | [10 empty] | ocynk | 1.57 | 1.57
W8 | 84 | 1 | FLEX | Przewód elastyczny | d= | 315 | l= | 0.88 m | [11 empty] | 0.87 | 0.87
W8 | 85 | 1 | RS | Symetryczne przejście koło/prostokąt | a= | 400 | b= | 400 | d= | 315 | g= | 80 | l= | 400 |  |  |  |  | ocynk | 0.64 | 0.64
W8 | 86 | 1 | SPIRO | Przewód okrągły | d1= | 315 | l1= | 0.85 m | [10 empty] | ocynk | 0.84 | 0.84
W8 | 87 | 1 | ATE | Symetryczny trójnik 90 stopni | d1= | 315 | d3= | 315 | l1= | 390 | [8 empty] | ocynk | 0.8 | 0.8
W8 | 88 | 1 | SPIRO | Przewód okrągły | d1= | 315 | l1= | 0.66 m | [10 empty] | ocynk | 0.65 | 0.65
W8 | 89 | 1 | SPIRO | Przewód okrągły | d1= | 315 | l1= | 0.20 m | [10 empty] | ocynk | 0.2 | 0.2
W8 | 90 | 1 | FLEX | Przewód elastyczny | d= | 315 | l= | 0.93 m | [11 empty] | 0.92 | 0.92
W8 | 91 | 1 | FLEX | Przewód elastyczny | d= | 315 | l= | 1.01 m | [11 empty] | 1 | 1
W8 | 92 | 1 | UA | Redukcja asymetryczna | a= | 1000 | b= | 400 | c= | 800 | d= | 250 | l= | 500 | e= | -165 | f= | -100 | ocynk | 1.4 | 1.4
W8 | 93 | 2 | K | Przewód prostokątny | a= | 250 | b= | 800 | l= | 1500 | [8 empty] | ocynk | 3.15 | 6.3
W8 | 94 | 1 | K | Przewód prostokątny | a= | 250 | b= | 800 | l= | 594 | [8 empty] | ocynk | 1.25 | 1.25
W8 | 95 | 1 | TR2* | Trójnik prosty z okrągłym odejściem | a= | 250 | b= | 800 | d= | 250 | l= | 450 | e= | 225 | f= | 125 |  |  | ocynk | 1.04 | 1.04
W8 | 96 | 1 | OC1* | Odsadzka okrągła | d1= | 250 | e= | 250 | l1= | 500 | [8 empty] | ocynk | 0.68 | 0.68
W8 | 97 | 1 | SPIRO | Przewód okrągły | d1= | 250 | l1= | 0.19 m | [10 empty] | ocynk | 0.15 | 0.15
W8 | 98 | 1 |  | Przeciwpożarowa klapa odcinająca EI 120 z siłownikiem | D= | 250 | P= | 450 | [10 empty] | Stal ocynk. | 0
W8 | 99 | 2 | USE | Redukcja symetryczna | d1= | 250 | d2= | 315 | l1= | 117 | [8 empty] | ocynk | 0.23 | 0.47
W8 | 100 | 1 | FLEX | Przewód elastyczny | d= | 315 | l= | 0.80 m | [11 empty] | 0.79 | 0.79
W8 | 101 | 1 | K | Przewód prostokątny | a= | 250 | b= | 800 | l= | 500 | [8 empty] | ocynk | 1.05 | 1.05
W8 | 102 | 1 | TR2* | Trójnik prosty z okrągłym odejściem | a= | 800 | b= | 250 | d= | 250 | l= | 450 | e= | 225 | f= | 400 |  |  | ocynk | 1.04 | 1.04
W8 | 103 | 1 | SPIRO | Przewód okrągły | d1= | 250 | l1= | 0.65 m | [10 empty] | ocynk | 0.51 | 0.51
W8 | 104 | 1 | ATE | Symetryczny trójnik 90 stopni | d1= | 315 | d3= | 200 | l1= | 265 | [8 empty] | ocynk | 0.56 | 0.56
W8 | 105 | 1 | SPIRO | Przewód okrągły | d1= | 200 | l1= | 1.12 m | [10 empty] | ocynk | 0.71 | 0.71
W8 | 106 | 1 | SPIRO | Przewód okrągły | d1= | 200 | l1= | 3.16 m | [10 empty] | ocynk | 1.98 | 1.98
W8 | 107 | 1 | CD1*+0 | Przepustnica z siłownikiem | d= | 315 | l= | 315 | [10 empty] | ocynk | 0
W8 | 108 | 1 | FLEX | Przewód elastyczny | d= | 315 | l= | 1.01 m | [11 empty] | 1 | 1
W8 | 109 | 1 | SRD1*+PBS | Anemostat SWEGON PELICAN CE HF 315-600 + ALS 315 | L= | 600 | H= | 600 | D= | 315 | BD= | 415 | k= | 1 |  |  |  |  | stal | 0
W8 | 110 | 1 | US | Redukcja symetryczna | a= | 250 | b= | 800 | c= | 250 | d= | 630 | l= | 400 |  |  |  |  | ocynk | 0.86 | 0.86
W8 | 111 | 2 | K | Przewód prostokątny | a= | 250 | b= | 630 | l= | 1500 | [8 empty] | ocynk | 2.64 | 5.28
W8 | 112 | 1 | K | Przewód prostokątny | a= | 250 | b= | 630 | l= | 1028 | [8 empty] | ocynk | 1.87 | 1.87
W8 | 113 | 1 | TR2* | Trójnik prosty z okrągłym odejściem | a= | 630 | b= | 250 | d= | 315 | l= | 515 | e= | 258 | f= | 315 |  |  | ocynk | 1.03 | 1.03
W8 | 114 | 1 | SPIRO | Przewód okrągły | d1= | 315 | l1= | 0.98 m | [10 empty] | ocynk | 0.97 | 0.97
W8 | 115 | 1 | SPIRO | Przewód okrągły | d1= | 315 | l1= | 0.35 m | [10 empty] | ocynk | 0.35 | 0.35
W8 | 116 | 1 | ATE | Symetryczny trójnik 90 stopni | d1= | 315 | d3= | 250 | l1= | 330 | [8 empty] | ocynk | 0.67 | 0.67
W8 | 117 | 1 | SPIRO | Przewód okrągły | d1= | 250 | l1= | 0.54 m | [10 empty] | ocynk | 0.42 | 0.42
W8 | 118 | 1 | SPIRO | Przewód okrągły | d1= | 250 | l1= | 1.10 m | [10 empty] | ocynk | 0.86 | 0.86
W8 | 119 | 1 | FLEX | Przewód elastyczny | d= | 250 | l= | 0.77 m | [11 empty] | 0.6 | 0.6
W8 | 120 | 1 | USE | Redukcja symetryczna | d1= | 315 | d2= | 250 | l1= | 117 | [8 empty] | ocynk | 0.23 | 0.23
W8 | 121 | 1 | FLEX | Przewód elastyczny | d= | 250 | l= | 1.22 m | [11 empty] | 0.96 | 0.96
W8 | 122 | 1 | RA | Asymetryczne przejście koło/prostokąt | a= | 630 | b= | 250 | d= | 315 | g= | 60 | l= | 630 | e= | 113 | f= | -158 | ocynk | 1.13 | 1.13
W8 | 123 | 1 | SPIRO | Przewód okrągły | d1= | 315 | l1= | 3.38 m | [10 empty] | ocynk | 3.34 | 3.34
W8 | 124 | 1 | ATE | Symetryczny trójnik 90 stopni | d1= | 315 | d3= | 100 | l1= | 170 | [8 empty] | ocynk | 0.37 | 0.37
W8 | 125 | 1 | SPIRO | Przewód okrągły | d1= | 100 | l1= | 3.26 m | [10 empty] | ocynk | 1.01 | 1.01
W8 | 126 | 1 | SPIRO | Przewód okrągły | d1= | 100 | l1= | 0.49 m | [10 empty] | ocynk | 0.15 | 0.15
W8 | 127 | 1 | GRYFIT CX-5, D=100, Stal ocynk., FDG-WT-8-24 | Przeciwpożarowa klapa odcinająca EI 120 z siłownikiem (ve, ho i<->o) S GRYFIT CX-5, D=100, Stal ocynk. + Siłownik GRYFIT 24/48V AC/DC FDG-WT-8-24, sterowany przerwą prądową, moc w spoczynku 0,5 W, zawierający: sprężynę powrotną, wyzwalacz termoelektryczny, pojedynczy wskaźnik krańcowy pozycji początek i koniec | D= | 100 | P= | 350 | [10 empty] | Stal ocynk. | 0
W8 | 128 | 1 | SPIRO | Przewód okrągły | d1= | 100 | l1= | 0.09 m | [10 empty] | ocynk | 0.03 | 0.03
W8 | 129 | 1 | SPIRO | Przewód okrągły | d1= | 315 | l1= | 1.43 m | [10 empty] | ocynk | 1.41 | 1.41
W8 | 130 | 1 | OC1* | Odsadzka okrągła | d1= | 315 | e= | 307 | l1= | 613 | [8 empty] | ocynk | 1.03 | 1.03
W8 | 131 | 1 | SPIRO | Przewód okrągły | d1= | 315 | l1= | 0.62 m | [10 empty] | ocynk | 0.62 | 0.62
W8 | 132 | 1 | CS1* | Tłumik kanalowy okrągły | d= | 315 | l= | 650 | [10 empty] | ocynk | 0
W8 | 133 | 1 | FLEX | Przewód elastyczny | d= | 250 | l= | 0.68 m | [11 empty] | 0.53 | 0.53
W8 | 134 | 1 | FLEX | Przewód elastyczny | d= | 250 | l= | 1.10 m | [11 empty] | 0.86 | 0.86
W8 | 135 | 2 | K | Przewód prostokątny | a= | 1000 | b= | 500 | l= | 772 | [8 empty] | ocynk | 2.32 | 4.63
W8 | 136 | 2 | K | Przewód prostokątny | a= | 1000 | b= | 500 | l= | 1500 | [8 empty] | ocynk | 4.5 | 9
W8 | 137 | 1 | K | Przewód prostokątny | a= | 800 | b= | 1600 | l= | 1041 | [8 empty] | ocynk | 5 | 5 | Izolować wełną mineralną w płaszczu z blachy stalowej ocynkowanej. Grubość izolacji min 80 mm
W8 | 138 | 1 | K | Przewód prostokątny | a= | 800 | b= | 1600 | l= | 1500 | [8 empty] | ocynk | 7.2 | 7.2 | Izolować wełną mineralną w płaszczu z blachy stalowej ocynkowanej. Grubość izolacji min 80 mm
W8 | 139 | 1 | BA | Łuk asymetryczny | alfa= | 90 | a= | 800 | b= | 1600 | d= | 1000 | e= | 50 | f= | 50 | r= | 150 | ocynk | 13.67 | 13.67 | Izolować wełną mineralną w płaszczu z blachy stalowej ocynkowanej. Grubość izolacji min 80 mm
W8 | 140 | 1 | UA | Redukcja asymetryczna | a= | 1000 | b= | 800 | c= | 1000 | d= | 500 | l= | 631 | e= | -482 | f= | 0 | ocynk | 2.36 | 2.36 | Izolować wełną mineralną w płaszczu z blachy stalowej ocynkowanej. Grubość izolacji min 80 mm
W8 | 141 | 4 | K | Przewód prostokątny | a= | 500 | b= | 1000 | l= | 1500 | [8 empty] | ocynk | 4.5 | 18 | Izolować wełną mineralną w płaszczu z blachy stalowej ocynkowanej. Grubość izolacji min 80 mm
W8 | 142 | 1 | K | Przewód prostokątny | a= | 500 | b= | 1000 | l= | 1503 | [8 empty] | ocynk | 4.51 | 4.51 | Izolować wełną mineralną w płaszczu z blachy stalowej ocynkowanej. Grubość izolacji min 80 mm
W8 | 143 | 1 | BS | Łuk symetryczny | alfa= | 90 | a= | 500 | b= | 1000 | e= | 50 | f= | 50 | r= | 100 |  |  | ocynk | 5.48 | 5.48 | Izolować wełną mineralną w płaszczu z blachy stalowej ocynkowanej. Grubość izolacji min 80 mm
W8 | 144 | 1 | ES | Odsadzka symetryczna | a= | 1000 | b= | 500 | e= | 544 | l= | 1007 | [6 empty] | ocynk | 3.43 | 3.43 | Izolować wełną mineralną w płaszczu z blachy stalowej ocynkowanej. Grubość izolacji min 80 mm
W8 | 145 | 1 | K | Przewód prostokątny | a= | 1000 | b= | 500 | l= | 521 | [8 empty] | ocynk | 1.56 | 1.56 | Izolować wełną mineralną w płaszczu z blachy stalowej ocynkowanej. Grubość izolacji min 80 mm
W8 | 146 | 2 | K | Przewód prostokątny | a= | 1000 | b= | 500 | l= | 1500 | [8 empty] | ocynk | 4.5 | 9 | Izolować wełną mineralną w płaszczu z blachy stalowej ocynkowanej. Grubość izolacji min 80 mm
W8 | 147 | 1 | BS | Łuk symetryczny | alfa= | 90 | a= | 1000 | b= | 500 | e= | 50 | f= | 50 | r= | 100 |  |  | ocynk | 3.13 | 3.13 | Izolować wełną mineralną w płaszczu z blachy stalowej ocynkowanej. Grubość izolacji min 80 mm
W8 | 148 | 1 | US | Redukcja symetryczna | a= | 1000 | b= | 500 | c= | 1000 | d= | 500 | l= | 139 |  |  |  |  | ocynk | 0.42 | 0.42 | Izolować wełną mineralną w płaszczu z blachy stalowej ocynkowanej. Grubość izolacji min 80 mm
W8 | 149 | 1 | K | Przewód prostokątny | a= | 500 | b= | 1000 | l= | 1032 | [8 empty] | ocynk | 3.1 | 3.1 | Izolować wełną mineralną w płaszczu z blachy stalowej ocynkowanej. Grubość izolacji min 80 mm
W8 |  | 11 | MFA | Złączka mufowa | d1= | 315 | [12 empty] | ocynk | 0.13 | 1.47
W8 |  | 11 | MFA | Złączka mufowa | d1= | 250 | [12 empty] | ocynk | 0.11 | 1.17
W8 |  | 2 | MFA | Złączka mufowa | d1= | 200 | [12 empty] | ocynk | 0.06 | 0.12
W8 |  | 4 | MFA | Złączka mufowa | d1= | 160 | [12 empty] | ocynk | 0.05 | 0.19
W8 |  | 1 | MFA | Złączka mufowa | d1= | 125 | [12 empty] | ocynk | 0.04 | 0.04
W8 |  | 2 | MFA | Złączka mufowa | d1= | 100 | [12 empty] | ocynk | 0.03 | 0.06
| Nazwa: | W8.1
| Typ: | Wyrzutowy
Opis:
Sys. | Nr | Szt. | Typ | Nazwa | Wymiary | [13 empty] | Materiał | Pow. [m2] | Pow. całk. [m2] | Uwagi
W8.1 | 1 | 1 | RRC1* | Wyrzutnia dachowa prostokątna | a= | 800 | b= | 800 | l= | 1200 | [8 empty] | ocynk | 0 |  | Izolować wełną mineralną w płaszczu z blachy stalowej ocynkowanej. Grubość izolacji min 80 mm
W8.1 | 2 | 1 | US | Redukcja symetryczna | a= | 800 | b= | 800 | c= | 800 | d= | 800 | l= | 400 |  |  |  |  | ocynk | 1.28 | 1.28
W8.1 | 3 | 1 | BA | Łuk asymetryczny | alfa= | 90 | a= | 800 | b= | 1600 | d= | 800 | e= | 50 | f= | 50 | r= | 100 | ocynk | 13.67 | 13.67 | Izolować wełną mineralną w płaszczu z blachy stalowej ocynkowanej. Grubość izolacji min 80 mm
W8.1 | 4 | 1 | K | Przewód prostokątny | a= | 800 | b= | 800 | l= | 1330 | [8 empty] | ocynk | 4.26 | 4.26
W8.1 | 5 | 1 | BS | Łuk symetryczny | alfa= | 90 | a= | 800 | b= | 800 | e= | 50 | f= | 50 | r= | 100 |  |  | ocynk | 4.84 | 4.84 | Izolować wełną mineralną w płaszczu z blachy stalowej ocynkowanej. Grubość izolacji min 80 mm
W8.1 | 6 | 1 | K | Przewód prostokątny | a= | 800 | b= | 800 | l= | 120 | [8 empty] | ocynk | 0.38 | 0.38 | Izolować wełną mineralną w płaszczu z blachy stalowej ocynkowanej. Grubość izolacji min 80 mm
W8.1 | 7 | 1 | BA | Łuk asymetryczny | alfa= | 90 | a= | 800 | b= | 800 | d= | 800 | e= | 50 | f= | 50 | r= | 100 | ocynk | 4.84 | 4.84 | Izolować wełną mineralną w płaszczu z blachy stalowej ocynkowanej. Grubość izolacji min 80 mm
| Nazwa: | W9
| Typ: | Wywiewny
Opis:
Sys. | Nr | Szt. | Typ | Nazwa | Wymiary | [13 empty] | Materiał | Pow. [m2] | Pow. całk. [m2] | Uwagi
W9 | 1 | 1 | BS | Łuk symetryczny | alfa= | 90 | a= | 1200 | b= | 600 | e= | 50 | f= | 50 | r= | 100 |  |  | ocynk | 4.32 | 4.32
W9 | 2 | 1 | TR1* | Trójnik prosty z prostokątnym odejściem | a= | 600 | b= | 1200 | g= | 250 | h= | 500 | l= | 700 | e= | 350 | f= | 300 | ocynk | 2.67 | 2.67
[5 empty] | l3= | 100
W9 | 3 | 1 | K | Przewód prostokątny | a= | 250 | b= | 500 | l= | 165 | [8 empty] | ocynk | 0.25 | 0.25
W9 | 4 | 1 |  | Przeciwpożarowa klapa odcinająca EI 120 z siłownikiem | L= | 500 | H= | 250 | P= | 290 | C= | 145 | [6 empty] | stal ocynk. | 0
W9 | 5 | 1 | BS | Łuk symetryczny | alfa= | 90 | a= | 250 | b= | 500 | e= | 50 | f= | 50 | r= | 100 |  |  | ocynk | 1.56 | 1.56
W9 | 6 | 1 | TR2* | Trójnik prosty z okrągłym odejściem | a= | 250 | b= | 500 | d= | 125 | l= | 325 | e= | 163 | f= | 125 |  |  | ocynk | 0.52 | 0.52
W9 | 7 | 1 | BSE | Kolano segmentowe | alfa= | 90 | r= | 0.8 | d1= | 125 | [8 empty] | ocynk | 0.1 | 0.1
W9 | 8 | 1 | SPIRO | Przewód okrągły | d1= | 125 | l1= | 1.12 m | [10 empty] | ocynk | 0.44 | 0.44
W9 | 9 | 1 | FLEX | Przewód elastyczny | d= | 125 | l= | 1.27 m | [11 empty] | 0.5 | 0.5
W9 | 10 | 2 | CD1* | Anemostat okrągły | D2= | 125 | [12 empty] | stal | 0
W9 | 11 | 1 | K | Przewód prostokątny | a= | 500 | b= | 250 | l= | 1175 | [8 empty] | ocynk | 1.76 | 1.76
W9 | 12 | 2 | K | Przewód prostokątny | a= | 500 | b= | 250 | l= | 1500 | [8 empty] | ocynk | 2.25 | 4.5
W9 | 13 | 1 | K | Przewód prostokątny | a= | 500 | b= | 250 | l= | 1000 | [8 empty] | ocynk | 1.5 | 1.5
W9 | 14 | 1 | TR2* | Trójnik prosty z okrągłym odejściem | a= | 250 | b= | 500 | d= | 250 | l= | 450 | e= | 225 | f= | 125 |  |  | ocynk | 0.77 | 0.77
W9 | 15 | 1 | SPIRO | Przewód okrągły | d1= | 250 | l1= | 1.52 m | [10 empty] | ocynk | 1.19 | 1.19
W9 | 16 | 8 | BSE | Kolano segmentowe | alfa= | 90 | r= | 0.8 | d1= | 250 | [8 empty] | ocynk | 0.4 | 3.21
W9 | 17 | 1 | SPIRO | Przewód okrągły | d1= | 250 | l1= | 0.18 m | [10 empty] | ocynk | 0.14 | 0.14
W9 | 18 | 1 | SPIRO | Przewód okrągły | d1= | 250 | l1= | 3.28 m | [10 empty] | ocynk | 2.57 | 2.57
W9 | 19 | 8 | USE | Redukcja symetryczna | d1= | 250 | d2= | 315 | l1= | 117 | [8 empty] | ocynk | 0.23 | 1.88
W9 | 20 | 2 | SPIRO | Przewód okrągły | d1= | 315 | l1= | 0.41 m | [10 empty] | ocynk | 0.41 | 0.81
W9 | 21 | 1 | FLEX | Przewód elastyczny | d= | 315 | l= | 0.94 m | [11 empty] | 0.93 | 0.93
W9 | 22 | 4 | SRD1*+PBS | Anemostat SWEGON PELICAN CE HF 315-600 + ALS 315 | L= | 600 | H= | 600 | D= | 315 | BD= | 415 | k= | 1 |  |  |  |  | stal | 0
W9 | 23 | 1 | US | Redukcja symetryczna | a= | 250 | b= | 500 | c= | 200 | d= | 500 | l= | 250 |  |  |  |  | ocynk | 0.38 | 0.38
W9 | 24 | 1 | K | Przewód prostokątny | a= | 200 | b= | 500 | l= | 930 | [8 empty] | ocynk | 1.3 | 1.3
W9 | 25 | 1 | ES | Odsadzka symetryczna | a= | 500 | b= | 200 | e= | 156 | l= | 514 | [6 empty] | ocynk | 0.75 | 0.75
W9 | 26 | 2 | K | Przewód prostokątny | a= | 200 | b= | 500 | l= | 1500 | [8 empty] | ocynk | 2.1 | 4.2
W9 | 27 | 1 | K | Przewód prostokątny | a= | 200 | b= | 500 | l= | 420 | [8 empty] | ocynk | 0.59 | 0.59
W9 | 28 | 4 | BS | Łuk symetryczny | alfa= | 90 | a= | 200 | b= | 500 | e= | 50 | f= | 50 | r= | 100 |  |  | ocynk | 1.46 | 5.84
W9 | 29 | 1 | K | Przewód prostokątny | a= | 200 | b= | 500 | l= | 960 | [8 empty] | ocynk | 1.34 | 1.34
W9 | 30 | 1 | TR2* | Trójnik prosty z okrągłym odejściem | a= | 200 | b= | 500 | d= | 200 | l= | 400 | e= | 200 | f= | 100 |  |  | ocynk | 0.61 | 0.61
W9 | 31 | 1 | SPIRO | Przewód okrągły | d1= | 200 | l1= | 0.40 m | [10 empty] | ocynk | 0.25 | 0.25
W9 | 32 | 1 | CD1*+0 | regulator | d= | 200 | l= | 472 | [10 empty] | ocynk | 0
W9 | 33 | 1 | SPIRO | Przewód okrągły | d1= | 200 | l1= | 0.50 m | [10 empty] | ocynk | 0.31 | 0.31
W9 | 34 | 1 | CS1* | Tłumik kanalowy okrągły | d= | 200 | l= | 500 | [10 empty] | ocynk | 0
W9 | 35 | 1 | SPIRO | Przewód okrągły | d1= | 200 | l1= | 0.80 m | [10 empty] | ocynk | 0.5 | 0.5
W9 | 36 | 11 | BSE | Kolano segmentowe | alfa= | 90 | r= | 0.8 | d1= | 200 | [8 empty] | ocynk | 0.26 | 2.82
W9 | 37 | 1 | USE | Redukcja symetryczna | d1= | 200 | d2= | 250 | l1= | 99 | [8 empty] | ocynk | 0.17 | 0.17
W9 | 38 | 1 | FLEX | Przewód elastyczny | d= | 250 | l= | 0.71 m | [11 empty] | 0.55 | 0.55
W9 | 39 | 3 | SRD1*+PBS | Anemostat SWEGON EAGLE C 315-600 + ALS 250 | L= | 600 | H= | 600 | D= | 250 | BD= | 350 | k= | 1 |  |  |  |  | stal | 0
W9 | 40 | 1 | US | Redukcja symetryczna | a= | 200 | b= | 500 | c= | 200 | d= | 300 | l= | 250 |  |  |  |  | ocynk | 0.38 | 0.38
W9 | 41 | 2 | K | Przewód prostokątny | a= | 200 | b= | 300 | l= | 600 | [8 empty] | ocynk | 0.6 | 1.2
W9 | 42 | 1 | RD1* | regulator | a= | 200 | b= | 300 | l= | 470 | [8 empty] | ocynk | 0
W9 | 43 | 2 | K | Przewód prostokątny | a= | 200 | b= | 300 | l= | 500 | [8 empty] | ocynk | 0.5 | 1
W9 | 44 | 2 | RS1* | Tłumik kanałowy prostokątny | a= | 200 | b= | 300 | l= | 650 | [8 empty] | ocynk | 0
W9 | 45 | 3 | BS | Łuk symetryczny | alfa= | 90 | a= | 200 | b= | 300 | e= | 50 | f= | 50 | r= | 100 |  |  | ocynk | 0.73 | 2.18
W9 | 46 | 1 | K | Przewód prostokątny | a= | 200 | b= | 300 | l= | 400 | [8 empty] | ocynk | 0.4 | 0.4
W9 | 47 | 1 | US | Redukcja symetryczna | a= | 200 | b= | 300 | c= | 250 | d= | 300 | l= | 150 |  |  |  |  | ocynk | 0.17 | 0.17
W9 | 48 | 1 | TR2* | Trójnik prosty z okrągłym odejściem | a= | 250 | b= | 300 | d= | 250 | l= | 450 | e= | 225 | f= | 125 |  |  | ocynk | 0.59 | 0.59
W9 | 49 | 1 | SPIRO | Przewód okrągły | d1= | 250 | l1= | 0.38 m | [10 empty] | ocynk | 0.3 | 0.3
W9 | 50 | 1 | SPIRO | Przewód okrągły | d1= | 250 | l1= | 0.34 m | [10 empty] | ocynk | 0.27 | 0.27
W9 | 51 | 1 | FLEX | Przewód elastyczny | d= | 250 | l= | 0.51 m | [11 empty] | 0.4 | 0.4
W9 | 52 | 1 | RS | Symetryczne przejście koło/prostokąt | a= | 250 | b= | 300 | d= | 250 | g= | 80 | l= | 300 |  |  |  |  | ocynk | 0.33 | 0.33
W9 | 53 | 1 | SPIRO | Przewód okrągły | d1= | 250 | l1= | 0.69 m | [10 empty] | ocynk | 0.54 | 0.54
W9 | 54 | 1 | SPIRO | Przewód okrągły | d1= | 250 | l1= | 0.57 m | [10 empty] | ocynk | 0.45 | 0.45
W9 | 55 | 1 | FLEX | Przewód elastyczny | d= | 250 | l= | 0.50 m | [11 empty] | 0.39 | 0.39
W9 | 56 | 1 | K | Przewód prostokątny | a= | 600 | b= | 1200 | l= | 320 | [8 empty] | ocynk | 1.15 | 1.15
W9 | 57 | 1 | GRYFIT LX-5G, LxH=1200x600, stal ocynk., KP 30, FDG-WT-8-24 | Przeciwpożarowa klapa odcinająca EI 120 z siłownikiem (ve ho i<->o) S GRYFIT LX-5G, LxH=1200x600,stal ocynk., kołnierz prostokątny 30 mm + Siłownik GRYFIT 24/48V AC/DC FDG-WT-8-24, sterowany przerwą prądową, moc w spoczynku 0,5 W, zawierający: sprężynę powrotną, wyzwalacz termoelektryczny, pojedynczy wskaźnik krańcowy pozycji początek i koniec | L= | 1200 | H= | 600 | P= | 290 | C= | 145 | [6 empty] | stal ocynk. | 0
W9 | 58 | 1 | K | Przewód prostokątny | a= | 600 | b= | 1200 | l= | 300 | [8 empty] | ocynk | 1.08 | 1.08
W9 | 59 | 1 | UA | Redukcja asymetryczna | a= | 1200 | b= | 600 | c= | 1200 | d= | 500 | l= | 600 | e= | 50 | f= | 0 | ocynk | 2.23 | 2.23
W9 | 60 | 1 | K | Przewód prostokątny | a= | 1200 | b= | 500 | l= | 1430 | [8 empty] | ocynk | 4.86 | 4.86
W9 | 61 | 1 | GRYFIT LX-5G, LxH=1200x500, stal ocynk., KP 30, FDG-WT-8-24 | Przeciwpożarowa klapa odcinająca EI 120 z siłownikiem (ve ho i<->o) S GRYFIT LX-5G, LxH=1200x500,stal ocynk., kołnierz prostokątny 30 mm + Siłownik GRYFIT 24/48V AC/DC FDG-WT-8-24, sterowany przerwą prądową, moc w spoczynku 0,5 W, zawierający: sprężynę powrotną, wyzwalacz termoelektryczny, pojedynczy wskaźnik krańcowy pozycji początek i koniec | L= | 1200 | H= | 500 | P= | 290 | C= | 145 | [6 empty] | stal ocynk. | 0
W9 | 62 | 1 | ES | Odsadzka symetryczna | a= | 1200 | b= | 500 | e= | 605 | l= | 875 | [6 empty] | ocynk | 3.62 | 3.62
W9 | 63 | 1 | K | Przewód prostokątny | a= | 500 | b= | 1200 | l= | 1275 | [8 empty] | ocynk | 4.33 | 4.33
W9 | 64 | 1 | TR1* | Trójnik prosty z prostokątnym odejściem | a= | 500 | b= | 1200 | g= | 300 | h= | 1250 | l= | 1450 | e= | 725 | f= | 250 | ocynk | 5.24 | 5.24
[5 empty] | l3= | 100
W9 | 65 | 1 | ES | Odsadzka symetryczna | a= | 1250 | b= | 300 | e= | 80 | l= | 660 | [6 empty] | ocynk | 2.06 | 2.06
W9 | 66 | 1 | K | Przewód prostokątny | a= | 300 | b= | 1250 | l= | 840 | [8 empty] | ocynk | 2.6 | 2.6
W9 | 67 | 1 | TR1* | Trójnik prosty z prostokątnym odejściem | a= | 300 | b= | 1250 | g= | 200 | h= | 500 | l= | 700 | e= | 350 | f= | 150 | ocynk | 2.31 | 2.31
[5 empty] | l3= | 100
W9 | 68 | 1 | K | Przewód prostokątny | a= | 200 | b= | 500 | l= | 1410 | [8 empty] | ocynk | 1.97 | 1.97
W9 | 69 | 3 | K | Przewód prostokątny | a= | 200 | b= | 500 | l= | 1000 | [8 empty] | ocynk | 1.4 | 4.2
W9 | 70 | 1 | RD1* | regulator | a= | 200 | b= | 500 | l= | 470 | [8 empty] | ocynk | 0
W9 | 71 | 1 | RS1* | Tłumik kanałowy prostokątny | a= | 200 | b= | 500 | l= | 650 | [8 empty] | ocynk | 0
W9 | 72 | 1 | K | Przewód prostokątny | a= | 200 | b= | 500 | l= | 950 | [8 empty] | ocynk | 1.33 | 1.33
W9 | 73 | 1 | TR1* | Trójnik prosty z prostokątnym odejściem | a= | 200 | b= | 300 | g= | 200 | h= | 500 | l= | 700 | e= | 350 | f= | 100 | ocynk | 0.84 | 0.84
[5 empty] | l3= | 100
W9 | 74 | 4 | RS | Symetryczne przejście koło/prostokąt | a= | 200 | b= | 300 | d= | 315 | g= | 80 | l= | 315 |  |  |  |  | ocynk | 0.32 | 1.26
W9 | 75 | 1 | FLEX | Przewód elastyczny | d= | 315 | l= | 1.25 m | [11 empty] | 1.23 | 1.23
W9 | 76 | 11 | SRD1*+PBS | Anemostat SWEGON PELICAN CE HF 400-600 + ALS 315 | L= | 600 | H= | 600 | D= | 315 | BD= | 415 | k= | 1 |  |  |  |  | stal | 0
W9 | 77 | 1 | FLEX | Przewód elastyczny | d= | 315 | l= | 1.21 m | [11 empty] | 1.19 | 1.19
W9 | 78 | 1 | BS | Łuk symetryczny | alfa= | 90 | a= | 300 | b= | 1250 | e= | 50 | f= | 50 | r= | 150 |  |  | ocynk | 7.12 | 7.12
W9 | 79 | 1 | US | Redukcja symetryczna | a= | 300 | b= | 1250 | c= | 300 | d= | 900 | l= | 625 |  |  |  |  | ocynk | 2.01 | 2.01
W9 | 80 | 1 | K | Przewód prostokątny | a= | 300 | b= | 900 | l= | 161 | [8 empty] | ocynk | 0.39 | 0.39
W9 | 81 | 1 | ES | Odsadzka symetryczna | a= | 900 | b= | 300 | e= | 460 | l= | 539 | [6 empty] | ocynk | 1.7 | 1.7
W9 | 82 | 1 | K | Przewód prostokątny | a= | 300 | b= | 900 | l= | 800 | [8 empty] | ocynk | 1.92 | 1.92
W9 | 83 | 1 | ES | Odsadzka symetryczna | a= | 900 | b= | 300 | e= | 460 | l= | 720 | [6 empty] | ocynk | 2.05 | 2.05
W9 | 84 | 1 | K | Przewód prostokątny | a= | 300 | b= | 900 | l= | 624 | [8 empty] | ocynk | 1.5 | 1.5
W9 | 85 | 1 | TR1* | Trójnik prosty z prostokątnym odejściem | a= | 300 | b= | 900 | g= | 300 | h= | 400 | l= | 600 | e= | 300 | f= | 150 | ocynk | 1.58 | 1.58
[5 empty] | l3= | 100
W9 | 86 | 2 | K | Przewód prostokątny | a= | 300 | b= | 400 | l= | 800 | [8 empty] | ocynk | 1.12 | 2.24
W9 | 87 | 2 | RD1* | regulator | a= | 300 | b= | 400 | l= | 470 | [8 empty] | ocynk | 0
W9 | 88 | 2 | K | Przewód prostokątny | a= | 300 | b= | 400 | l= | 500 | [8 empty] | ocynk | 0.7 | 1.4
W9 | 89 | 2 | RS1* | Tłumik kanałowy prostokątny | a= | 300 | b= | 400 | l= | 650 | [8 empty] | ocynk | 0
W9 | 90 | 1 | K | Przewód prostokątny | a= | 300 | b= | 400 | l= | 426 | [8 empty] | ocynk | 0.6 | 0.6
W9 | 91 | 4 | TR2* | Trójnik prosty z okrągłym odejściem | a= | 300 | b= | 400 | d= | 250 | l= | 450 | e= | 225 | f= | 150 |  |  | ocynk | 0.72 | 2.9
W9 | 92 | 1 | SPIRO | Przewód okrągły | d1= | 250 | l1= | 0.31 m | [10 empty] | ocynk | 0.24 | 0.24
W9 | 93 | 1 | FLEX | Przewód elastyczny | d= | 315 | l= | 1.06 m | [11 empty] | 1.05 | 1.05
W9 | 94 | 4 | K | Przewód prostokątny | a= | 300 | b= | 400 | l= | 1500 | [8 empty] | ocynk | 2.1 | 8.4
W9 | 95 | 1 | K | Przewód prostokątny | a= | 300 | b= | 400 | l= | 220 | [8 empty] | ocynk | 0.31 | 0.31
W9 | 96 | 1 | SPIRO | Przewód okrągły | d1= | 250 | l1= | 0.16 m | [10 empty] | ocynk | 0.12 | 0.12
W9 | 97 | 1 | FLEX | Przewód elastyczny | d= | 315 | l= | 0.90 m | [11 empty] | 0.89 | 0.89
W9 | 98 | 1 | RS | Symetryczne przejście koło/prostokąt | a= | 300 | b= | 400 | d= | 315 | g= | 80 | l= | 400 |  |  |  |  | ocynk | 0.56 | 0.56
W9 | 99 | 1 | SPIRO | Przewód okrągły | d1= | 315 | l1= | 3.83 m | [10 empty] | ocynk | 3.79 | 3.79
W9 | 100 | 1 | FLEX | Przewód elastyczny | d= | 315 | l= | 0.93 m | [11 empty] | 0.92 | 0.92
W9 | 101 | 1 | K | Przewód prostokątny | a= | 300 | b= | 900 | l= | 726 | [8 empty] | ocynk | 1.74 | 1.74
W9 | 102 | 1 | BA | Łuk asymetryczny | alfa= | 90 | a= | 300 | b= | 900 | d= | 400 | e= | 50 | f= | 50 | r= | 100 | ocynk | 4.01 | 4.01
W9 | 103 | 1 | K | Przewód prostokątny | a= | 300 | b= | 400 | l= | 1400 | [8 empty] | ocynk | 1.96 | 1.96
W9 | 104 | 1 | K | Przewód prostokątny | a= | 300 | b= | 400 | l= | 870 | [8 empty] | ocynk | 1.22 | 1.22
W9 | 105 | 1 | BS | Łuk symetryczny | alfa= | 90 | a= | 300 | b= | 400 | e= | 50 | f= | 50 | r= | 100 |  |  | ocynk | 1.24 | 1.24
W9 | 106 | 1 | FLEX | Przewód elastyczny | d= | 315 | l= | 1.19 m | [11 empty] | 1.17 | 1.17
W9 | 107 | 1 | RS | Symetryczne przejście koło/prostokąt | a= | 300 | b= | 400 | d= | 250 | g= | 80 | l= | 400 |  |  |  |  | ocynk | 0.57 | 0.57
W9 | 108 | 1 | OC1* | Odsadzka okrągła | d1= | 250 | e= | 380 | l1= | 565 | [8 empty] | ocynk | 0.84 | 0.84
W9 | 109 | 1 | SPIRO | Przewód okrągły | d1= | 250 | l1= | 0.61 m | [10 empty] | ocynk | 0.48 | 0.48
W9 | 110 | 1 | OC1* | Odsadzka okrągła | d1= | 250 | e= | 420 | l1= | 880 | [8 empty] | ocynk | 1.11 | 1.11
W9 | 111 | 1 | SPIRO | Przewód okrągły | d1= | 315 | l1= | 1.07 m | [10 empty] | ocynk | 1.06 | 1.06
W9 | 112 | 5 | BSE | Kolano segmentowe | alfa= | 90 | r= | 0.8 | d1= | 315 | [8 empty] | ocynk | 0.64 | 3.18
W9 | 113 | 1 | FLEX | Przewód elastyczny | d= | 315 | l= | 0.96 m | [11 empty] | 0.95 | 0.95
W9 | 114 | 1 | US | Redukcja symetryczna | a= | 500 | b= | 1200 | c= | 300 | d= | 1000 | l= | 600 |  |  |  |  | ocynk | 2.07 | 2.07
W9 | 115 | 1 | ES | Odsadzka symetryczna | a= | 1000 | b= | 300 | e= | 380 | l= | 878 | [6 empty] | ocynk | 2.49 | 2.49
W9 | 116 | 1 | K | Przewód prostokątny | a= | 1000 | b= | 300 | l= | 770 | [8 empty] | ocynk | 2 | 2
W9 | 117 | 1 | ES | Odsadzka symetryczna | a= | 1000 | b= | 300 | e= | 460 | l= | 680 | [6 empty] | ocynk | 2.13 | 2.13
W9 | 118 | 1 | TR1* | Trójnik prosty z prostokątnym odejściem | a= | 300 | b= | 1000 | g= | 200 | h= | 300 | l= | 500 | e= | 250 | f= | 150 | ocynk | 1.4 | 1.4
[5 empty] | l3= | 100
W9 | 119 | 1 | K | Przewód prostokątny | a= | 200 | b= | 300 | l= | 1500 | [8 empty] | ocynk | 1.5 | 1.5
W9 | 120 | 1 | K | Przewód prostokątny | a= | 200 | b= | 300 | l= | 320 | [8 empty] | ocynk | 0.32 | 0.32
W9 | 121 | 1 | RD1* | regulator | a= | 200 | b= | 300 | l= | 470 | [8 empty] | ocynk | 0
W9 | 122 | 1 | K | Przewód prostokątny | a= | 200 | b= | 300 | l= | 1520 | [8 empty] | ocynk | 1.52 | 1.52
W9 | 123 | 1 | ES | Odsadzka symetryczna | a= | 300 | b= | 200 | e= | 330 | l= | 590 | [6 empty] | ocynk | 0.68 | 0.68
W9 | 124 | 1 | K | Przewód prostokątny | a= | 300 | b= | 200 | l= | 1500 | [8 empty] | ocynk | 1.5 | 1.5
W9 | 125 | 1 | K | Przewód prostokątny | a= | 300 | b= | 200 | l= | 640 | [8 empty] | ocynk | 0.64 | 0.64
W9 | 126 | 1 | SPIRO | Przewód okrągły | d1= | 315 | l1= | 0.93 m | [10 empty] | ocynk | 0.92 | 0.92
W9 | 127 | 1 | ATE | Symetryczny trójnik 90 stopni | d1= | 315 | d3= | 200 | l1= | 265 | [8 empty] | ocynk | 0.56 | 0.56
W9 | 128 | 2 | CD1*+0 | Przepustnica okrągła | d= | 200 | l= | 200 | [10 empty] | ocynk | 0
W9 | 129 | 1 | SPIRO | Przewód okrągły | d1= | 200 | l1= | 1.84 m | [10 empty] | ocynk | 1.16 | 1.16
W9 | 130 | 1 | ATE | Symetryczny trójnik 90 stopni | d1= | 200 | d3= | 125 | l1= | 170 | [8 empty] | ocynk | 0.23 | 0.23
W9 | 131 | 1 | CD1*+0 | Przepustnica okrągła | d= | 125 | l= | 125 | [10 empty] | ocynk | 0
W9 | 132 | 1 | FLEX | Przewód elastyczny | d= | 125 | l= | 0.60 m | [11 empty] | 0.24 | 0.24
W9 | 133 | 3 | CD1*+0 | Przepustnica z siłownikiem | d= | 200 | l= | 200 | [10 empty] | ocynk | 0
W9 | 134 | 1 | SPIRO | Przewód okrągły | d1= | 200 | l1= | 1.12 m | [10 empty] | ocynk | 0.7 | 0.7
W9 | 135 | 1 | SPIRO | Przewód okrągły | d1= | 200 | l1= | 0.48 m | [10 empty] | ocynk | 0.3 | 0.3
W9 | 136 | 1 | SPIRO | Przewód okrągły | d1= | 315 | l1= | 0.11 m | [10 empty] | ocynk | 0.11 | 0.11
W9 | 137 | 1 | ATE | Symetryczny trójnik 90 stopni | d1= | 315 | d3= | 250 | l1= | 330 | [8 empty] | ocynk | 0.67 | 0.67
W9 | 138 | 1 | SPIRO | Przewód okrągły | d1= | 250 | l1= | 0.45 m | [10 empty] | ocynk | 0.35 | 0.35
W9 | 139 | 1 | OC1* | Odsadzka okrągła | d1= | 250 | e= | 214 | l1= | 457 | [8 empty] | ocynk | 0.62 | 0.62
W9 | 140 | 2 | ATE | Symetryczny trójnik 90 stopni | d1= | 250 | d3= | 200 | l1= | 265 | [8 empty] | ocynk | 0.46 | 0.92
W9 | 141 | 1 | SPIRO | Przewód okrągły | d1= | 200 | l1= | 0.52 m | [10 empty] | ocynk | 0.32 | 0.32
W9 | 142 | 1 | SPIRO | Przewód okrągły | d1= | 200 | l1= | 3.51 m | [10 empty] | ocynk | 2.21 | 2.21
W9 | 143 | 1 | SPIRO | Przewód okrągły | d1= | 200 | l1= | 0.15 m | [10 empty] | ocynk | 0.1 | 0.1
W9 | 144 | 3 | SPIRO | Przewód okrągły | d1= | 200 | l1= | 1.50 m | [10 empty] | ocynk | 0.94 | 2.83
W9 | 145 | 1 | USE | Redukcja symetryczna | d1= | 250 | d2= | 200 | l1= | 99 | [8 empty] | ocynk | 0.17 | 0.17
W9 | 146 | 1 | SPIRO | Przewód okrągły | d1= | 200 | l1= | 0.44 m | [10 empty] | ocynk | 0.27 | 0.27
W9 | 147 | 1 | CD1*+0 | Przepustnica z siłownikiem | d= | 315 | l= | 315 | [10 empty] | ocynk | 0
W9 | 148 | 1 | FLEX | Przewód elastyczny | d= | 315 | l= | 0.58 m | [11 empty] | 0.58 | 0.58
W9 | 149 | 1 | K | Przewód prostokątny | a= | 300 | b= | 1000 | l= | 300 | [8 empty] | ocynk | 0.78 | 0.78
W9 | 150 | 1 | TR1* | Trójnik prosty z prostokątnym odejściem | a= | 300 | b= | 1000 | g= | 200 | h= | 400 | l= | 600 | e= | 300 | f= | 150 | ocynk | 1.68 | 1.68
[5 empty] | l3= | 100
W9 | 151 | 1 | K | Przewód prostokątny | a= | 200 | b= | 400 | l= | 180 | [8 empty] | ocynk | 0.22 | 0.22
W9 | 152 | 2 | BS | Łuk symetryczny | alfa= | 90 | a= | 200 | b= | 400 | e= | 50 | f= | 50 | r= | 100 |  |  | ocynk | 1.06 | 2.12
W9 | 153 | 1 | K | Przewód prostokątny | a= | 200 | b= | 400 | l= | 1020 | [8 empty] | ocynk | 1.22 | 1.22
W9 | 154 | 1 | K | Przewód prostokątny | a= | 200 | b= | 400 | l= | 800 | [8 empty] | ocynk | 0.96 | 0.96
W9 | 155 | 1 | RD1* | regulator | a= | 200 | b= | 400 | l= | 470 | [8 empty] | ocynk | 0
W9 | 156 | 1 | K | Przewód prostokątny | a= | 200 | b= | 400 | l= | 500 | [8 empty] | ocynk | 0.6 | 0.6
W9 | 157 | 1 | RS1* | Tłumik kanałowy prostokątny | a= | 200 | b= | 400 | l= | 650 | [8 empty] | ocynk | 0
W9 | 158 | 1 | K | Przewód prostokątny | a= | 200 | b= | 400 | l= | 1500 | [8 empty] | ocynk | 1.8 | 1.8
W9 | 159 | 1 | K | Przewód prostokątny | a= | 200 | b= | 400 | l= | 240 | [8 empty] | ocynk | 0.29 | 0.29
W9 | 160 | 1 | TR1* | Trójnik prosty z prostokątnym odejściem | a= | 200 | b= | 400 | g= | 200 | h= | 300 | l= | 500 | e= | 250 | f= | 100 | ocynk | 0.7 | 0.7
[5 empty] | l3= | 100
W9 | 161 | 1 | SPIRO | Przewód okrągły | d1= | 315 | l1= | 1.36 m | [10 empty] | ocynk | 1.35 | 1.35
W9 | 162 | 1 | FLEX | Przewód elastyczny | d= | 315 | l= | 0.82 m | [11 empty] | 0.81 | 0.81
W9 | 163 | 1 | RS | Symetryczne przejście koło/prostokąt | a= | 200 | b= | 400 | d= | 250 | g= | 80 | l= | 400 |  |  |  |  | ocynk | 0.49 | 0.49
W9 | 164 | 1 | SPIRO | Przewód okrągły | d1= | 250 | l1= | 1.01 m | [10 empty] | ocynk | 0.79 | 0.79
W9 | 165 | 1 | SPIRO | Przewód okrągły | d1= | 250 | l1= | 1.75 m | [10 empty] | ocynk | 1.37 | 1.37
W9 | 166 | 1 | SPIRO | Przewód okrągły | d1= | 200 | l1= | 0.53 m | [10 empty] | ocynk | 0.33 | 0.33
W9 | 167 | 1 | SPIRO | Przewód okrągły | d1= | 200 | l1= | 0.55 m | [10 empty] | ocynk | 0.35 | 0.35
W9 | 168 | 1 | SPIRO | Przewód okrągły | d1= | 200 | l1= | 2.51 m | [10 empty] | ocynk | 1.57 | 1.57
W9 | 169 | 1 | CD1*+0 | Przepustnica z siłownikiem | d= | 250 | l= | 250 | [10 empty] | ocynk | 0
W9 | 170 | 1 | FLEX | Przewód elastyczny | d= | 250 | l= | 0.96 m | [11 empty] | 0.76 | 0.76
W9 | 171 | 1 | SRD1*+PBS | Anemostat SWEGON PELICAN CE HF 315-600 + ALS 250 | L= | 600 | H= | 600 | D= | 250 | BD= | 350 | k= | 1 |  |  |  |  | stal | 0
W9 | 172 | 1 | US | Redukcja symetryczna | a= | 300 | b= | 1000 | c= | 250 | d= | 500 | l= | 500 |  |  |  |  | ocynk | 1.45 | 1.45
W9 | 173 | 1 | K | Przewód prostokątny | a= | 250 | b= | 500 | l= | 1000 | [8 empty] | ocynk | 1.5 | 1.5
W9 | 174 | 1 | RD1* | regulator | a= | 250 | b= | 500 | l= | 470 | [8 empty] | ocynk | 0
W9 | 175 | 1 | K | Przewód prostokątny | a= | 250 | b= | 500 | l= | 930 | [8 empty] | ocynk | 1.4 | 1.4
W9 | 176 | 1 | US | Redukcja symetryczna | a= | 500 | b= | 250 | c= | 500 | d= | 250 | l= | 608 |  |  |  |  | ocynk | 0.91 | 0.91
W9 | 177 | 1 | ES | Odsadzka symetryczna | a= | 500 | b= | 250 | e= | 300 | l= | 820 | [6 empty] | ocynk | 1.31 | 1.31
W9 | 178 | 1 | US | Redukcja symetryczna | a= | 250 | b= | 500 | c= | 250 | d= | 500 | l= | 250 |  |  |  |  | ocynk | 0.38 | 0.38
W9 | 179 | 1 | K | Przewód prostokątny | a= | 250 | b= | 500 | l= | 727 | [8 empty] | ocynk | 1.09 | 1.09
W9 | 180 | 1 | TR1* | Trójnik prosty z prostokątnym odejściem | a= | 250 | b= | 400 | g= | 250 | h= | 500 | l= | 700 | e= | 350 | f= | 125 | ocynk | 1.06 | 1.06
[5 empty] | l3= | 100
W9 | 181 | 1 | K | Przewód prostokątny | a= | 250 | b= | 400 | l= | 388 | [8 empty] | ocynk | 0.5 | 0.5
W9 | 182 | 2 | TR2* | Trójnik prosty z okrągłym odejściem | a= | 250 | b= | 400 | d= | 160 | l= | 360 | e= | 180 | f= | 125 |  |  | ocynk | 0.51 | 1.02
W9 | 183 | 4 | CD1*+0 | Przepustnica okrągła | d= | 160 | l= | 160 | [10 empty] | ocynk | 0
W9 | 184 | 1 | SPIRO | Przewód okrągły | d1= | 160 | l1= | 0.57 m | [10 empty] | ocynk | 0.29 | 0.29
W9 | 185 | 6 | BSE | Kolano segmentowe | alfa= | 90 | r= | 0.8 | d1= | 160 | [8 empty] | ocynk | 0.16 | 0.98
W9 | 186 | 1 | SPIRO | Przewód okrągły | d1= | 160 | l1= | 2.84 m | [10 empty] | ocynk | 1.42 | 1.42
W9 | 187 | 1 | SPIRO | Przewód okrągły | d1= | 160 | l1= | 1.30 m | [10 empty] | ocynk | 0.66 | 0.66
W9 | 188 | 1 | SPIRO | Przewód okrągły | d1= | 160 | l1= | 1.54 m | [10 empty] | ocynk | 0.77 | 0.77
W9 | 189 | 2 | TR2* | Trójnik prosty z okrągłym odejściem | a= | 250 | b= | 400 | d= | 250 | l= | 450 | e= | 225 | f= | 125 |  |  | ocynk | 0.68 | 1.36
W9 | 190 | 1 | FLEX | Przewód elastyczny | d= | 315 | l= | 0.93 m | [11 empty] | 0.92 | 0.92
W9 | 191 | 2 | RS | Symetryczne przejście koło/prostokąt | a= | 250 | b= | 400 | d= | 315 | g= | 80 | l= | 400 |  |  |  |  | ocynk | 0.52 | 1.05
W9 | 192 | 1 | SPIRO | Przewód okrągły | d1= | 315 | l1= | 2.86 m | [10 empty] | ocynk | 2.87 | 2.87
W9 | 193 | 1 | FLEX | Przewód elastyczny | d= | 315 | l= | 0.66 m | [11 empty] | 0.65 | 0.65
W9 | 194 | 1 | SPIRO | Przewód okrągły | d1= | 160 | l1= | 1.26 m | [10 empty] | ocynk | 0.63 | 0.63
W9 | 195 | 1 | SPIRO | Przewód okrągły | d1= | 160 | l1= | 1.01 m | [10 empty] | ocynk | 0.51 | 0.51
W9 | 196 | 1 | SPIRO | Przewód okrągły | d1= | 160 | l1= | 0.62 m | [10 empty] | ocynk | 0.31 | 0.31
W9 | 197 | 1 | SPIRO | Przewód okrągły | d1= | 160 | l1= | 1.55 m | [10 empty] | ocynk | 0.78 | 0.78
W9 | 198 | 1 | K | Przewód prostokątny | a= | 250 | b= | 400 | l= | 260 | [8 empty] | ocynk | 0.34 | 0.34
W9 | 199 | 1 | FLEX | Przewód elastyczny | d= | 315 | l= | 0.97 m | [11 empty] | 0.96 | 0.96
W9 | 200 | 1 | SPIRO | Przewód okrągły | d1= | 315 | l1= | 0.57 m | [10 empty] | ocynk | 0.56 | 0.56
W9 | 201 | 1 | FLEX | Przewód elastyczny | d= | 315 | l= | 0.77 m | [11 empty] | 0.76 | 0.76
W9 | 202 | 1 | FLEX | Przewód elastyczny | d= | 315 | l= | 0.94 m | [11 empty] | 0.93 | 0.93
W9 | 203 | 1 | K | Przewód prostokątny | a= | 600 | b= | 1200 | l= | 1367 | [8 empty] | ocynk | 4.92 | 4.92 | Izolować wełną mineralną w płaszczu z blachy stalowej ocynkowanej. Grubość izolacji min 80 mm
W9 | 204 | 1 | BA | Łuk asymetryczny | alfa= | 90 | a= | 1200 | b= | 800 | d= | 600 | e= | 50 | f= | 50 | r= | 100 | ocynk | 6.05 | 6.05 | Izolować wełną mineralną w płaszczu z blachy stalowej ocynkowanej. Grubość izolacji min 80 mm
W9 | 205 | 1 | US | Redukcja symetryczna | a= | 800 | b= | 1200 | c= | 800 | d= | 1200 | l= | 350 |  |  |  |  | ocynk | 1.4 | 1.4 | Izolować wełną mineralną w płaszczu z blachy stalowej ocynkowanej. Grubość izolacji min 80 mm
W9 | 206 | 1 | K | Przewód prostokątny | a= | 800 | b= | 1200 | l= | 956 | [8 empty] | ocynk | 3.82 | 3.82 | Izolować wełną mineralną w płaszczu z blachy stalowej ocynkowanej. Grubość izolacji min 80 mm
W9 | 207 | 1 | ES | Odsadzka symetryczna | a= | 1200 | b= | 800 | e= | 1014 | l= | 1701 | [6 empty] | ocynk | 7.92 | 7.92 | Izolować wełną mineralną w płaszczu z blachy stalowej ocynkowanej. Grubość izolacji min 80 mm
W9 | 208 | 1 | K | Przewód prostokątny | a= | 800 | b= | 1200 | l= | 1299 | [8 empty] | ocynk | 5.2 | 5.2 | Izolować wełną mineralną w płaszczu z blachy stalowej ocynkowanej. Grubość izolacji min 80 mm
W9 | 209 | 1 | BA | Łuk asymetryczny | alfa= | 90 | a= | 800 | b= | 1600 | d= | 1200 | e= | 50 | f= | 50 | r= | 150 | ocynk | 13.67 | 13.67 | Izolować wełną mineralną w płaszczu z blachy stalowej ocynkowanej. Grubość izolacji min 80 mm
W9 | 210 | 1 | US | Redukcja symetryczna | a= | 800 | b= | 1600 | c= | 800 | d= | 1600 | l= | 1919 |  |  |  |  | ocynk | 9.21 | 9.21 | Izolować wełną mineralną w płaszczu z blachy stalowej ocynkowanej. Grubość izolacji min 80 mm
W9 | 211 | 1 | K | Przewód prostokątny | a= | 1600 | b= | 800 | l= | 1500 | [8 empty] | ocynk | 7.2 | 7.2 | Izolować wełną mineralną w płaszczu z blachy stalowej ocynkowanej. Grubość izolacji min 80 mm
W9 | 212 | 2 | BS | Łuk symetryczny | alfa= | 90 | a= | 1600 | b= | 800 | e= | 50 | f= | 50 | r= | 100 |  |  | ocynk | 7.26 | 14.52 | Izolować wełną mineralną w płaszczu z blachy stalowej ocynkowanej. Grubość izolacji min 80 mm
W9 | 213 | 1 | K | Przewód prostokątny | a= | 800 | b= | 1600 | l= | 1128 | [8 empty] | ocynk | 5.41 | 5.41 | Izolować wełną mineralną w płaszczu z blachy stalowej ocynkowanej. Grubość izolacji min 80 mm
W9 |  | 1 | MFA | Złączka mufowa | d1= | 315 | [12 empty] | ocynk | 0.13 | 0.13
W9 |  | 11 | MFA | Złączka mufowa | d1= | 250 | [12 empty] | ocynk | 0.11 | 1.17
W9 |  | 4 | MFA | Złączka mufowa | d1= | 200 | [12 empty] | ocynk | 0.06 | 0.24
W9 |  | 2 | MFA | Złączka mufowa | d1= | 160 | [12 empty] | ocynk | 0.05 | 0.1
W9 |  | 1 | MFA | Złączka mufowa | d1= | 125 | [12 empty] | ocynk | 0.04 | 0.04
| Nazwa: | W9.1
| Typ: | Wyrzutowy
Opis:
Sys. | Nr | Szt. | Typ | Nazwa | Wymiary | [13 empty] | Materiał | Pow. [m2] | Pow. całk. [m2] | Uwagi
W9.1 | 1 | 1 | BS | Łuk symetryczny | alfa= | 90 | a= | 800 | b= | 1600 | e= | 50 | f= | 50 | r= | 150 |  |  | ocynk | 13.67 | 13.67 | Izolować wełną mineralną w płaszczu z blachy stalowej ocynkowanej. Grubość izolacji min 80 mm
W9.1 | 2 | 1 | ES | Odsadzka symetryczna | a= | 1600 | b= | 800 | e= | 200 | l= | 1139 | [6 empty] | ocynk | 5.55 | 5.55 | Izolować wełną mineralną w płaszczu z blachy stalowej ocynkowanej. Grubość izolacji min 80 mm
W9.1 | 3 | 1 | K | Przewód prostokątny | a= | 1600 | b= | 800 | l= | 1279 | [8 empty] | ocynk | 6.14 | 6.14 | Izolować wełną mineralną w płaszczu z blachy stalowej ocynkowanej. Grubość izolacji min 80 mm
W9.1 | 4 | 1 | BS | Łuk symetryczny | alfa= | 90 | a= | 1600 | b= | 800 | e= | 50 | f= | 50 | r= | 100 |  |  | ocynk | 7.26 | 7.26 | Izolować wełną mineralną w płaszczu z blachy stalowej ocynkowanej. Grubość izolacji min 80 mm
W9.1 | 5 | 1 | RRC1* | Wyrzutnia dachowa prostokątna | a= | 800 | b= | 1600 | l= | 1000 | [8 empty] | ocynk | 0 |  | Izolować wełną mineralną w płaszczu z blachy stalowej ocynkowanej. Grubość izolacji min 80 mm
| Nazwa: | WD
| Typ: | Wywiewny
Opis:
Sys. | Nr | Szt. | Typ | Nazwa | Wymiary | [13 empty] | Materiał | Pow. [m2] | Pow. całk. [m2] | Uwagi
WD | 1 | 2 | BA | Łuk asymetryczny | alfa= | 90 | a= | 400 | b= | 250 | d= | 400 | e= | 50 | f= | 50 | r= | 100 | ocynk | 0.84 | 1.69
WD | 2 | 1 | RG1* | Kratka wentylacyjna prostokątna | L= | 400 | H= | 400 | [10 empty] | stal | 0
WD | 3 | 1 | K | Przewód prostokątny | a= | 250 | b= | 400 | l= | 1070 | [8 empty] | ocynk | 1.39 | 1.39
WD | 4 | 2 | BS | Łuk symetryczny | alfa= | 90 | a= | 250 | b= | 400 | e= | 50 | f= | 50 | r= | 100 |  |  | ocynk | 1.15 | 2.3
WD | 5 | 1 | K | Przewód prostokątny | a= | 250 | b= | 400 | l= | 849 | [8 empty] | ocynk | 1.1 | 1.1
WD | 6 | 1 | K | Przewód prostokątny | a= | 250 | b= | 400 | l= | 90 | [8 empty] | ocynk | 0.12 | 0.12
WD | 7 | 10 | K | Przewód prostokątny | a= | 250 | b= | 400 | l= | 1500 | [8 empty] | ocynk | 1.95 | 19.5
WD | 8 | 2 | RD1* | Przepustnica prostokątna | a= | 250 | b= | 400 | l= | 200 | [8 empty] | ocynk | 0
WD | 9 | 1 | US | Redukcja symetryczna | a= | 250 | b= | 500 | c= | 250 | d= | 400 | l= | 250 |  |  |  |  | ocynk | 0.38 | 0.38
WD | 10 | 1 | TR1* | Trójnik prosty z prostokątnym odejściem | a= | 250 | b= | 500 | g= | 250 | h= | 400 | l= | 600 | e= | 300 | f= | 125 | ocynk | 1.03 | 1.03
[5 empty] | l3= | 100
WD | 11 | 1 | RG1* | Kratka wentylacyjna prostokątna | L= | 400 | H= | 400 | k= | --------- | [8 empty] | stal | 0
WD | 12 | 1 | K | Przewód prostokątny | a= | 250 | b= | 500 | l= | 740 | [8 empty] | ocynk | 1.11 | 1.11
WD | 13 | 2 | K | Przewód prostokątny | a= | 250 | b= | 500 | l= | 1500 | [8 empty] | ocynk | 2.25 | 4.5
WD | 14 | 1 | BS | Łuk symetryczny | alfa= | 90 | a= | 250 | b= | 500 | e= | 50 | f= | 50 | r= | 100 |  |  | ocynk | 1.56 | 1.56
WD | 15 | 1 | K | Przewód prostokątny | a= | 250 | b= | 500 | l= | 420 | [8 empty] | ocynk | 0.63 | 0.63
WD | 16 | 1 | TR1* | Trójnik prosty z prostokątnym odejściem | a= | 400 | b= | 1500 | g= | 250 | h= | 500 | l= | 700 | e= | 350 | f= | 200 | ocynk | 2.81 | 2.81
[5 empty] | l3= | 100
WD | 17 | 1 | K | Przewód prostokątny | a= | 400 | b= | 1500 | l= | 420 | [8 empty] | ocynk | 1.6 | 1.6
WD | 18 | 1 | TR1* | Trójnik prosty z prostokątnym odejściem | a= | 400 | b= | 1500 | g= | 315 | h= | 1000 | l= | 1200 | e= | 600 | f= | 200 | ocynk | 4.82 | 4.82
[5 empty] | l3= | 100
WD | 19 | 3 | RD1* | Przepustnica prostokątna | a= | 315 | b= | 1000 | l= | 200 | [8 empty] | ocynk | 0
WD | 20 | 3 | BA | Łuk asymetryczny | alfa= | 90 | a= | 1000 | b= | 315 | d= | 1000 | e= | 50 | f= | 50 | r= | 100 | ocynk | 1.98 | 5.93
WD | 21 | 6 | RG1* | Kratka wentylacyjna prostokątna | L= | 1000 | H= | 1000 | k= | --------- | [8 empty] | stal | 0
WD | 22 | 1 | US | Redukcja symetryczna | a= | 400 | b= | 1500 | c= | 315 | d= | 1400 | l= | 750 |  |  |  |  | ocynk | 2.86 | 2.86
WD | 23 | 1 | BS | Łuk symetryczny | alfa= | 90 | a= | 315 | b= | 1400 | e= | 50 | f= | 50 | r= | 150 |  |  | ocynk | 8.69 | 8.69
WD | 24 | 1 | K | Przewód prostokątny | a= | 315 | b= | 1400 | l= | 1500 | [8 empty] | ocynk | 5.14 | 5.14
WD | 25 | 1 | K | Przewód prostokątny | a= | 315 | b= | 1400 | l= | 740 | [8 empty] | ocynk | 2.54 | 2.54
WD | 26 | 1 | TR1* | Trójnik prosty z prostokątnym odejściem | a= | 315 | b= | 1400 | g= | 315 | h= | 1000 | l= | 1200 | e= | 600 | f= | 158 | ocynk | 4.38 | 4.38
[5 empty] | l3= | 100
WD | 27 | 1 | US | Redukcja symetryczna | a= | 315 | b= | 1400 | c= | 315 | d= | 1000 | l= | 700 |  |  |  |  | ocynk | 2.5 | 2.5
WD | 28 | 2 | K | Przewód prostokątny | a= | 315 | b= | 1000 | l= | 1500 | [8 empty] | ocynk | 3.94 | 7.89
WD | 29 | 1 | K | Przewód prostokątny | a= | 315 | b= | 1000 | l= | 950 | [8 empty] | ocynk | 2.5 | 2.5
WD | 30 | 1 | BS | Łuk symetryczny | alfa= | 90 | a= | 315 | b= | 1000 | e= | 50 | f= | 50 | r= | 100 |  |  | ocynk | 4.81 | 4.81
WD | 31 | 1 | K | Przewód prostokątny | a= | 315 | b= | 1000 | l= | 638 | [8 empty] | ocynk | 1.68 | 1.68
WD | 32 | 1 | K | Przewód prostokątny | a= | 1500 | b= | 400 | l= | 780 | [8 empty] | ocynk | 2.96 | 2.96
WD | 33 | 1 | BA | Łuk asymetryczny | alfa= | 90 | a= | 1500 | b= | 500 | d= | 400 | e= | 50 | f= | 50 | r= | 100 | ocynk | 4.17 | 4.17
WD | 34 | 1 | K | Przewód prostokątny | a= | 1500 | b= | 500 | l= | 590 | [8 empty] | ocynk | 2.36 | 2.36
WD | 35 | 2 | K | Przewód prostokątny | a= | 500 | b= | 1500 | l= | 1500 | [8 empty] | ocynk | 6 | 12
WD | 36 | 3 | BA | Łuk asymetryczny | alfa= | 90 | a= | 1000 | b= | 250 | d= | 1000 | e= | 50 | f= | 50 | r= | 100 | ocynk | 1.62 | 4.87
WD | 37 | 1 | K | Przewód prostokątny | a= | 250 | b= | 1000 | l= | 1418 | [8 empty] | ocynk | 3.54 | 3.54
WD | 38 | 1 | ES | Odsadzka symetryczna | a= | 1000 | b= | 250 | e= | 390 | l= | 850 | [6 empty] | ocynk | 2.34 | 2.34
WD | 39 | 1 | K | Przewód prostokątny | a= | 250 | b= | 1000 | l= | 300 | [8 empty] | ocynk | 0.75 | 0.75
WD | 40 | 3 | K | Przewód prostokątny | a= | 250 | b= | 1000 | l= | 1500 | [8 empty] | ocynk | 3.75 | 11.25
WD | 41 | 4 | BS | Łuk symetryczny | alfa= | 90 | a= | 250 | b= | 1000 | e= | 50 | f= | 50 | r= | 100 |  |  | ocynk | 4.57 | 18.27
WD | 42 | 1 | K | Przewód prostokątny | a= | 250 | b= | 1000 | l= | 710 | [8 empty] | ocynk | 1.77 | 1.77
WD | 43 | 1 | K | Przewód prostokątny | a= | 250 | b= | 1000 | l= | 780 | [8 empty] | ocynk | 1.95 | 1.95
WD | 44 | 1 | K | Przewód prostokątny | a= | 1000 | b= | 250 | l= | 1500 | [8 empty] | ocynk | 3.75 | 3.75
WD | 45 | 1 | K | Przewód prostokątny | a= | 1000 | b= | 250 | l= | 1095 | [8 empty] | ocynk | 2.74 | 2.74
WD | 46 | 1 | ES | Odsadzka symetryczna | a= | 1000 | b= | 250 | e= | 280 | l= | 570 | [6 empty] | ocynk | 1.59 | 1.59
WD | 47 | 1 | K | Przewód prostokątny | a= | 1000 | b= | 250 | l= | 555 | [8 empty] | ocynk | 1.39 | 1.39
WD | 48 | 1 | K | Przewód prostokątny | a= | 250 | b= | 1000 | l= | 193 | [8 empty] | ocynk | 0.48 | 0.48
WD | 49 | 3 | RD1* | Przepustnica prostokątna | a= | 250 | b= | 1000 | l= | 200 | [8 empty] | ocynk | 0
WD | 50 | 2 | TR1* | Trójnik prosty z prostokątnym odejściem | a= | 400 | b= | 1500 | g= | 250 | h= | 1000 | l= | 1200 | e= | 600 | f= | 200 | ocynk | 4.81 | 9.62
[5 empty] | l3= | 100
WD | 51 | 1 | K | Przewód prostokątny | a= | 400 | b= | 1500 | l= | 880 | [8 empty] | ocynk | 3.34 | 3.34
WD | 52 | 1 | K | Przewód prostokątny | a= | 250 | b= | 1000 | l= | 1470 | [8 empty] | ocynk | 3.67 | 3.67
WD | 53 | 1 | K | Przewód prostokątny | a= | 250 | b= | 1000 | l= | 440 | [8 empty] | ocynk | 1.1 | 1.1
WD | 54 | 1 | BA | Łuk asymetryczny | alfa= | 90 | a= | 400 | b= | 1500 | d= | 1000 | e= | 50 | f= | 50 | r= | 150 | ocynk | 10.22 | 10.22
WD | 55 | 1 | US | Redukcja symetryczna | a= | 400 | b= | 1000 | c= | 250 | d= | 1000 | l= | 500 |  |  |  |  | ocynk | 1.42 | 1.42
WD | 56 | 1 | K | Przewód prostokątny | a= | 250 | b= | 1000 | l= | 1270 | [8 empty] | ocynk | 3.17 | 3.17
WD | 57 | 1 | K | Przewód prostokątny | a= | 250 | b= | 1000 | l= | 760 | [8 empty] | ocynk | 1.9 | 1.9
WD | 58 | 1 | US | Redukcja symetryczna | a= | 400 | b= | 1500 | c= | 400 | d= | 1500 | l= | 290 |  |  |  |  | ocynk | 1.1 | 1.1
WD | 59 | 1 | K | Przewód prostokątny | a= | 1500 | b= | 400 | l= | 335 | [8 empty] | ocynk | 1.27 | 1.27
WD | 60 | 1 | BS | Łuk symetryczny | alfa= | 90 | a= | 1500 | b= | 400 | e= | 50 | f= | 50 | r= | 100 |  |  | ocynk | 3.36 | 3.36
WD | 61 | 1 | K | Przewód prostokątny | a= | 1500 | b= | 400 | l= | 528 | [8 empty] | ocynk | 2.33 | 2.33
WD | 62 | 1 | K | Przewód prostokątny | a= | 400 | b= | 1500 | l= | 1500 | [8 empty] | ocynk | 5.7 | 5.7
WD | 63 | 1 | K | Przewód prostokątny | a= | 400 | b= | 1500 | l= | 909 | [8 empty] | ocynk | 3.45 | 3.45
WD | 64 | 1 | US | Redukcja symetryczna | a= | 400 | b= | 1500 | c= | 315 | d= | 1500 | l= | 400 |  |  |  |  | ocynk | 1.53 | 1.53
WD | 65 | 8 | BA | Łuk asymetryczny | alfa= | 90 | a= | 800 | b= | 400 | d= | 800 | e= | 50 | f= | 50 | r= | 100 | ocynk | 2.12 | 16.99
WD | 66 | 3 | K | Przewód prostokątny | a= | 800 | b= | 800 | l= | 590 | [8 empty] | ocynk | 1.89 | 5.66
WD | 67 | 4 | RG1* | Kratka wentylacyjna prostokątna | L= | 800 | H= | 800 | k= | --------- | [8 empty] | stal | 0
WD | 68 | 2 | K | Przewód prostokątny | a= | 400 | b= | 800 | l= | 1010 | [8 empty] | ocynk | 2.42 | 4.85
WD | 69 | 8 | RD1* | Przepustnica prostokątna | a= | 400 | b= | 800 | l= | 200 | [8 empty] | ocynk | 0
WD | 70 | 2 | TR1* | Trójnik prosty z prostokątnym odejściem | a= | 400 | b= | 800 | g= | 400 | h= | 1200 | l= | 1400 | e= | 700 | f= | 200 | ocynk | 3.68 | 7.36
[5 empty] | l3= | 100
WD | 71 | 1 | K | Przewód prostokątny | a= | 400 | b= | 1200 | l= | 150 | [8 empty] | ocynk | 4.64 | 4.64
WD | 72 | 5 | K | Przewód prostokątny | a= | 400 | b= | 1200 | l= | 1500 | [8 empty] | ocynk | 4.8 | 24
WD | 73 | 1 | US | Redukcja symetryczna | a= | 600 | b= | 1200 | c= | 400 | d= | 1200 | l= | 600 |  |  |  |  | ocynk | 2.19 | 2.19
WD | 74 | 1 | CR1* | Czwórnik symetryczny prostokątny | a= | 600 | b= | 1200 | g= | 400 | h= | 800 | l= | 1000 | e= | 500 | f= | 300 | ocynk | 3.84 | 3.84
[5 empty] | l3= | 100
WD | 75 | 7 | K | Przewód prostokątny | a= | 400 | b= | 800 | l= | 1500 | [8 empty] | ocynk | 3.6 | 25.2
WD | 76 | 2 | K | Przewód prostokątny | a= | 400 | b= | 800 | l= | 750 | [8 empty] | ocynk | 1.8 | 3.6
WD | 77 | 2 | K | Przewód prostokątny | a= | 400 | b= | 800 | l= | 765 | [8 empty] | ocynk | 1.84 | 3.67
WD | 78 | 1 | K | Przewód prostokątny | a= | 800 | b= | 800 | l= | 570 | [8 empty] | ocynk | 1.82 | 1.82
WD | 79 | 1 | RD1* | Przepustnica prostokątna | a= | 600 | b= | 1200 | l= | 200 | [8 empty] | ocynk | 0 |  | otwarcie przepustnicy podczas oddymiana Auli
WD | 80 | 1 | K | Przewód prostokątny | a= | 600 | b= | 1200 | l= | 180 | [8 empty] | ocynk | 0.65 | 0.65
WD | 81 | 1 | TR1* | Trójnik prosty z prostokątnym odejściem | a= | 600 | b= | 1200 | g= | 600 | h= | 1200 | l= | 1400 | e= | 700 | f= | 300 | ocynk | 5.4 | 5.4
[5 empty] | l3= | 100
WD | 82 | 1 | RD1* | Przepustnica prostokątna | a= | 600 | b= | 1200 | l= | 200 | [8 empty] | ocynk | 0 |  | otwarcie przepustnicy podczas oddymiana Foyer
WD | 83 | 11 | K | Przewód prostokątny | a= | 600 | b= | 1200 | l= | 1500 | [8 empty] | ocynk | 5.4 | 59.4
WD | 84 | 1 | K | Przewód prostokątny | a= | 600 | b= | 1200 | l= | 1100 | [8 empty] | ocynk | 3.96 | 3.96
WD | 85 | 2 | BS | Łuk symetryczny | alfa= | 90 | a= | 600 | b= | 1200 | e= | 50 | f= | 50 | r= | 150 |  |  | ocynk | 7.99 | 15.98
WD | 86 | 1 | K | Przewód prostokątny | a= | 600 | b= | 1200 | l= | 1430 | [8 empty] | ocynk | 5.15 | 5.15
WD | 87 | 1 | ES | Odsadzka symetryczna | a= | 1200 | b= | 600 | e= | 440 | l= | 1420 | [6 empty] | ocynk | 5.35 | 5.35
WD | 88 | 1 | BA | Łuk asymetryczny | alfa= | 90 | a= | 600 | b= | 1200 | d= | 1500 | e= | 50 | f= | 50 | r= | 150 | ocynk | 7.99 | 7.99
WD | 89 | 1 | K | Przewód prostokątny | a= | 600 | b= | 1500 | l= | 205 | [8 empty] | ocynk | 0.86 | 0.86
WD | 90 | 1 | BA | Łuk asymetryczny | alfa= | 90 | a= | 1500 | b= | 600 | d= | 500 | e= | 50 | f= | 50 | r= | 100 | ocynk | 5.04 | 5.04
WD | 91 | 1 | K | Przewód prostokątny | a= | 600 | b= | 1200 | l= | 1440 | [8 empty] | ocynk | 5.18 | 5.18
WD | 92 | 1 | BS | Łuk symetryczny | alfa= | 90 | a= | 1200 | b= | 600 | e= | 50 | f= | 50 | r= | 100 |  |  | ocynk | 4.32 | 4.32
WD | 93 | 2 | K | Przewód prostokątny | a= | 1200 | b= | 600 | l= | 1480 | [9 empty] | 5.4 | 10.8
WD | 94 | 4 | K | Przewód prostokątny | a= | 800 | b= | 800 | l= | 680 | [8 empty] | ocynk | 2.18 | 8.7
WD | 95 | 4 | RG1* | Kratka wentylacyjna prostokątna | L= | 800 | H= | 800 | [10 empty] | stal | 0
WD | 96 | 2 | K | Przewód prostokątny | a= | 400 | b= | 800 | l= | 148 | [8 empty] | ocynk | 0.36 | 0.71
WD | 97 | 4 | BS | Łuk symetryczny | alfa= | 90 | a= | 400 | b= | 800 | e= | 50 | f= | 50 | r= | 100 |  |  | ocynk | 3.63 | 14.52
WD | 98 | 1 | K | Przewód prostokątny | a= | 400 | b= | 800 | l= | 382 | [8 empty] | ocynk | 0.92 | 0.92
WD | 99 | 1 | K | Przewód prostokątny | a= | 400 | b= | 1200 | l= | 684 | [8 empty] | ocynk | 2.19 | 2.19
WD | 100 | 48 |  | Przeciwpożarowa klapa odcinająca EI 120 z siłownikiem | D= | 315 | P= | 450 | [10 empty] | Stal ocynk. | 0
WD | 101 | 203 | BSE | Kolano segmentowe | alfa= | 90 | r= | 0.8 | d1= | 315 | [8 empty] | ocynk | 0.64 | 129.11
WD | 102 | 1 | SPIRO | Przewód okrągły | d1= | 315 | l1= | 4.23 m | [10 empty] | ocynk | 4.18 | 4.18
WD | 103 | 17 | SPIRO | Przewód okrągły | d1= | 315 | l1= | 6.00 m | [10 empty] | ocynk | 5.93 | 100.89
WD | 104 | 37 | CD1*+0 | regulator | d= | 315 | l= | 552 | [10 empty] | ocynk | 0
WD | 105 | 32 | SPIRO | Przewód okrągły | d1= | 315 | l1= | 0.63 m | [10 empty] | ocynk | 0.62 | 19.94
WD | 106 | 37 | CS1* | Tłumik kanalowy okrągły | d= | 315 | l= | 650 | [10 empty] | ocynk | 0
WD | 107 | 5 | SPIRO | Przewód okrągły | d1= | 315 | l1= | 0.45 m | [10 empty] | ocynk | 0.44 | 2.21
WD | 108 | 1 | SPIRO | Przewód okrągły | d1= | 315 | l1= | 0.27 m | [10 empty] | ocynk | 0.26 | 0.26
WD | 109 | 2 | SPIRO | Przewód okrągły | d1= | 315 | l1= | 1.26 m | [10 empty] | ocynk | 1.24 | 2.48
WD | 110 | 1 | TR3* | Trójnik orłowy | a= | 1200 | b= | 600 | d= | 400 | h= | 400 | r= | 100 |  |  |  |  | ocynk | 5.02 | 5.02
WD | 111 | 1 | K | Przewód prostokątny | a= | 400 | b= | 1200 | l= | 700 | [8 empty] | ocynk | 1.6 | 1.6
WD | 112 | 1 | CR1* | Czwórnik symetryczny prostokątny | a= | 400 | b= | 1200 | g= | 400 | h= | 800 | l= | 1000 | e= | 500 | f= | 200 | ocynk | 3.44 | 3.44
[5 empty] | l3= | 100
WD | 113 | 2 | K | Przewód prostokątny | a= | 400 | b= | 800 | l= | 450 | [8 empty] | ocynk | 1.08 | 2.16
WD | 114 | 1 | K | Przewód prostokątny | a= | 400 | b= | 800 | l= | 550 | [8 empty] | ocynk | 1.32 | 1.32
WD | 115 | 2 | K | Przewód prostokątny | a= | 400 | b= | 800 | l= | 1318 | [8 empty] | ocynk | 3.16 | 6.33
WD | 116 | 1 | US | Redukcja symetryczna | a= | 400 | b= | 1200 | c= | 315 | d= | 1500 | l= | 750 |  |  |  |  | ocynk | 2.73 | 2.73
WD | 117 | 1 | ES | Odsadzka symetryczna | a= | 1500 | b= | 315 | e= | 810 | l= | 802 | [6 empty] | ocynk | 4.14 | 4.14
WD | 118 | 2 | BS | Łuk symetryczny | alfa= | 90 | a= | 315 | b= | 1500 | e= | 50 | f= | 50 | r= | 150 |  |  | ocynk | 9.77 | 19.53
WD | 119 | 1 | K | Przewód prostokątny | a= | 315 | b= | 1500 | l= | 60 | [8 empty] | ocynk | 0.22 | 0.22
WD | 120 | 2 | K | Przewód prostokątny | a= | 315 | b= | 1500 | l= | 1500 | [8 empty] | ocynk | 5.45 | 10.89
WD | 121 | 1 | BS | Łuk symetryczny | alfa= | 90 | a= | 1500 | b= | 315 | e= | 50 | f= | 50 | r= | 100 |  |  | ocynk | 2.73 | 2.73
WD | 122 | 2 | SPIRO | Przewód okrągły | d1= | 315 | l1= | 0.80 m | [10 empty] | ocynk | 0.79 | 1.58
WD | 123 | 5 | SPIRO | Przewód okrągły | d1= | 315 | l1= | 0.28 m | [10 empty] | ocynk | 0.28 | 1.39
WD | 124 | 18 | BSE | Kolano segmentowe | alfa= | 45 | r= | 0.8 | d1= | 315 | [8 empty] | ocynk | 0.32 | 5.73
WD | 125 | 1 | SPIRO | Przewód okrągły | d1= | 315 | l1= | 1.96 m | [10 empty] | ocynk | 1.94 | 1.94
WD | 126 | 1 | SPIRO | Przewód okrągły | d1= | 315 | l1= | 1.65 m | [10 empty] | ocynk | 1.63 | 1.63
WD | 127 | 1 | OC1* | Odsadzka okrągła | d1= | 315 | e= | 78 | l1= | 745 | [8 empty] | ocynk | 0.93 | 0.93
WD | 128 | 1 | OC1* | Odsadzka okrągła | d1= | 315 | e= | 78 | l1= | 718 | [8 empty] | ocynk | 0.91 | 0.91
WD | 129 | 1 | SPIRO | Przewód okrągły | d1= | 315 | l1= | 2.34 m | [10 empty] | ocynk | 2.32 | 2.32
WD | 130 | 1 | SPIRO | Przewód okrągły | d1= | 315 | l1= | 0.43 m | [10 empty] | ocynk | 0.43 | 0.43
WD | 131 | 2 | SPIRO | Przewód okrągły | d1= | 315 | l1= | 0.54 m | [10 empty] | ocynk | 0.54 | 1.07
WD | 132 | 2 | SPIRO | Przewód okrągły | d1= | 315 | l1= | 2.37 m | [10 empty] | ocynk | 2.35 | 4.69
WD | 133 | 1 | OC1* | Odsadzka okrągła | d1= | 315 | e= | 85 | l1= | 701 | [8 empty] | ocynk | 0.9 | 0.9
WD | 134 | 1 | OC1* | Odsadzka okrągła | d1= | 315 | e= | 85 | l1= | 727 | [8 empty] | ocynk | 0.92 | 0.92
WD | 135 | 1 | SPIRO | Przewód okrągły | d1= | 315 | l1= | 5.63 m | [10 empty] | ocynk | 5.56 | 5.56
WD | 136 | 1 | BSE | Kolano segmentowe | alfa= | 44.3911 | r= | 0.8 | d1= | 315 | [8 empty] | ocynk | 0.31 | 0.31
WD | 137 | 1 | SPIRO | Przewód okrągły | d1= | 315 | l1= | 0.93 m | [10 empty] | ocynk | 0.92 | 0.92
WD | 138 | 1 | SPIRO | Przewód okrągły | d1= | 315 | l1= | 1.00 m | [10 empty] | ocynk | 0.99 | 0.99
WD | 139 | 1 | SPIRO | Przewód okrągły | d1= | 315 | l1= | 0.67 m | [10 empty] | ocynk | 0.66 | 0.66
WD | 140 | 1 | SPIRO | Przewód okrągły | d1= | 315 | l1= | 3.88 m | [10 empty] | ocynk | 3.84 | 3.84
WD | 141 | 1 | SPIRO | Przewód okrągły | d1= | 315 | l1= | 2.17 m | [10 empty] | ocynk | 2.15 | 2.15
WD | 142 | 1 | SPIRO | Przewód okrągły | d1= | 315 | l1= | 3.09 m | [10 empty] | ocynk | 3.05 | 3.05
WD | 143 | 2 | SPIRO | Przewód okrągły | d1= | 315 | l1= | 0.97 m | [10 empty] | ocynk | 0.96 | 1.92
WD | 144 | 1 | SPIRO | Przewód okrągły | d1= | 315 | l1= | 1.17 m | [10 empty] | ocynk | 1.16 | 1.16
WD | 145 | 2 | SPIRO | Przewód okrągły | d1= | 315 | l1= | 0.62 m | [10 empty] | ocynk | 0.61 | 1.23
WD | 146 | 1 | OC1* | Odsadzka okrągła | d1= | 315 | e= | 275 | l1= | 500 | [8 empty] | ocynk | 0.89 | 0.89
WD | 147 | 1 | SPIRO | Przewód okrągły | d1= | 315 | l1= | 0.18 m | [10 empty] | ocynk | 0.18 | 0.18
WD | 148 | 1 | OC1* | Odsadzka okrągła | d1= | 315 | e= | 173 | l1= | 764 | [8 empty] | ocynk | 1.05 | 1.05
WD | 149 | 1 | OC1* | Odsadzka okrągła | d1= | 315 | e= | 815 | l1= | 1058 | [8 empty] | ocynk | 1.97 | 1.97
WD | 150 | 3 | SPIRO | Przewód okrągły | d1= | 315 | l1= | 0.74 m | [10 empty] | ocynk | 0.73 | 2.2
WD | 151 | 25 | SPIRO | Przewód okrągły | d1= | 315 | l1= | 0.84 m | [10 empty] | ocynk | 0.83 | 20.87
WD | 152 | 2 | SPIRO | Przewód okrągły | d1= | 315 | l1= | 0.46 m | [10 empty] | ocynk | 0.45 | 0.91
WD | 153 | 2 | SPIRO | Przewód okrągły | d1= | 315 | l1= | 2.35 m | [10 empty] | ocynk | 2.33 | 4.65
WD | 154 | 1 | OC1* | Odsadzka okrągła | d1= | 315 | e= | 956 | l1= | 1166 | [8 empty] | ocynk | 2.22 | 2.22
WD | 155 | 1 | OC1* | Odsadzka okrągła | d1= | 315 | e= | 64 | l1= | 884 | [8 empty] | ocynk | 1.06 | 1.06
WD | 156 | 1 | SPIRO | Przewód okrągły | d1= | 315 | l1= | 3.71 m | [10 empty] | ocynk | 3.67 | 3.67
WD | 157 | 1 | OC1* | Odsadzka okrągła | d1= | 315 | e= | 130 | l1= | 500 | [8 empty] | ocynk | 0.74 | 0.74
WD | 158 | 1 | SPIRO | Przewód okrągły | d1= | 315 | l1= | 0.69 m | [10 empty] | ocynk | 0.68 | 0.68
WD | 159 | 1 | OC1* | Odsadzka okrągła | d1= | 315 | e= | 449 | l1= | 722 | [8 empty] | ocynk | 1.28 | 1.28
WD | 160 | 2 | SPIRO | Przewód okrągły | d1= | 315 | l1= | 0.48 m | [10 empty] | ocynk | 0.48 | 0.95
WD | 161 | 1 | OC1* | Odsadzka okrągła | d1= | 315 | e= | 250 | l1= | 500 | [8 empty] | ocynk | 0.86 | 0.86
WD | 162 | 1 | SPIRO | Przewód okrągły | d1= | 315 | l1= | 3.38 m | [10 empty] | ocynk | 3.34 | 3.34
WD | 163 | 1 | SPIRO | Przewód okrągły | d1= | 315 | l1= | 2.29 m | [10 empty] | ocynk | 2.26 | 2.26
WD | 164 | 1 | OC1* | Odsadzka okrągła | d1= | 315 | e= | 218 | l1= | 1373 | [8 empty] | ocynk | 1.69 | 1.69
WD | 165 | 1 | SPIRO | Przewód okrągły | d1= | 315 | l1= | 1.33 m | [10 empty] | ocynk | 1.32 | 1.32
WD | 166 | 1 | OC1* | Odsadzka okrągła | d1= | 315 | e= | 391 | l1= | 1249 | [8 empty] | ocynk | 1.74 | 1.74
WD | 167 | 1 | SPIRO | Przewód okrągły | d1= | 315 | l1= | 1.23 m | [10 empty] | ocynk | 1.22 | 1.22
WD | 168 | 3 | SPIRO | Przewód okrągły | d1= | 315 | l1= | 1.12 m | [10 empty] | ocynk | 1.11 | 3.33
WD | 169 | 1 | SPIRO | Przewód okrągły | d1= | 315 | l1= | 0.29 m | [10 empty] | ocynk | 0.29 | 0.29
WD | 170 | 1 | SPIRO | Przewód okrągły | d1= | 315 | l1= | 2.25 m | [10 empty] | ocynk | 2.22 | 2.22
WD | 171 | 1 | OC1* | Odsadzka okrągła | d1= | 315 | e= | 171 | l1= | 620 | [8 empty] | ocynk | 0.9 | 0.9
WD | 172 | 1 | SPIRO | Przewód okrągły | d1= | 315 | l1= | 2.08 m | [10 empty] | ocynk | 2.06 | 2.06
WD | 173 | 3 | SPIRO | Przewód okrągły | d1= | 315 | l1= | 1.02 m | [10 empty] | ocynk | 1.01 | 3.02
WD | 174 | 2 | SPIRO | Przewód okrągły | d1= | 315 | l1= | 0.40 m | [10 empty] | ocynk | 0.39 | 0.79
WD | 175 | 2 |  | Przeciwpożarowa klapa odcinająca EI 120 z siłownikiem | L= | 800 | H= | 400 | P= | 290 | C= | 145 | [6 empty] | Stal ocynk. | 0
WD | 176 | 1 | K | Przewód prostokątny | a= | 400 | b= | 800 | l= | 92 | [8 empty] | ocynk | 0.22 | 0.22
WD | 177 | 1 | K | Przewód prostokątny | a= | 400 | b= | 800 | l= | 660 | [8 empty] | ocynk | 1.58 | 1.58
WD | 178 | 2 |  | Przeciwpożarowa klapa odcinająca EI 120 z siłownikiem | L= | 1200 | H= | 400 | P= | 290 | C= | 145 | [6 empty] | Stal ocynk. | 0
WD | 179 | 1 | K | Przewód prostokątny | a= | 400 | b= | 1200 | l= | 1340 | [8 empty] | ocynk | 4.29 | 4.29
WD | 180 | 1 | K | Przewód prostokątny | a= | 400 | b= | 1200 | l= | 600 | [8 empty] | ocynk | 1.92 | 1.92
WD | 181 | 2 | SPIRO | Przewód okrągły | d1= | 315 | l1= | 0.89 m | [10 empty] | ocynk | 0.88 | 1.77
WD | 182 | 1 | SPIRO | Przewód okrągły | d1= | 315 | l1= | 0.61 m | [10 empty] | ocynk | 0.6 | 0.6
WD | 183 | 1 | RA | Asymetryczne przejście koło/prostokąt | a= | 200 | b= | 400 | d= | 315 | g= | 60 | l= | 245 | e= | -43 | f= | 0 | ocynk | 0.3 | 0.3
WD | 184 | 1 | K | Przewód prostokątny | a= | 200 | b= | 400 | l= | 1166 | [8 empty] | ocynk | 1.4 | 1.4
WD | 185 | 20 | K | Przewód prostokątny | a= | 200 | b= | 400 | l= | 1500 | [8 empty] | ocynk | 1.8 | 36
WD | 186 | 1 | ES | Odsadzka symetryczna | a= | 200 | b= | 400 | e= | 53 | l= | 1000 | [6 empty] | ocynk | 1.2 | 1.2
WD | 187 | 1 | K | Przewód prostokątny | a= | 400 | b= | 200 | l= | 899 | [8 empty] | ocynk | 1.08 | 1.08
WD | 188 | 11 | K | Przewód prostokątny | a= | 400 | b= | 200 | l= | 1500 | [8 empty] | ocynk | 1.8 | 19.8
WD | 189 | 1 | ES | Odsadzka symetryczna | a= | 400 | b= | 200 | e= | 434 | l= | 1000 | [6 empty] | ocynk | 1.31 | 1.31
WD | 190 | 1 | K | Przewód prostokątny | a= | 200 | b= | 400 | l= | 897 | [8 empty] | ocynk | 1.08 | 1.08
WD | 191 | 10 | BS | Łuk symetryczny | alfa= | 90 | a= | 200 | b= | 400 | e= | 50 | f= | 50 | r= | 100 |  |  | ocynk | 1.06 | 10.62
WD | 192 | 1 | K | Przewód prostokątny | a= | 200 | b= | 400 | l= | 1123 | [8 empty] | ocynk | 1.35 | 1.35
WD | 193 | 1 | ES | Odsadzka symetryczna | a= | 400 | b= | 200 | e= | 418 | l= | 871 | [6 empty] | ocynk | 1.16 | 1.16
WD | 194 | 1 | K | Przewód prostokątny | a= | 400 | b= | 200 | l= | 1162 | [8 empty] | ocynk | 1.39 | 1.39
WD | 195 | 1 | RA | Asymetryczne przejście koło/prostokąt | a= | 200 | b= | 400 | d= | 315 | g= | 60 | l= | 200 | e= | -43 | f= | 9 | ocynk | 0.25 | 0.25
WD | 196 | 1 | OC1* | Odsadzka okrągła | d1= | 315 | e= | 421 | l1= | 758 | [8 empty] | ocynk | 1.28 | 1.28
WD | 197 | 4 | SPIRO | Przewód okrągły | d1= | 315 | l1= | 0.49 m | [10 empty] | ocynk | 0.48 | 1.93
WD | 198 | 5 | SPIRO | Przewód okrągły | d1= | 315 | l1= | 0.90 m | [10 empty] | ocynk | 0.89 | 4.46
WD | 199 | 3 | SPIRO | Przewód okrągły | d1= | 315 | l1= | 0.51 m | [10 empty] | ocynk | 0.51 | 1.51
WD | 200 | 1 | OC1* | Odsadzka okrągła | d1= | 315 | e= | 214 | l1= | 946 | [8 empty] | ocynk | 1.27 | 1.27
WD | 201 | 2 | SPIRO | Przewód okrągły | d1= | 315 | l1= | 1.13 m | [10 empty] | ocynk | 1.11 | 2.23
WD | 202 | 1 | OC1* | Odsadzka okrągła | d1= | 315 | e= | 214 | l1= | 732 | [8 empty] | ocynk | 1.05 | 1.05
WD | 203 | 1 | SPIRO | Przewód okrągły | d1= | 315 | l1= | 4.60 m | [10 empty] | ocynk | 4.55 | 4.55
WD | 204 | 1 | SPIRO | Przewód okrągły | d1= | 315 | l1= | 1.21 m | [10 empty] | ocynk | 1.2 | 1.2
WD | 205 | 1 | SPIRO | Przewód okrągły | d1= | 315 | l1= | 3.81 m | [10 empty] | ocynk | 3.76 | 3.76
WD | 206 | 1 | OC1* | Odsadzka okrągła | d1= | 315 | e= | 379 | l1= | 501 | [8 empty] | ocynk | 0.99 | 0.99
WD | 207 | 1 | SPIRO | Przewód okrągły | d1= | 315 | l1= | 2.19 m | [10 empty] | ocynk | 2.17 | 2.17
WD | 208 | 1 | SPIRO | Przewód okrągły | d1= | 315 | l1= | 0.94 m | [10 empty] | ocynk | 0.92 | 0.92
WD | 209 | 2 | SPIRO | Przewód okrągły | d1= | 315 | l1= | 0.06 m | [10 empty] | ocynk | 0.06 | 0.11
WD | 210 | 3 | SPIRO | Przewód okrągły | d1= | 315 | l1= | 0.07 m | [10 empty] | ocynk | 0.07 | 0.2
WD | 211 | 2 | SPIRO | Przewód okrągły | d1= | 315 | l1= | 0.05 m | [10 empty] | ocynk | 0.05 | 0.1
WD | 212 | 1 | SPIRO | Przewód okrągły | d1= | 315 | l1= | 5.57 m | [10 empty] | ocynk | 5.51 | 5.51
WD | 213 | 1 | SPIRO | Przewód okrągły | d1= | 315 | l1= | 5.06 m | [10 empty] | ocynk | 5 | 5
WD | 214 | 3 | SPIRO | Przewód okrągły | d1= | 315 | l1= | 0.96 m | [10 empty] | ocynk | 0.95 | 2.85
WD | 215 | 1 | SPIRO | Przewód okrągły | d1= | 315 | l1= | 1.74 m | [10 empty] | ocynk | 1.72 | 1.72
WD | 216 | 1 | OC1* | Odsadzka okrągła | d1= | 315 | e= | 372 | l1= | 497 | [8 empty] | ocynk | 0.98 | 0.98
WD | 217 | 1 | SPIRO | Przewód okrągły | d1= | 315 | l1= | 3.44 m | [10 empty] | ocynk | 3.4 | 3.4
WD | 218 | 3 | SPIRO | Przewód okrągły | d1= | 315 | l1= | 0.59 m | [10 empty] | ocynk | 0.58 | 1.75
WD | 219 | 1 | SPIRO | Przewód okrągły | d1= | 315 | l1= | 4.69 m | [10 empty] | ocynk | 4.64 | 4.64
WD | 220 | 1 | OC1* | Odsadzka okrągła | d1= | 315 | e= | 361 | l1= | 765 | [8 empty] | ocynk | 1.23 | 1.23
WD | 221 | 3 | RA | Asymetryczne przejście koło/prostokąt | a= | 200 | b= | 400 | d= | 315 | g= | 60 | l= | 200 | e= | -43 | f= | 58 | ocynk | 0.25 | 0.74
WD | 222 | 1 | ES | Odsadzka symetryczna | a= | 400 | b= | 200 | e= | 441 | l= | 1001 | [6 empty] | ocynk | 1.31 | 1.31
WD | 223 | 1 | K | Przewód prostokątny | a= | 200 | b= | 400 | l= | 302 | [8 empty] | ocynk | 0.36 | 0.36
WD | 224 | 1 | K | Przewód prostokątny | a= | 200 | b= | 400 | l= | 233 | [8 empty] | ocynk | 0.28 | 0.28
WD | 225 | 1 | ES | Odsadzka symetryczna | a= | 400 | b= | 200 | e= | 448 | l= | 1000 | [6 empty] | ocynk | 1.31 | 1.31
WD | 226 | 1 | K | Przewód prostokątny | a= | 200 | b= | 400 | l= | 546 | [8 empty] | ocynk | 0.66 | 0.66
WD | 227 | 1 | K | Przewód prostokątny | a= | 200 | b= | 400 | l= | 1400 | [8 empty] | ocynk | 1.68 | 1.68
WD | 228 | 1 | K | Przewód prostokątny | a= | 200 | b= | 400 | l= | 476 | [8 empty] | ocynk | 0.57 | 0.57
WD | 229 | 1 | ES | Odsadzka symetryczna | a= | 400 | b= | 200 | e= | 150 | l= | 1024 | [6 empty] | ocynk | 1.24 | 1.24
WD | 230 | 1 | K | Przewód prostokątny | a= | 200 | b= | 400 | l= | 1068 | [8 empty] | ocynk | 1.28 | 1.28
WD | 231 | 1 | ES | Odsadzka symetryczna | a= | 400 | b= | 200 | e= | 200 | l= | 775 | [6 empty] | ocynk | 0.96 | 0.96
WD | 232 | 1 | K | Przewód prostokątny | a= | 400 | b= | 200 | l= | 1223 | [8 empty] | ocynk | 1.47 | 1.47
WD | 233 | 1 | SPIRO | Przewód okrągły | d1= | 315 | l1= | 1.14 m | [10 empty] | ocynk | 1.13 | 1.13
WD | 234 | 1 | OC1* | Odsadzka okrągła | d1= | 315 | e= | 188 | l1= | 654 | [8 empty] | ocynk | 0.95 | 0.95
WD | 235 | 2 | SPIRO | Przewód okrągły | d1= | 315 | l1= | 0.44 m | [10 empty] | ocynk | 0.43 | 0.87
WD | 236 | 4 | K | Przewód prostokątny | a= | 1200 | b= | 560 | l= | 1500 | [9 empty] | 5.28 | 21.12
WD | 237 | 1 | SPIRO | Przewód okrągły | d1= | 315 | l1= | 0.12 m | [10 empty] | ocynk | 0.11 | 0.11
WD | 238 | 2 | SPIRO | Przewód okrągły | d1= | 315 | l1= | 0.78 m | [10 empty] | ocynk | 0.78 | 1.54
WD | 239 | 1 | SPIRO | Przewód okrągły | d1= | 315 | l1= | 4.17 m | [10 empty] | ocynk | 4.12 | 4.12
WD | 240 | 1 | SPIRO | Przewód okrągły | d1= | 315 | l1= | 2.82 m | [10 empty] | ocynk | 2.79 | 2.79
WD | 241 | 1 | RA | Asymetryczne przejście koło/prostokąt | a= | 200 | b= | 400 | d= | 315 | g= | 60 | l= | 200 | e= | 0 | f= | 58 | ocynk | 0.26 | 0.26
WD | 242 | 1 | ES | Odsadzka symetryczna | a= | 200 | b= | 400 | e= | 395 | l= | 1000 | [6 empty] | ocynk | 1.29 | 1.29
WD | 243 | 1 | K | Przewód prostokątny | a= | 200 | b= | 400 | l= | 877 | [8 empty] | ocynk | 1.05 | 1.05
WD | 244 | 1 | ES | Odsadzka symetryczna | a= | 400 | b= | 200 | e= | 411 | l= | 1000 | [6 empty] | ocynk | 1.3 | 1.3
WD | 245 | 1 | K | Przewód prostokątny | a= | 200 | b= | 400 | l= | 556 | [8 empty] | ocynk | 0.67 | 0.67
WD | 246 | 1 | ES | Odsadzka symetryczna | a= | 400 | b= | 200 | e= | 253 | l= | 944 | [6 empty] | ocynk | 1.17 | 1.17
WD | 247 | 1 | K | Przewód prostokątny | a= | 200 | b= | 400 | l= | 574 | [8 empty] | ocynk | 0.69 | 0.69
WD | 248 | 1 | K | Przewód prostokątny | a= | 200 | b= | 400 | l= | 274 | [8 empty] | ocynk | 0.33 | 0.33
WD | 249 | 2 | BS | Łuk symetryczny | alfa= | 90 | a= | 400 | b= | 200 | e= | 50 | f= | 50 | r= | 100 |  |  | ocynk | 0.69 | 1.37
WD | 250 | 2 | SPIRO | Przewód okrągły | d1= | 315 | l1= | 0.14 m | [10 empty] | ocynk | 0.14 | 0.27
WD | 251 | 1 | ES | Odsadzka symetryczna | a= | 400 | b= | 200 | e= | 365 | l= | 1000 | [6 empty] | ocynk | 1.28 | 1.28
WD | 252 | 1 | K | Przewód prostokątny | a= | 200 | b= | 400 | l= | 827 | [8 empty] | ocynk | 0.99 | 0.99
WD | 253 | 1 | ES | Odsadzka symetryczna | a= | 400 | b= | 200 | e= | 351 | l= | 669 | [6 empty] | ocynk | 0.91 | 0.91
WD | 254 | 1 | ES | Odsadzka symetryczna | a= | 200 | b= | 400 | e= | 174 | l= | 789 | [6 empty] | ocynk | 0.97 | 0.97
WD | 255 | 1 | K | Przewód prostokątny | a= | 200 | b= | 400 | l= | 524 | [8 empty] | ocynk | 0.63 | 0.63
WD | 256 | 1 | RA | Asymetryczne przejście koło/prostokąt | a= | 200 | b= | 400 | d= | 315 | g= | 60 | l= | 202 | e= | -43 | f= | 114 | ocynk | 0.25 | 0.25
WD | 257 | 1 | OC1* | Odsadzka okrągła | d1= | 315 | e= | 291 | l1= | 500 | [8 empty] | ocynk | 0.9 | 0.9
WD | 258 | 2 | SPIRO | Przewód okrągły | d1= | 315 | l1= | 1.63 m | [10 empty] | ocynk | 1.61 | 3.22
WD | 259 | 1 | SPIRO | Przewód okrągły | d1= | 315 | l1= | 0.92 m | [10 empty] | ocynk | 0.91 | 0.91
WD | 260 | 2 | SPIRO | Przewód okrągły | d1= | 315 | l1= | 0.30 m | [10 empty] | ocynk | 0.3 | 0.59
WD | 261 | 1 | OC1* | Odsadzka okrągła | d1= | 315 | e= | 418 | l1= | 791 | [8 empty] | ocynk | 1.31 | 1.31
WD | 262 | 1 | OC1* | Odsadzka okrągła | d1= | 315 | e= | 300 | l1= | 730 | [8 empty] | ocynk | 1.14 | 1.14
WD | 263 | 1 | SPIRO | Przewód okrągły | d1= | 315 | l1= | 1.92 m | [10 empty] | ocynk | 1.9 | 1.9
WD | 264 | 2 | SPIRO | Przewód okrągły | d1= | 315 | l1= | 0.35 m | [10 empty] | ocynk | 0.34 | 0.69
WD | 265 | 1 | SPIRO | Przewód okrągły | d1= | 315 | l1= | 2.03 m | [10 empty] | ocynk | 2.01 | 2.01
WD | 266 | 3 | SPIRO | Przewód okrągły | d1= | 315 | l1= | 1.55 m | [10 empty] | ocynk | 1.53 | 4.59
WD | 267 | 1 | SPIRO | Przewód okrągły | d1= | 315 | l1= | 0.60 m | [10 empty] | ocynk | 0.59 | 0.59
WD | 268 | 2 | SPIRO | Przewód okrągły | d1= | 315 | l1= | 2.47 m | [10 empty] | ocynk | 2.44 | 4.89
WD | 269 | 2 | SPIRO | Przewód okrągły | d1= | 315 | l1= | 0.09 m | [10 empty] | ocynk | 0.09 | 0.18
WD | 270 | 1 | SPIRO | Przewód okrągły | d1= | 315 | l1= | 1.42 m | [10 empty] | ocynk | 1.4 | 1.4
WD | 271 | 2 | SPIRO | Przewód okrągły | d1= | 315 | l1= | 0.10 m | [10 empty] | ocynk | 0.1 | 0.19
WD | 272 | 2 | SPIRO | Przewód okrągły | d1= | 315 | l1= | 1.27 m | [10 empty] | ocynk | 1.26 | 2.52
WD | 273 | 1 | RS | Symetryczne przejście koło/prostokąt | a= | 200 | b= | 400 | d= | 315 | g= | 60 | l= | 400 |  |  |  |  | ocynk | 0.48 | 0.48
WD | 274 | 1 | K | Przewód prostokątny | a= | 200 | b= | 400 | l= | 466 | [8 empty] | ocynk | 0.56 | 0.56
WD | 275 | 1 | K | Przewód prostokątny | a= | 200 | b= | 400 | l= | 1135 | [8 empty] | ocynk | 1.36 | 1.36
WD | 276 | 1 |  | Przeciwpożarowa klapa odcinająca EI 120 z siłownikiem | L= | 400 | H= | 200 | P= | 290 | C= | 145 | [6 empty] | stal ocynk. | 0
WD | 277 | 1 | K | Przewód prostokątny | a= | 200 | b= | 400 | l= | 75 | [8 empty] | ocynk | 0.09 | 0.09
WD | 278 | 1 | K | Przewód prostokątny | a= | 200 | b= | 400 | l= | 755 | [8 empty] | ocynk | 0.91 | 0.91
WD | 279 | 1 | K | Przewód prostokątny | a= | 400 | b= | 200 | l= | 689 | [8 empty] | ocynk | 0.83 | 0.83
WD | 280 | 1 | K | Przewód prostokątny | a= | 400 | b= | 200 | l= | 252 | [8 empty] | ocynk | 0.3 | 0.3
WD | 281 | 12 | SPIRO | Przewód okrągły | d1= | 315 | l1= | 0.79 m | [10 empty] | ocynk | 0.78 | 9.33
WD | 282 | 1 | OC1* | Odsadzka okrągła | d1= | 315 | e= | 538 | l1= | 1173 | [8 empty] | ocynk | 1.81 | 1.81
WD | 283 | 1 | SPIRO | Przewód okrągły | d1= | 315 | l1= | 2.80 m | [10 empty] | ocynk | 2.77 | 2.77
WD | 284 | 1 | OC1* | Odsadzka okrągła | d1= | 315 | e= | 410 | l1= | 750 | [8 empty] | ocynk | 1.27 | 1.27
WD | 285 | 2 | SPIRO | Przewód okrągły | d1= | 315 | l1= | 2.45 m | [10 empty] | ocynk | 2.42 | 4.85
WD | 286 | 3 | SPIRO | Przewód okrągły | d1= | 315 | l1= | 0.72 m | [10 empty] | ocynk | 0.71 | 2.14
WD | 287 | 4 | SPIRO | Przewód okrągły | d1= | 315 | l1= | 1.73 m | [10 empty] | ocynk | 1.71 | 6.83
WD | 288 | 3 | SPIRO | Przewód okrągły | d1= | 315 | l1= | 2.27 m | [10 empty] | ocynk | 2.24 | 6.73
WD | 289 | 2 | SPIRO | Przewód okrągły | d1= | 315 | l1= | 1.05 m | [10 empty] | ocynk | 1.03 | 2.07
WD | 290 | 1 | SPIRO | Przewód okrągły | d1= | 315 | l1= | 2.60 m | [10 empty] | ocynk | 2.57 | 2.57
WD | 291 | 4 | SPIRO | Przewód okrągły | d1= | 315 | l1= | 0.42 m | [10 empty] | ocynk | 0.41 | 1.66
WD | 292 | 2 | SPIRO | Przewód okrągły | d1= | 315 | l1= | 1.54 m | [10 empty] | ocynk | 1.52 | 3.04
WD | 293 | 2 | SPIRO | Przewód okrągły | d1= | 315 | l1= | 0.73 m | [10 empty] | ocynk | 0.73 | 1.45
WD | 294 | 1 | OC1* | Odsadzka okrągła | d1= | 315 | e= | 854 | l1= | 1062 | [8 empty] | ocynk | 2.01 | 2.01
WD | 295 | 1 | SPIRO | Przewód okrągły | d1= | 315 | l1= | 0.99 m | [10 empty] | ocynk | 0.98 | 0.98
WD | 296 | 1 | SPIRO | Przewód okrągły | d1= | 315 | l1= | 2.21 m | [10 empty] | ocynk | 2.19 | 2.19
WD | 297 | 1 | SPIRO | Przewód okrągły | d1= | 315 | l1= | 0.64 m | [10 empty] | ocynk | 0.63 | 0.63
WD | 298 | 3 | SPIRO | Przewód okrągły | d1= | 315 | l1= | 1.25 m | [10 empty] | ocynk | 1.23 | 3.7
WD | 299 | 4 | SPIRO | Przewód okrągły | d1= | 315 | l1= | 0.82 m | [10 empty] | ocynk | 0.81 | 3.24
WD | 300 | 1 | SPIRO | Przewód okrągły | d1= | 315 | l1= | 0.17 m | [10 empty] | ocynk | 0.17 | 0.17
WD | 301 | 1 | SPIRO | Przewód okrągły | d1= | 315 | l1= | 0.32 m | [10 empty] | ocynk | 0.31 | 0.31
WD | 302 | 1 | OC1* | Odsadzka okrągła | d1= | 315 | e= | 212 | l1= | 471 | [8 empty] | ocynk | 0.79 | 0.79
WD | 303 | 1 | OC1* | Odsadzka okrągła | d1= | 315 | e= | 93 | l1= | 500 | [8 empty] | ocynk | 0.71 | 0.71
WD | 304 | 1 | SPIRO | Przewód okrągły | d1= | 315 | l1= | 0.50 m | [10 empty] | ocynk | 0.49 | 0.49
WD | 305 | 2 | SPIRO | Przewód okrągły | d1= | 315 | l1= | 1.80 m | [10 empty] | ocynk | 1.78 | 3.57
WD | 306 | 1 | SPIRO | Przewód okrągły | d1= | 315 | l1= | 1.03 m | [10 empty] | ocynk | 1.02 | 1.02
WD | 307 | 3 | SPIRO | Przewód okrągły | d1= | 315 | l1= | 0.33 m | [10 empty] | ocynk | 0.33 | 0.99
WD | 308 | 1 | OC1* | Odsadzka okrągła | d1= | 315 | e= | 313 | l1= | 767 | [8 empty] | ocynk | 1.19 | 1.19
WD | 309 | 1 | OC1* | Odsadzka okrągła | d1= | 315 | e= | 292 | l1= | 585 | [8 empty] | ocynk | 0.99 | 0.99
WD | 310 | 1 | OC1* | Odsadzka okrągła | d1= | 315 | e= | 175 | l1= | 409 | [8 empty] | ocynk | 0.7 | 0.7
WD | 311 | 1 | SPIRO | Przewód okrągły | d1= | 315 | l1= | 6.04 m | [10 empty] | ocynk | 5.98 | 5.98
WD | 312 | 1 | SPIRO | Przewód okrągły | d1= | 315 | l1= | 1.79 m | [10 empty] | ocynk | 1.77 | 1.77
WD | 313 | 1 | SPIRO | Przewód okrągły | d1= | 315 | l1= | 1.59 m | [10 empty] | ocynk | 1.57 | 1.57
WD | 314 | 1 | SPIRO | Przewód okrągły | d1= | 315 | l1= | 5.42 m | [10 empty] | ocynk | 5.36 | 5.36
WD | 315 | 1 | OC1* | Odsadzka okrągła | d1= | 315 | e= | 360 | l1= | 744 | [8 empty] | ocynk | 1.21 | 1.21
WD | 316 | 1 | OC1* | Odsadzka okrągła | d1= | 315 | e= | 308 | l1= | 675 | [8 empty] | ocynk | 1.09 | 1.09
WD | 317 | 1 | SPIRO | Przewód okrągły | d1= | 315 | l1= | 1.31 m | [10 empty] | ocynk | 1.3 | 1.3
WD | 318 | 1 | OC1* | Odsadzka okrągła | d1= | 315 | e= | 510 | l1= | 650 | [8 empty] | ocynk | 1.27 | 1.27
WD | 319 | 1 | SPIRO | Przewód okrągły | d1= | 315 | l1= | 0.26 m | [10 empty] | ocynk | 0.26 | 0.26
WD | 320 | 1 | OC1* | Odsadzka okrągła | d1= | 315 | e= | 103 | l1= | 516 | [8 empty] | ocynk | 0.73 | 0.73
WD | 321 | 1 | SPIRO | Przewód okrągły | d1= | 315 | l1= | 1.56 m | [10 empty] | ocynk | 1.54 | 1.54
WD | 322 | 1 | OC1* | Odsadzka okrągła | d1= | 315 | e= | 66 | l1= | 482 | [8 empty] | ocynk | 0.66 | 0.66
WD | 323 | 1 | OC1* | Odsadzka okrągła | d1= | 315 | e= | 157 | l1= | 444 | [8 empty] | ocynk | 0.71 | 0.71
WD | 324 | 1 | SPIRO | Przewód okrągły | d1= | 315 | l1= | 4.40 m | [10 empty] | ocynk | 4.36 | 4.36
WD | 325 | 1 | OC1* | Odsadzka okrągła | d1= | 315 | e= | 172 | l1= | 516 | [8 empty] | ocynk | 0.8 | 0.8
WD | 326 | 2 | SPIRO | Przewód okrągły | d1= | 315 | l1= | 0.08 m | [10 empty] | ocynk | 0.08 | 0.16
WD | 327 | 4 | BSE | Kolano segmentowe | alfa= | 15 | r= | 0.8 | d1= | 315 | [8 empty] | ocynk | 0.11 | 0.42
WD | 328 | 1 | SPIRO | Przewód okrągły | d1= | 315 | l1= | 0.70 m | [10 empty] | ocynk | 0.7 | 0.7
WD | 329 | 1 | SPIRO | Przewód okrągły | d1= | 315 | l1= | 1.20 m | [10 empty] | ocynk | 1.18 | 1.18
WD | 330 | 1 | OC1* | Odsadzka okrągła | d1= | 315 | e= | 298 | l1= | 683 | [8 empty] | ocynk | 1.09 | 1.09
WD | 331 | 1 | OC1* | Odsadzka okrągła | d1= | 315 | e= | 280 | l1= | 642 | [8 empty] | ocynk | 1.03 | 1.03
WD | 332 | 1 | SPIRO | Przewód okrągły | d1= | 315 | l1= | 0.65 m | [10 empty] | ocynk | 0.64 | 0.64
WD | 333 | 1 | SPIRO | Przewód okrągły | d1= | 315 | l1= | 0.81 m | [10 empty] | ocynk | 0.81 | 0.81
WD | 334 | 1 | SPIRO | Przewód okrągły | d1= | 315 | l1= | 1.01 m | [10 empty] | ocynk | 1 | 1
WD | 335 | 1 | SPIRO | Przewód okrągły | d1= | 315 | l1= | 0.56 m | [10 empty] | ocynk | 0.56 | 0.56
WD | 336 | 1 | OC1* | Odsadzka okrągła | d1= | 315 | e= | 461 | l1= | 893 | [8 empty] | ocynk | 1.46 | 1.46
WD | 337 | 1 | SPIRO | Przewód okrągły | d1= | 315 | l1= | 5.68 m | [10 empty] | ocynk | 5.62 | 5.62
WD | 338 | 1 | OC1* | Odsadzka okrągła | d1= | 315 | e= | 387 | l1= | 774 | [8 empty] | ocynk | 1.27 | 1.27
WD | 339 | 1 | OC1* | Odsadzka okrągła | d1= | 315 | e= | 318 | l1= | 619 | [8 empty] | ocynk | 1.05 | 1.05
WD | 340 | 2 | SPIRO | Przewód okrągły | d1= | 315 | l1= | 0.85 m | [10 empty] | ocynk | 0.84 | 1.68
WD | 341 | 1 | OC1* | Odsadzka okrągła | d1= | 315 | e= | 175 | l1= | 383 | [8 empty] | ocynk | 0.67 | 0.67
WD | 342 | 1 | SPIRO | Przewód okrągły | d1= | 315 | l1= | 1.86 m | [10 empty] | ocynk | 1.84 | 1.84
WD | 343 | 1 | SPIRO | Przewód okrągły | d1= | 315 | l1= | 2.15 m | [10 empty] | ocynk | 2.12 | 2.12
WD | 344 | 1 | OC1* | Odsadzka okrągła | d1= | 315 | e= | 226 | l1= | 949 | [8 empty] | ocynk | 1.28 | 1.28
WD | 345 | 1 | OC1* | Odsadzka okrągła | d1= | 315 | e= | 359 | l1= | 634 | [8 empty] | ocynk | 1.1 | 1.1
WD | 346 | 1 | OC1* | Odsadzka okrągła | d1= | 315 | e= | 174 | l1= | 382 | [8 empty] | ocynk | 0.67 | 0.67
WD | 347 | 3 | SPIRO | Przewód okrągły | d1= | 315 | l1= | 0.53 m | [10 empty] | ocynk | 0.53 | 1.58
WD | 348 | 1 | OC1* | Odsadzka okrągła | d1= | 315 | e= | 344 | l1= | 553 | [8 empty] | ocynk | 1.01 | 1.01
WD | 349 | 1 | OC1* | Odsadzka okrągła | d1= | 315 | e= | 433 | l1= | 707 | [8 empty] | ocynk | 1.25 | 1.25
WD | 350 | 1 | SPIRO | Przewód okrągły | d1= | 315 | l1= | 5.82 m | [10 empty] | ocynk | 5.75 | 5.75
WD | 351 | 1 | OC1* | Odsadzka okrągła | d1= | 315 | e= | 359 | l1= | 559 | [8 empty] | ocynk | 1.03 | 1.03
WD | 352 | 2 | SPIRO | Przewód okrągły | d1= | 315 | l1= | 0.66 m | [10 empty] | ocynk | 0.65 | 1.3
WD | 353 | 1 | OC1* | Odsadzka okrągła | d1= | 315 | e= | 174 | l1= | 884 | [8 empty] | ocynk | 1.17 | 1.17
WD | 354 | 1 | SPIRO | Przewód okrągły | d1= | 315 | l1= | 2.84 m | [10 empty] | ocynk | 2.81 | 2.81
WD | 355 | 1 | SPIRO | Przewód okrągły | d1= | 315 | l1= | 0.21 m | [10 empty] | ocynk | 0.21 | 0.21
WD | 356 | 1 | OC1* | Odsadzka okrągła | d1= | 315 | e= | 103 | l1= | 585 | [8 empty] | ocynk | 0.8 | 0.8
WD | 357 | 2 | SPIRO | Przewód okrągły | d1= | 315 | l1= | 4.61 m | [10 empty] | ocynk | 4.56 | 9.12
WD | 358 | 1 | SPIRO | Przewód okrągły | d1= | 315 | l1= | 2.18 m | [10 empty] | ocynk | 2.15 | 2.15
WD | 359 | 2 | SPIRO | Przewód okrągły | d1= | 315 | l1= | 0.47 m | [10 empty] | ocynk | 0.46 | 0.93
WD | 360 | 1 | SPIRO | Przewód okrągły | d1= | 315 | l1= | 1.38 m | [10 empty] | ocynk | 1.37 | 1.37
WD | 361 | 1 | SPIRO | Przewód okrągły | d1= | 315 | l1= | 0.36 m | [10 empty] | ocynk | 0.36 | 0.36
WD | 362 | 1 | OC1* | Odsadzka okrągła | d1= | 315 | e= | 100 | l1= | 396 | [8 empty] | ocynk | 0.61 | 0.61
WD | 363 | 1 | SPIRO | Przewód okrągły | d1= | 315 | l1= | 2.36 m | [10 empty] | ocynk | 2.33 | 2.33
WD | 364 | 2 | SPIRO | Przewód okrągły | d1= | 315 | l1= | 3.13 m | [10 empty] | ocynk | 3.1 | 6.19
WD | 365 | 1 | SPIRO | Przewód okrągły | d1= | 315 | l1= | 3.90 m | [10 empty] | ocynk | 3.86 | 3.86
WD | 366 | 1 | SPIRO | Przewód okrągły | d1= | 315 | l1= | 3.49 m | [10 empty] | ocynk | 3.45 | 3.45
WD | 367 | 2 | SPIRO | Przewód okrągły | d1= | 315 | l1= | 2.85 m | [10 empty] | ocynk | 2.82 | 5.64
WD | 368 | 1 | SPIRO | Przewód okrągły | d1= | 315 | l1= | 0.86 m | [10 empty] | ocynk | 0.85 | 0.85
WD | 369 | 1 | OC1* | Odsadzka okrągła | d1= | 315 | e= | 210 | l1= | 630 | [8 empty] | ocynk | 0.95 | 0.95
WD | 370 | 1 | SPIRO | Przewód okrągły | d1= | 315 | l1= | 2.97 m | [10 empty] | ocynk | 2.94 | 2.94
WD | 371 | 1 | OC1* | Odsadzka okrągła | d1= | 315 | e= | 210 | l1= | 750 | [8 empty] | ocynk | 1.07 | 1.07
WD | 372 | 1 | SPIRO | Przewód okrągły | d1= | 315 | l1= | 0.58 m | [10 empty] | ocynk | 0.58 | 0.58
WD | 373 | 1 | OC1* | Odsadzka okrągła | d1= | 315 | e= | 174 | l1= | 655 | [8 empty] | ocynk | 0.94 | 0.94
WD | 374 | 1 | SPIRO | Przewód okrągły | d1= | 315 | l1= | 2.73 m | [10 empty] | ocynk | 2.7 | 2.7
WD | 375 | 1 | OC1* | Odsadzka okrągła | d1= | 315 | e= | 267 | l1= | 726 | [8 empty] | ocynk | 1.1 | 1.1
WD | 376 | 1 | SPIRO | Przewód okrągły | d1= | 315 | l1= | 5.84 m | [10 empty] | ocynk | 5.78 | 5.78
WD | 377 | 1 | OC1* | Odsadzka okrągła | d1= | 315 | e= | 195 | l1= | 555 | [8 empty] | ocynk | 0.86 | 0.86
WD | 378 | 1 | SPIRO | Przewód okrągły | d1= | 315 | l1= | 2.61 m | [10 empty] | ocynk | 2.58 | 2.58
WD | 379 | 1 | OC1* | Odsadzka okrągła | d1= | 315 | e= | 195 | l1= | 535 | [8 empty] | ocynk | 0.84 | 0.84
WD | 380 | 1 | SPIRO | Przewód okrągły | d1= | 315 | l1= | 0.83 m | [10 empty] | ocynk | 0.82 | 0.82
WD | 381 | 1 | OC1* | Odsadzka okrągła | d1= | 315 | e= | 154 | l1= | 690 | [8 empty] | ocynk | 0.95 | 0.95
WD | 382 | 1 | SPIRO | Przewód okrągły | d1= | 315 | l1= | 0.77 m | [10 empty] | ocynk | 0.76 | 0.76
WD | 383 | 1 | OC1* | Odsadzka okrągła | d1= | 315 | e= | 317 | l1= | 633 | [8 empty] | ocynk | 1.06 | 1.06
WD | 384 | 2 | SPIRO | Przewód okrągły | d1= | 315 | l1= | 0.87 m | [10 empty] | ocynk | 0.86 | 1.72
WD | 385 | 1 | OC1* | Odsadzka okrągła | d1= | 315 | e= | 210 | l1= | 600 | [8 empty] | ocynk | 0.92 | 0.92
WD | 386 | 1 | SPIRO | Przewód okrągły | d1= | 315 | l1= | 0.20 m | [10 empty] | ocynk | 0.2 | 0.2
WD | 387 | 1 | SPIRO | Przewód okrągły | d1= | 315 | l1= | 2.53 m | [10 empty] | ocynk | 2.5 | 2.5
WD | 388 | 1 | OC1* | Odsadzka okrągła | d1= | 315 | e= | 210 | l1= | 730 | [8 empty] | ocynk | 1.05 | 1.05
WD | 389 | 1 | SPIRO | Przewód okrągły | d1= | 315 | l1= | 1.09 m | [10 empty] | ocynk | 1.08 | 1.08
WD | 390 | 1 | OC1* | Odsadzka okrągła | d1= | 315 | e= | 175 | l1= | 654 | [8 empty] | ocynk | 0.94 | 0.94
WD | 391 | 5 | SPIRO | Przewód okrągły | d1= | 315 | l1= | 1.98 m | [10 empty] | ocynk | 1.96 | 9.78 | Izolować wełną mineralną w płaszczu z blachy stalowej ocynkowanej. Grubość izolacji min 80 mm
WD | 392 | 111 | BSE | Kolano segmentowe | alfa= | 90 | r= | 0.8 | d1= | 315 | [8 empty] | ocynk | 0.64 | 70.6 | Izolować wełną mineralną w płaszczu z blachy stalowej ocynkowanej. Grubość izolacji min 80 mm
WD | 393 | 2 | SPIRO | Przewód okrągły | d1= | 315 | l1= | 0.96 m | [10 empty] | ocynk | 0.95 | 1.9 | Izolować wełną mineralną w płaszczu z blachy stalowej ocynkowanej. Grubość izolacji min 80 mm
WD | 394 | 1 | SPIRO | Przewód okrągły | d1= | 315 | l1= | 2.67 m | [10 empty] | ocynk | 2.64 | 2.64
WD | 395 | 1 | OC1* | Odsadzka okrągła | d1= | 315 | e= | 485 | l1= | 717 | [8 empty] | ocynk | 1.31 | 1.31
WD | 396 | 1 | SPIRO | Przewód okrągły | d1= | 315 | l1= | 3.62 m | [10 empty] | ocynk | 3.58 | 3.58
WD | 397 | 38 | CS1* | Tłumik kanalowy okrągły | d= | 315 | l= | 1000 | [10 empty] | ocynk | 0 |  | Izolować wełną mineralną w płaszczu z blachy stalowej ocynkowanej. Grubość izolacji min 80 mm
WD | 398 | 38 | SPIRO | Przewód okrągły | d1= | 315 | l1= | 0.41 m | [10 empty] | ocynk | 0.4 | 15.33 | Izolować wełną mineralną w płaszczu z blachy stalowej ocynkowanej. Grubość izolacji min 80 mm
WD | 399 | 40 | RA | Asymetryczne przejście koło/prostokąt | a= | 500 | b= | 200 | d= | 315 | g= | 60 | l= | 295 | e= | 115 | f= | -93 | ocynk | 0.44 | 17.73 | Izolować wełną mineralną w płaszczu z blachy stalowej ocynkowanej. Grubość izolacji min 80 mm
WD | 400 | 40 | TR1* | Trójnik prosty z prostokątnym odejściem | a= | 500 | b= | 200 | g= | 500 | h= | 500 | l= | 700 | e= | 350 | f= | 250 | ocynk | 1.18 | 47.2 | Izolować wełną mineralną w płaszczu z blachy stalowej ocynkowanej. Grubość izolacji min 80 mm
[5 empty] | l3= | 100
WD | 401 | 37 | BO | Zaślepka | a= | 200 | b= | 500 | [10 empty] | ocynk | 0.1 | 3.7 | Izolować wełną mineralną w płaszczu z blachy stalowej ocynkowanej. Grubość izolacji min 80 mm
WD | 402 | 1 | OC1* | Odsadzka okrągła | d1= | 315 | e= | 528 | l1= | 1151 | [8 empty] | ocynk | 1.78 | 1.78
WD | 403 | 1 | SPIRO | Przewód okrągły | d1= | 315 | l1= | 0.38 m | [10 empty] | ocynk | 0.38 | 0.38
WD | 404 | 1 | SPIRO | Przewód okrągły | d1= | 315 | l1= | 1.90 m | [10 empty] | ocynk | 1.88 | 1.88
WD | 405 | 1 | SPIRO | Przewód okrągły | d1= | 315 | l1= | 2.64 m | [10 empty] | ocynk | 2.61 | 2.61
WD | 406 | 1 | SPIRO | Przewód okrągły | d1= | 315 | l1= | 1.01 m | [10 empty] | ocynk | 1 | 1 | Izolować wełną mineralną w płaszczu z blachy stalowej ocynkowanej. Grubość izolacji min 80 mm
WD | 407 | 2 | SPIRO | Przewód okrągły | d1= | 315 | l1= | 1.50 m | [10 empty] | ocynk | 1.49 | 2.97 | Izolować wełną mineralną w płaszczu z blachy stalowej ocynkowanej. Grubość izolacji min 80 mm
WD | 408 | 2 | SPIRO | Przewód okrągły | d1= | 315 | l1= | 1.68 m | [10 empty] | ocynk | 1.66 | 3.32 | Izolować wełną mineralną w płaszczu z blachy stalowej ocynkowanej. Grubość izolacji min 80 mm
WD | 409 | 1 | SPIRO | Przewód okrągły | d1= | 315 | l1= | 0.94 m | [10 empty] | ocynk | 0.92 | 0.92 | Izolować wełną mineralną w płaszczu z blachy stalowej ocynkowanej. Grubość izolacji min 80 mm
WD | 410 | 1 | SPIRO | Przewód okrągły | d1= | 315 | l1= | 3.57 m | [10 empty] | ocynk | 3.53 | 3.53 | Izolować wełną mineralną w płaszczu z blachy stalowej ocynkowanej. Grubość izolacji min 80 mm
WD | 411 | 1 | SPIRO | Przewód okrągły | d1= | 315 | l1= | 5.14 m | [10 empty] | ocynk | 5.09 | 5.09 | Izolować wełną mineralną w płaszczu z blachy stalowej ocynkowanej. Grubość izolacji min 80 mm
WD | 412 | 1 | SPIRO | Przewód okrągły | d1= | 315 | l1= | 0.91 m | [10 empty] | ocynk | 0.9 | 0.9 | Izolować wełną mineralną w płaszczu z blachy stalowej ocynkowanej. Grubość izolacji min 80 mm
WD | 413 | 2 | SPIRO | Przewód okrągły | d1= | 315 | l1= | 1.87 m | [10 empty] | ocynk | 1.85 | 3.69 | Izolować wełną mineralną w płaszczu z blachy stalowej ocynkowanej. Grubość izolacji min 80 mm
WD | 414 | 2 | SPIRO | Przewód okrągły | d1= | 315 | l1= | 0.44 m | [10 empty] | ocynk | 0.44 | 0.87 | Izolować wełną mineralną w płaszczu z blachy stalowej ocynkowanej. Grubość izolacji min 80 mm
WD | 415 | 1 | SPIRO | Przewód okrągły | d1= | 315 | l1= | 2.66 m | [10 empty] | ocynk | 2.63 | 2.63 | Izolować wełną mineralną w płaszczu z blachy stalowej ocynkowanej. Grubość izolacji min 80 mm
WD | 416 | 1 | SPIRO | Przewód okrągły | d1= | 315 | l1= | 5.46 m | [10 empty] | ocynk | 5.4 | 5.4 | Izolować wełną mineralną w płaszczu z blachy stalowej ocynkowanej. Grubość izolacji min 80 mm
WD | 417 | 1 | SPIRO | Przewód okrągły | d1= | 315 | l1= | 1.42 m | [10 empty] | ocynk | 1.41 | 1.41 | Izolować wełną mineralną w płaszczu z blachy stalowej ocynkowanej. Grubość izolacji min 80 mm
WD | 418 | 1 | SPIRO | Przewód okrągły | d1= | 315 | l1= | 1.95 m | [10 empty] | ocynk | 1.93 | 1.93 | Izolować wełną mineralną w płaszczu z blachy stalowej ocynkowanej. Grubość izolacji min 80 mm
WD | 419 | 1 | SPIRO | Przewód okrągły | d1= | 315 | l1= | 4.73 m | [10 empty] | ocynk | 4.68 | 4.68 | Izolować wełną mineralną w płaszczu z blachy stalowej ocynkowanej. Grubość izolacji min 80 mm
WD | 420 | 1 | SPIRO | Przewód okrągły | d1= | 315 | l1= | 1.59 m | [10 empty] | ocynk | 1.57 | 1.57 | Izolować wełną mineralną w płaszczu z blachy stalowej ocynkowanej. Grubość izolacji min 80 mm
WD | 421 | 2 | SPIRO | Przewód okrągły | d1= | 315 | l1= | 1.79 m | [10 empty] | ocynk | 1.77 | 3.54 | Izolować wełną mineralną w płaszczu z blachy stalowej ocynkowanej. Grubość izolacji min 80 mm
WD | 422 | 1 | SPIRO | Przewód okrągły | d1= | 315 | l1= | 0.99 m | [10 empty] | ocynk | 0.98 | 0.98 | Izolować wełną mineralną w płaszczu z blachy stalowej ocynkowanej. Grubość izolacji min 80 mm
WD | 423 | 1 | SPIRO | Przewód okrągły | d1= | 315 | l1= | 0.60 m | [10 empty] | ocynk | 0.59 | 0.59 | Izolować wełną mineralną w płaszczu z blachy stalowej ocynkowanej. Grubość izolacji min 80 mm
WD | 424 | 1 | SPIRO | Przewód okrągły | d1= | 315 | l1= | 5.54 m | [10 empty] | ocynk | 5.48 | 5.48
WD | 425 | 1 | SPIRO | Przewód okrągły | d1= | 315 | l1= | 2.50 m | [10 empty] | ocynk | 2.48 | 2.48 | Izolować wełną mineralną w płaszczu z blachy stalowej ocynkowanej. Grubość izolacji min 80 mm
WD | 426 | 1 | SPIRO | Przewód okrągły | d1= | 315 | l1= | 3.02 m | [10 empty] | ocynk | 2.99 | 2.99 | Izolować wełną mineralną w płaszczu z blachy stalowej ocynkowanej. Grubość izolacji min 80 mm
WD | 427 | 1 | SPIRO | Przewód okrągły | d1= | 315 | l1= | 4.09 m | [10 empty] | ocynk | 4.05 | 4.05 | Izolować wełną mineralną w płaszczu z blachy stalowej ocynkowanej. Grubość izolacji min 80 mm
WD | 428 | 1 | SPIRO | Przewód okrągły | d1= | 315 | l1= | 0.28 m | [10 empty] | ocynk | 0.28 | 0.28 | Izolować wełną mineralną w płaszczu z blachy stalowej ocynkowanej. Grubość izolacji min 80 mm
WD | 429 | 1 | SPIRO | Przewód okrągły | d1= | 315 | l1= | 1.06 m | [10 empty] | ocynk | 1.05 | 1.05 | Izolować wełną mineralną w płaszczu z blachy stalowej ocynkowanej. Grubość izolacji min 80 mm
WD | 430 | 1 | SPIRO | Przewód okrągły | d1= | 315 | l1= | 1.49 m | [10 empty] | ocynk | 1.47 | 1.47 | Izolować wełną mineralną w płaszczu z blachy stalowej ocynkowanej. Grubość izolacji min 80 mm
WD | 431 | 3 | SPIRO | Przewód okrągły | d1= | 315 | l1= | 0.89 m | [10 empty] | ocynk | 0.88 | 2.63 | Izolować wełną mineralną w płaszczu z blachy stalowej ocynkowanej. Grubość izolacji min 80 mm
WD | 432 | 1 | SPIRO | Przewód okrągły | d1= | 315 | l1= | 4.41 m | [10 empty] | ocynk | 4.36 | 4.36
WD | 433 | 1 | SPIRO | Przewód okrągły | d1= | 315 | l1= | 4.20 m | [10 empty] | ocynk | 4.15 | 4.15
WD | 434 | 1 | SPIRO | Przewód okrągły | d1= | 315 | l1= | 2.00 m | [10 empty] | ocynk | 1.98 | 1.98
WD | 435 | 1 | SPIRO | Przewód okrągły | d1= | 315 | l1= | 5.70 m | [10 empty] | ocynk | 5.63 | 5.63
WD | 436 | 1 | SPIRO | Przewód okrągły | d1= | 315 | l1= | 0.98 m | [10 empty] | ocynk | 0.97 | 0.97
WD | 437 | 1 | SPIRO | Przewód okrągły | d1= | 315 | l1= | 1.51 m | [10 empty] | ocynk | 1.49 | 1.49 | Izolować wełną mineralną w płaszczu z blachy stalowej ocynkowanej. Grubość izolacji min 80 mm
WD | 438 | 1 | SPIRO | Przewód okrągły | d1= | 315 | l1= | 1.48 m | [10 empty] | ocynk | 1.46 | 1.46 | Izolować wełną mineralną w płaszczu z blachy stalowej ocynkowanej. Grubość izolacji min 80 mm
WD | 439 | 1 | SPIRO | Przewód okrągły | d1= | 315 | l1= | 0.76 m | [10 empty] | ocynk | 0.76 | 0.76 | Izolować wełną mineralną w płaszczu z blachy stalowej ocynkowanej. Grubość izolacji min 80 mm
WD | 440 | 5 | SPIRO | Przewód okrągły | d1= | 315 | l1= | 0.84 m | [10 empty] | ocynk | 0.83 | 4.17 | Izolować wełną mineralną w płaszczu z blachy stalowej ocynkowanej. Grubość izolacji min 80 mm
WD | 441 | 1 | SPIRO | Przewód okrągły | d1= | 315 | l1= | 3.61 m | [10 empty] | ocynk | 3.57 | 3.57 | Izolować wełną mineralną w płaszczu z blachy stalowej ocynkowanej. Grubość izolacji min 80 mm
WD | 442 | 1 | SPIRO | Przewód okrągły | d1= | 315 | l1= | 0.13 m | [10 empty] | ocynk | 0.13 | 0.13 | Izolować wełną mineralną w płaszczu z blachy stalowej ocynkowanej. Grubość izolacji min 80 mm
WD | 443 | 1 | SPIRO | Przewód okrągły | d1= | 315 | l1= | 2.52 m | [10 empty] | ocynk | 2.5 | 2.5 | Izolować wełną mineralną w płaszczu z blachy stalowej ocynkowanej. Grubość izolacji min 80 mm
WD | 444 | 1 | SPIRO | Przewód okrągły | d1= | 315 | l1= | 2.22 m | [10 empty] | ocynk | 2.2 | 2.2
WD | 445 | 1 | OC1* | Odsadzka okrągła | d1= | 315 | e= | 481 | l1= | 1080 | [8 empty] | ocynk | 1.66 | 1.66
WD | 446 | 1 | SPIRO | Przewód okrągły | d1= | 315 | l1= | 6.05 m | [10 empty] | ocynk | 5.98 | 5.98
WD | 447 | 1 | SPIRO | Przewód okrągły | d1= | 315 | l1= | 0.55 m | [10 empty] | ocynk | 0.54 | 0.54
WD | 448 | 2 | SPIRO | Przewód okrągły | d1= | 315 | l1= | 1.96 m | [10 empty] | ocynk | 1.94 | 3.88 | Izolować wełną mineralną w płaszczu z blachy stalowej ocynkowanej. Grubość izolacji min 80 mm
WD | 449 | 1 | SPIRO | Przewód okrągły | d1= | 315 | l1= | 1.04 m | [10 empty] | ocynk | 1.03 | 1.03 | Izolować wełną mineralną w płaszczu z blachy stalowej ocynkowanej. Grubość izolacji min 80 mm
WD | 450 | 1 | SPIRO | Przewód okrągły | d1= | 315 | l1= | 0.45 m | [10 empty] | ocynk | 0.45 | 0.45 | Izolować wełną mineralną w płaszczu z blachy stalowej ocynkowanej. Grubość izolacji min 80 mm
WD | 451 | 9 | SPIRO | Przewód okrągły | d1= | 315 | l1= | 0.82 m | [10 empty] | ocynk | 0.81 | 7.3 | Izolować wełną mineralną w płaszczu z blachy stalowej ocynkowanej. Grubość izolacji min 80 mm
WD | 452 | 1 | SPIRO | Przewód okrągły | d1= | 315 | l1= | 1.88 m | [10 empty] | ocynk | 1.86 | 1.86 | Izolować wełną mineralną w płaszczu z blachy stalowej ocynkowanej. Grubość izolacji min 80 mm
WD | 453 | 1 | SPIRO | Przewód okrągły | d1= | 315 | l1= | 2.74 m | [10 empty] | ocynk | 2.71 | 2.71 | Izolować wełną mineralną w płaszczu z blachy stalowej ocynkowanej. Grubość izolacji min 80 mm
WD | 454 | 5 | SPIRO | Przewód okrągły | d1= | 315 | l1= | 1.35 m | [10 empty] | ocynk | 1.34 | 6.68 | Izolować wełną mineralną w płaszczu z blachy stalowej ocynkowanej. Grubość izolacji min 80 mm
WD | 455 | 1 | SPIRO | Przewód okrągły | d1= | 315 | l1= | 3.26 m | [10 empty] | ocynk | 3.22 | 3.22 | Izolować wełną mineralną w płaszczu z blachy stalowej ocynkowanej. Grubość izolacji min 80 mm
WD | 456 | 1 | SPIRO | Przewód okrągły | d1= | 315 | l1= | 2.17 m | [10 empty] | ocynk | 2.15 | 2.15 | Izolować wełną mineralną w płaszczu z blachy stalowej ocynkowanej. Grubość izolacji min 80 mm
WD | 457 | 1 | SPIRO | Przewód okrągły | d1= | 315 | l1= | 2.84 m | [10 empty] | ocynk | 2.81 | 2.81 | Izolować wełną mineralną w płaszczu z blachy stalowej ocynkowanej. Grubość izolacji min 80 mm
WD | 458 | 2 | SPIRO | Przewód okrągły | d1= | 315 | l1= | 5.51 m | [10 empty] | ocynk | 5.45 | 10.9 | Izolować wełną mineralną w płaszczu z blachy stalowej ocynkowanej. Grubość izolacji min 80 mm
WD | 459 | 1 | SPIRO | Przewód okrągły | d1= | 315 | l1= | 0.50 m | [10 empty] | ocynk | 0.49 | 0.49 | Izolować wełną mineralną w płaszczu z blachy stalowej ocynkowanej. Grubość izolacji min 80 mm
WD | 460 | 1 | SPIRO | Przewód okrągły | d1= | 315 | l1= | 3.50 m | [10 empty] | ocynk | 3.46 | 3.46 | Izolować wełną mineralną w płaszczu z blachy stalowej ocynkowanej. Grubość izolacji min 80 mm
WD | 461 | 1 | SPIRO | Przewód okrągły | d1= | 315 | l1= | 5.86 m | [10 empty] | ocynk | 5.8 | 5.8 | Izolować wełną mineralną w płaszczu z blachy stalowej ocynkowanej. Grubość izolacji min 80 mm
WD | 462 | 2 | SPIRO | Przewód okrągły | d1= | 315 | l1= | 0.48 m | [10 empty] | ocynk | 0.47 | 0.95 | Izolować wełną mineralną w płaszczu z blachy stalowej ocynkowanej. Grubość izolacji min 80 mm
WD | 463 | 1 | OC1* | Odsadzka okrągła | d1= | 315 | e= | 493 | l1= | 665 | [8 empty] | ocynk | 1.26 | 1.26 | Izolować wełną mineralną w płaszczu z blachy stalowej ocynkowanej. Grubość izolacji min 80 mm
WD | 464 | 1 | SPIRO | Przewód okrągły | d1= | 315 | l1= | 4.17 m | [10 empty] | ocynk | 4.13 | 4.13 | Izolować wełną mineralną w płaszczu z blachy stalowej ocynkowanej. Grubość izolacji min 80 mm
WD | 465 | 1 | SPIRO | Przewód okrągły | d1= | 315 | l1= | 0.30 m | [10 empty] | ocynk | 0.3 | 0.3 | Izolować wełną mineralną w płaszczu z blachy stalowej ocynkowanej. Grubość izolacji min 80 mm
WD | 466 | 14 | SPIRO | Przewód okrągły | d1= | 315 | l1= | 6.00 m | [10 empty] | ocynk | 5.93 | 83.08 | Izolować wełną mineralną w płaszczu z blachy stalowej ocynkowanej. Grubość izolacji min 80 mm
WD | 467 | 1 | SPIRO | Przewód okrągły | d1= | 315 | l1= | 1.08 m | [10 empty] | ocynk | 1.07 | 1.07 | Izolować wełną mineralną w płaszczu z blachy stalowej ocynkowanej. Grubość izolacji min 80 mm
WD | 468 | 1 | SPIRO | Przewód okrągły | d1= | 315 | l1= | 4.04 m | [10 empty] | ocynk | 3.99 | 3.99 | Izolować wełną mineralną w płaszczu z blachy stalowej ocynkowanej. Grubość izolacji min 80 mm
WD | 469 | 2 | SPIRO | Przewód okrągły | d1= | 315 | l1= | 5.96 m | [10 empty] | ocynk | 5.89 | 11.79 | Izolować wełną mineralną w płaszczu z blachy stalowej ocynkowanej. Grubość izolacji min 80 mm
WD | 470 | 1 | SPIRO | Przewód okrągły | d1= | 315 | l1= | 0.15 m | [10 empty] | ocynk | 0.15 | 0.15 | Izolować wełną mineralną w płaszczu z blachy stalowej ocynkowanej. Grubość izolacji min 80 mm
WD | 471 | 1 | SPIRO | Przewód okrągły | d1= | 315 | l1= | 3.18 m | [10 empty] | ocynk | 3.15 | 3.15 | Izolować wełną mineralną w płaszczu z blachy stalowej ocynkowanej. Grubość izolacji min 80 mm
WD | 472 | 1 | SPIRO | Przewód okrągły | d1= | 315 | l1= | 2.25 m | [10 empty] | ocynk | 2.22 | 2.22 | Izolować wełną mineralną w płaszczu z blachy stalowej ocynkowanej. Grubość izolacji min 80 mm
WD | 473 | 1 | SPIRO | Przewód okrągły | d1= | 315 | l1= | 1.09 m | [10 empty] | ocynk | 1.08 | 1.08 | Izolować wełną mineralną w płaszczu z blachy stalowej ocynkowanej. Grubość izolacji min 80 mm
WD | 474 | 1 | OC1* | Odsadzka okrągła | d1= | 315 | e= | 522 | l1= | 704 | [8 empty] | ocynk | 1.33 | 1.33 | Izolować wełną mineralną w płaszczu z blachy stalowej ocynkowanej. Grubość izolacji min 80 mm
WD | 475 | 1 | SPIRO | Przewód okrągły | d1= | 315 | l1= | 0.57 m | [10 empty] | ocynk | 0.57 | 0.57 | Izolować wełną mineralną w płaszczu z blachy stalowej ocynkowanej. Grubość izolacji min 80 mm
WD | 476 | 1 | SPIRO | Przewód okrągły | d1= | 315 | l1= | 0.11 m | [10 empty] | ocynk | 0.11 | 0.11 | Izolować wełną mineralną w płaszczu z blachy stalowej ocynkowanej. Grubość izolacji min 80 mm
WD | 477 | 1 | SPIRO | Przewód okrągły | d1= | 315 | l1= | 0.21 m | [10 empty] | ocynk | 0.2 | 0.2 | Izolować wełną mineralną w płaszczu z blachy stalowej ocynkowanej. Grubość izolacji min 80 mm
WD | 478 | 1 | SPIRO | Przewód okrągły | d1= | 315 | l1= | 1.58 m | [10 empty] | ocynk | 1.57 | 1.57 | Izolować wełną mineralną w płaszczu z blachy stalowej ocynkowanej. Grubość izolacji min 80 mm
WD | 479 | 1 | SPIRO | Przewód okrągły | d1= | 315 | l1= | 1.64 m | [10 empty] | ocynk | 1.62 | 1.62 | Izolować wełną mineralną w płaszczu z blachy stalowej ocynkowanej. Grubość izolacji min 80 mm
WD | 480 | 2 | SPIRO | Przewód okrągły | d1= | 315 | l1= | 5.56 m | [10 empty] | ocynk | 5.5 | 11 | Izolować wełną mineralną w płaszczu z blachy stalowej ocynkowanej. Grubość izolacji min 80 mm
WD | 481 | 4 | SPIRO | Przewód okrągły | d1= | 315 | l1= | 2.82 m | [10 empty] | ocynk | 2.79 | 11.15 | Izolować wełną mineralną w płaszczu z blachy stalowej ocynkowanej. Grubość izolacji min 80 mm
WD | 482 | 1 | SPIRO | Przewód okrągły | d1= | 315 | l1= | 4.71 m | [10 empty] | ocynk | 4.66 | 4.66 | Izolować wełną mineralną w płaszczu z blachy stalowej ocynkowanej. Grubość izolacji min 80 mm
WD | 483 | 1 | SPIRO | Przewód okrągły | d1= | 315 | l1= | 1.84 m | [10 empty] | ocynk | 1.82 | 1.82 | Izolować wełną mineralną w płaszczu z blachy stalowej ocynkowanej. Grubość izolacji min 80 mm
WD | 484 | 1 | SPIRO | Przewód okrągły | d1= | 315 | l1= | 5.91 m | [10 empty] | ocynk | 5.85 | 5.85 | Izolować wełną mineralną w płaszczu z blachy stalowej ocynkowanej. Grubość izolacji min 80 mm
WD | 485 | 1 | OC1* | Odsadzka okrągła | d1= | 315 | e= | 168 | l1= | 1016 | [8 empty] | ocynk | 1.29 | 1.29 | Izolować wełną mineralną w płaszczu z blachy stalowej ocynkowanej. Grubość izolacji min 80 mm
WD | 486 | 1 | SPIRO | Przewód okrągły | d1= | 315 | l1= | 0.58 m | [10 empty] | ocynk | 0.58 | 0.58 | Izolować wełną mineralną w płaszczu z blachy stalowej ocynkowanej. Grubość izolacji min 80 mm
WD | 487 | 1 | OC1* | Odsadzka okrągła | d1= | 315 | e= | 141 | l1= | 1158 | [8 empty] | ocynk | 1.4 | 1.4 | Izolować wełną mineralną w płaszczu z blachy stalowej ocynkowanej. Grubość izolacji min 80 mm
WD | 488 | 1 | SPIRO | Przewód okrągły | d1= | 315 | l1= | 1.56 m | [10 empty] | ocynk | 1.54 | 1.54 | Izolować wełną mineralną w płaszczu z blachy stalowej ocynkowanej. Grubość izolacji min 80 mm
WD | 489 | 1 | SPIRO | Przewód okrągły | d1= | 315 | l1= | 2.29 m | [10 empty] | ocynk | 2.27 | 2.27 | Izolować wełną mineralną w płaszczu z blachy stalowej ocynkowanej. Grubość izolacji min 80 mm
WD | 490 | 1 | SPIRO | Przewód okrągły | d1= | 315 | l1= | 2.72 m | [10 empty] | ocynk | 2.69 | 2.69 | Izolować wełną mineralną w płaszczu z blachy stalowej ocynkowanej. Grubość izolacji min 80 mm
WD | 491 | 1 | SPIRO | Przewód okrągły | d1= | 315 | l1= | 2.57 m | [10 empty] | ocynk | 2.54 | 2.54 | Izolować wełną mineralną w płaszczu z blachy stalowej ocynkowanej. Grubość izolacji min 80 mm
WD | 492 | 1 | SPIRO | Przewód okrągły | d1= | 315 | l1= | 3.11 m | [10 empty] | ocynk | 3.08 | 3.08 | Izolować wełną mineralną w płaszczu z blachy stalowej ocynkowanej. Grubość izolacji min 80 mm
WD | 493 | 1 | SPIRO | Przewód okrągły | d1= | 315 | l1= | 3.17 m | [10 empty] | ocynk | 3.14 | 3.14 | Izolować wełną mineralną w płaszczu z blachy stalowej ocynkowanej. Grubość izolacji min 80 mm
WD | 494 | 2 | BO | Zaślepka | a= | 560 | b= | 1200 | [10 empty] | ocynk | 0.67 | 1.34 | Izolować wełną mineralną w płaszczu z blachy stalowej ocynkowanej. Grubość izolacji min 80 mm
WD | 495 | 2 | TR2* | Trójnik prosty z okrągłym odejściem | a= | 1200 | b= | 560 | d= | 800 | l= | 1000 | e= | 500 | f= | 600 |  |  | ocynk | 4.02 | 8.04 | Izolować wełną mineralną w płaszczu z blachy stalowej ocynkowanej. Grubość izolacji min 80 mm
WD | 496 | 2 | RS1* | Tłumik kanałowy prostokątny | a= | 560 | b= | 1200 | l= | 1000 | [8 empty] | ocynk | 0 |  | Izolować wełną mineralną w płaszczu z blachy stalowej ocynkowanej. Grubość izolacji min 80 mm
WD | 497 | 1 | ES | Odsadzka symetryczna | a= | 560 | b= | 1200 | e= | 200 | l= | 908 | [6 empty] | ocynk | 3.27 | 3.27 | Izolować wełną mineralną w płaszczu z blachy stalowej ocynkowanej. Grubość izolacji min 80 mm
WD | 498 | 1 | K | Przewód prostokątny | a= | 560 | b= | 1200 | l= | 163 | [8 empty] | ocynk | 0.57 | 0.57 | Izolować wełną mineralną w płaszczu z blachy stalowej ocynkowanej. Grubość izolacji min 80 mm
WD | 499 | 2 | BS | Łuk symetryczny | alfa= | 90 | a= | 1200 | b= | 560 | e= | 50 | f= | 50 | r= | 100 |  |  | ocynk | 4 | 8 | Izolować wełną mineralną w płaszczu z blachy stalowej ocynkowanej. Grubość izolacji min 80 mm
WD | 500 | 2 | K | Przewód prostokątny | a= | 1200 | b= | 560 | l= | 640 | [9 empty] | 2.25 | 4.51 | Izolować wełną mineralną w płaszczu z blachy stalowej ocynkowanej. Grubość izolacji min 80 mm
WD | 501 | 1 | K | Przewód prostokątny | a= | 560 | b= | 1200 | l= | 171 | [8 empty] | ocynk | 0.6 | 0.6 | Izolować wełną mineralną w płaszczu z blachy stalowej ocynkowanej. Grubość izolacji min 80 mm
WD | 502 | 1 | ES | Odsadzka symetryczna | a= | 560 | b= | 1200 | e= | 255 | l= | 940 | [6 empty] | ocynk | 3.43 | 3.43 | Izolować wełną mineralną w płaszczu z blachy stalowej ocynkowanej. Grubość izolacji min 80 mm
WD | 503 | 1 | SPIRO | Przewód okrągły | d1= | 315 | l1= | 4.55 m | [10 empty] | ocynk | 4.5 | 4.5 | Izolować wełną mineralną w płaszczu z blachy stalowej ocynkowanej. Grubość izolacji min 80 mm
WD | 504 | 1 | SPIRO | Przewód okrągły | d1= | 315 | l1= | 5.02 m | [10 empty] | ocynk | 4.97 | 4.97 | Izolować wełną mineralną w płaszczu z blachy stalowej ocynkowanej. Grubość izolacji min 80 mm
WD | 505 | 1 | SPIRO | Przewód okrągły | d1= | 315 | l1= | 2.88 m | [10 empty] | ocynk | 2.84 | 2.84 | Izolować wełną mineralną w płaszczu z blachy stalowej ocynkowanej. Grubość izolacji min 80 mm
WD | 506 | 1 | SPIRO | Przewód okrągły | d1= | 315 | l1= | 2.31 m | [10 empty] | ocynk | 2.29 | 2.29 | Izolować wełną mineralną w płaszczu z blachy stalowej ocynkowanej. Grubość izolacji min 80 mm
WD | 507 | 1 | OC1* | Odsadzka okrągła | d1= | 315 | e= | 106 | l1= | 4129 | [8 empty] | ocynk | 4.31 | 4.31 | Izolować wełną mineralną w płaszczu z blachy stalowej ocynkowanej. Grubość izolacji min 80 mm
WD | 508 | 1 | SPIRO | Przewód okrągły | d1= | 315 | l1= | 3.41 m | [10 empty] | ocynk | 3.37 | 3.37 | Izolować wełną mineralną w płaszczu z blachy stalowej ocynkowanej. Grubość izolacji min 80 mm
WD | 509 | 1 | SPIRO | Przewód okrągły | d1= | 315 | l1= | 1.25 m | [10 empty] | ocynk | 1.23 | 1.23 | Izolować wełną mineralną w płaszczu z blachy stalowej ocynkowanej. Grubość izolacji min 80 mm
WD | 510 | 1 | SPIRO | Przewód okrągły | d1= | 315 | l1= | 4.53 m | [10 empty] | ocynk | 4.48 | 4.48 | Izolować wełną mineralną w płaszczu z blachy stalowej ocynkowanej. Grubość izolacji min 80 mm
WD | 511 | 1 | SPIRO | Przewód okrągły | d1= | 315 | l1= | 4.23 m | [10 empty] | ocynk | 4.19 | 4.19 | Izolować wełną mineralną w płaszczu z blachy stalowej ocynkowanej. Grubość izolacji min 80 mm
WD | 512 | 1 | SPIRO | Przewód okrągły | d1= | 315 | l1= | 4.50 m | [10 empty] | ocynk | 4.45 | 4.45 | Izolować wełną mineralną w płaszczu z blachy stalowej ocynkowanej. Grubość izolacji min 80 mm
WD | 513 | 1 | SPIRO | Przewód okrągły | d1= | 315 | l1= | 5.54 m | [10 empty] | ocynk | 5.48 | 5.48 | Izolować wełną mineralną w płaszczu z blachy stalowej ocynkowanej. Grubość izolacji min 80 mm
WD | 514 | 1 | SPIRO | Przewód okrągły | d1= | 315 | l1= | 4.63 m | [10 empty] | ocynk | 4.58 | 4.58 | Izolować wełną mineralną w płaszczu z blachy stalowej ocynkowanej. Grubość izolacji min 80 mm
WD | 515 | 1 | SPIRO | Przewód okrągły | d1= | 315 | l1= | 4.07 m | [10 empty] | ocynk | 4.02 | 4.02 | Izolować wełną mineralną w płaszczu z blachy stalowej ocynkowanej. Grubość izolacji min 80 mm
WD | 516 | 3 | SPIRO | Przewód okrągły | d1= | 315 | l1= | 2.04 m | [10 empty] | ocynk | 2.02 | 6.06 | Izolować wełną mineralną w płaszczu z blachy stalowej ocynkowanej. Grubość izolacji min 80 mm
WD | 517 | 1 | SPIRO | Przewód okrągły | d1= | 315 | l1= | 1.27 m | [10 empty] | ocynk | 1.26 | 1.26 | Izolować wełną mineralną w płaszczu z blachy stalowej ocynkowanej. Grubość izolacji min 80 mm
WD | 518 | 2 | SPIRO | Przewód okrągły | d1= | 315 | l1= | 1.14 m | [10 empty] | ocynk | 1.13 | 2.25 | Izolować wełną mineralną w płaszczu z blachy stalowej ocynkowanej. Grubość izolacji min 80 mm
WD | 519 | 1 | SPIRO | Przewód okrągły | d1= | 315 | l1= | 0.74 m | [10 empty] | ocynk | 0.74 | 0.74 | Izolować wełną mineralną w płaszczu z blachy stalowej ocynkowanej. Grubość izolacji min 80 mm
WD | 520 | 1 | SPIRO | Przewód okrągły | d1= | 315 | l1= | 3.38 m | [10 empty] | ocynk | 3.34 | 3.34 | Izolować wełną mineralną w płaszczu z blachy stalowej ocynkowanej. Grubość izolacji min 80 mm
WD | 521 | 1 | SPIRO | Przewód okrągły | d1= | 315 | l1= | 2.44 m | [10 empty] | ocynk | 2.42 | 2.42 | Izolować wełną mineralną w płaszczu z blachy stalowej ocynkowanej. Grubość izolacji min 80 mm
WD | 522 | 1 | SPIRO | Przewód okrągły | d1= | 315 | l1= | 0.16 m | [10 empty] | ocynk | 0.15 | 0.15 | Izolować wełną mineralną w płaszczu z blachy stalowej ocynkowanej. Grubość izolacji min 80 mm
WD | 523 | 1 | SPIRO | Przewód okrągły | d1= | 315 | l1= | 0.34 m | [10 empty] | ocynk | 0.34 | 0.34 | Izolować wełną mineralną w płaszczu z blachy stalowej ocynkowanej. Grubość izolacji min 80 mm
WD | 524 | 3 | BO | Zaślepka | a= | 200 | b= | 500 | [10 empty] | ocynk | 0.1 | 0.3
WD | 525 | 2 | CS1* | Tłumik kanalowy okrągły | d= | 315 | l= | 1000 | [10 empty] | ocynk | 0
WD | 526 | 1 | SPIRO | Przewód okrągły | d1= | 315 | l1= | 1.45 m | [10 empty] | ocynk | 1.43 | 1.43
WD | 527 | 1 | SPIRO | Przewód okrągły | d1= | 315 | l1= | 5.84 m | [10 empty] | ocynk | 5.77 | 5.77 | Izolować wełną mineralną w płaszczu z blachy stalowej ocynkowanej. Grubość izolacji min 80 mm
WD | 528 | 1 | SPIRO | Przewód okrągły | d1= | 315 | l1= | 1.33 m | [10 empty] | ocynk | 1.31 | 1.31 | Izolować wełną mineralną w płaszczu z blachy stalowej ocynkowanej. Grubość izolacji min 80 mm
WD | 529 | 1 | SPIRO | Przewód okrągły | d1= | 315 | l1= | 5.08 m | [10 empty] | ocynk | 5.02 | 5.02 | Izolować wełną mineralną w płaszczu z blachy stalowej ocynkowanej. Grubość izolacji min 80 mm
WD | 530 | 2 | SPIRO | Przewód okrągły | d1= | 315 | l1= | 2.30 m | [10 empty] | ocynk | 2.28 | 4.55 | Izolować wełną mineralną w płaszczu z blachy stalowej ocynkowanej. Grubość izolacji min 80 mm
WD | 531 | 1 | SPIRO | Przewód okrągły | d1= | 315 | l1= | 1.94 m | [10 empty] | ocynk | 1.92 | 1.92 | Izolować wełną mineralną w płaszczu z blachy stalowej ocynkowanej. Grubość izolacji min 80 mm
WD | 532 | 2 | SPIRO | Przewód okrągły | d1= | 315 | l1= | 1.80 m | [10 empty] | ocynk | 1.79 | 3.57 | Izolować wełną mineralną w płaszczu z blachy stalowej ocynkowanej. Grubość izolacji min 80 mm
WD | 533 | 1 | SPIRO | Przewód okrągły | d1= | 315 | l1= | 1.05 m | [10 empty] | ocynk | 1.04 | 1.04 | Izolować wełną mineralną w płaszczu z blachy stalowej ocynkowanej. Grubość izolacji min 80 mm
WD | 534 | 1 | SPIRO | Przewód okrągły | d1= | 315 | l1= | 2.26 m | [10 empty] | ocynk | 2.23 | 2.23
WD | 535 | 1 | SPIRO | Przewód okrągły | d1= | 315 | l1= | 0.19 m | [10 empty] | ocynk | 0.19 | 0.19
WD | 536 | 1 | SPIRO | Przewód okrągły | d1= | 315 | l1= | 4.14 m | [10 empty] | ocynk | 4.1 | 4.1
WD | 537 | 1 | SPIRO | Przewód okrągły | d1= | 315 | l1= | 4.09 m | [10 empty] | ocynk | 4.04 | 4.04
WD | 538 | 1 | SPIRO | Przewód okrągły | d1= | 315 | l1= | 4.02 m | [10 empty] | ocynk | 3.98 | 3.98 | Izolować wełną mineralną w płaszczu z blachy stalowej ocynkowanej. Grubość izolacji min 80 mm
WD | 539 | 1 | SPIRO | Przewód okrągły | d1= | 315 | l1= | 1.60 m | [10 empty] | ocynk | 1.58 | 1.58
WD | 540 | 1 | SPIRO | Przewód okrągły | d1= | 315 | l1= | 0.34 m | [10 empty] | ocynk | 0.34 | 0.34
WD | 541 | 1 | SPIRO | Przewód okrągły | d1= | 315 | l1= | 1.97 m | [10 empty] | ocynk | 1.95 | 1.95
WD |  | 2 | MFA | Złączka mufowa | d1= | 315 | [12 empty] | ocynk | 0.13 | 0.27 | Izolować wełną mineralną w płaszczu z blachy stalowej ocynkowanej. Grubość izolacji min 80 mm
WD |  | 59 | MFA | Złączka mufowa | d1= | 315 | [12 empty] | ocynk | 0.13 | 7.88
| Nazwa: | WG
| Typ: | Nawiewny
Opis:
Sys. | Nr | Szt. | Typ | Nazwa | Wymiary | [13 empty] | Materiał | Pow. [m2] | Pow. całk. [m2] | Uwagi
WG | 1 | 8 | CD1* | Anemostat okrągły | D2= | 100 | [12 empty] | stal | 0
WG | 2 | 4 |  | Przeciwpożarowa klapa odcinająca EI 120 z siłownikiem | D= | 100 | P= | 350 | [10 empty] | Stal ocynk. | 0
WG | 3 | 2 | SPIRO | Przewód okrągły | d1= | 100 | l1= | 0.13 m | [10 empty] | ocynk | 0.04 | 0.08
WG | 4 | 2 | SPIRO | Przewód okrągły | d1= | 100 | l1= | 0.24 m | [10 empty] | ocynk | 0.08 | 0.15 | Izolować wełną mineralną w płaszczu z blachy stalowej ocynkowanej. Grubość izolacji min 80 mm
WG | 5 | 3 | CD1* | Anemostat okrągły | D2= | 200 | [12 empty] | stal | 0 |  | Izolować wełną mineralną w płaszczu z blachy stalowej ocynkowanej. Grubość izolacji min 80 mm
WG | 6 | 3 | SPIRO | Przewód okrągły | d1= | 200 | l1= | 0.75 m | [10 empty] | ocynk | 0.47 | 1.42 | Izolować wełną mineralną w płaszczu z blachy stalowej ocynkowanej. Grubość izolacji min 80 mm
WG | 7 | 3 | CD1* | Anemostat okrągły | D2= | 200 | [12 empty] | stal | 0
WG | 8 | 1 | CD1* | Anemostat okrągły | D2= | 250 | [12 empty] | stal | 0 |  | Izolować wełną mineralną w płaszczu z blachy stalowej ocynkowanej. Grubość izolacji min 80 mm
WG | 9 | 1 | SPIRO | Przewód okrągły | d1= | 250 | l1= | 0.78 m | [10 empty] | ocynk | 0.61 | 0.61 | Izolować wełną mineralną w płaszczu z blachy stalowej ocynkowanej. Grubość izolacji min 80 mm
WG | 10 | 1 | CD1* | Anemostat okrągły | D2= | 250 | [12 empty] | stal | 0
WG |  | 2 | MFA | Złączka mufowa | d1= | 100 | [12 empty] | ocynk | 0.03 | 0.06
| Nazwa: | WW
| Typ: | Wywiewny
Opis:
Sys. | Nr | Szt. | Typ | Nazwa | Wymiary | [13 empty] | Materiał | Pow. [m2] | Pow. całk. [m2] | Uwagi
WW | 1 | 8 | CD1* | Anemostat okrągły | D2= | 100 | [12 empty] | stal | 0
WW | 2 | 6 |  | Przeciwpożarowa klapa odcinająca EI 120 z siłownikiem | D= | 100 | P= | 350 | [10 empty] | Stal ocynk. | 0
WW | 3 | 2 | SPIRO | Przewód okrągły | d1= | 100 | l1= | 0.18 m | [10 empty] | ocynk | 0.06 | 0.12
WW | 4 | 2 | BSE | Kolano segmentowe | alfa= | 90 | r= | 0.8 | d1= | 100 | [8 empty] | ocynk | 0.06 | 0.13
WW | 5 | 1 | SPIRO | Przewód okrągły | d1= | 100 | l1= | 1.66 m | [10 empty] | ocynk | 0.52 | 0.52
WW | 6 | 3 | SPIRO | Przewód okrągły | d1= | 100 | l1= | 0.43 m | [10 empty] | ocynk | 0.13 | 0.4 | Izolować wełną mineralną w płaszczu z blachy stalowej ocynkowanej. Grubość izolacji min 80 mm
WW | 7 | 2 | CD1* | Anemostat okrągły | D2= | 160 | [12 empty] | stal | 0 |  | Izolować wełną mineralną w płaszczu z blachy stalowej ocynkowanej. Grubość izolacji min 80 mm
WW | 8 | 1 | SPIRO | Przewód okrągły | d1= | 160 | l1= | 0.76 m | [10 empty] | ocynk | 0.38 | 0.38 | Izolować wełną mineralną w płaszczu z blachy stalowej ocynkowanej. Grubość izolacji min 80 mm
WW | 9 | 4 | CD1* | Anemostat okrągły | D2= | 200 | [12 empty] | stal | 0 |  | Izolować wełną mineralną w płaszczu z blachy stalowej ocynkowanej. Grubość izolacji min 80 mm
WW | 10 | 2 | SPIRO | Przewód okrągły | d1= | 200 | l1= | 0.84 m | [10 empty] | ocynk | 0.53 | 1.06 | Izolować wełną mineralną w płaszczu z blachy stalowej ocynkowanej. Grubość izolacji min 80 mm
WW | 11 | 1 | SPIRO | Przewód okrągły | d1= | 100 | l1= | 0.44 m | [10 empty] | ocynk | 0.14 | 0.14
WW | 12 | 1 | SPIRO | Przewód okrągły | d1= | 100 | l1= | 1.84 m | [10 empty] | ocynk | 0.58 | 0.58
WW | 13 | 2 | CD1* | Anemostat okrągły | D2= | 160 | [12 empty] | stal | 0 |  | Izolować wełną mineralną o grubości 80 mm w płaszczu stalowym
WW | 14 | 1 | SPIRO | Przewód okrągły | d1= | 160 | l1= | 0.76 m | [10 empty] | ocynk | 0.38 | 0.38 | Izolować wełną mineralną o grubości 80 mm w płaszczu stalowym
WW |  | 4 | MFA | Złączka mufowa | d1= | 100 | [12 empty] | ocynk | 0.03 | 0.12
| Nazwa: | WX
| Typ: | Wywiewny
Opis:
Sys. | Nr | Szt. | Typ | Nazwa | Wymiary | [13 empty] | Materiał | Pow. [m2] | Pow. całk. [m2] | Uwagi
WX | 1 | 14 | BSE | Kolano segmentowe | alfa= | 90 | r= | 0.8 | d1= | 200 | [8 empty] | ocynk | 0.26 | 3.59
WX | 2 | 1 | SPIRO | Przewód okrągły | d1= | 200 | l1= | 0.34 m | [10 empty] | ocynk | 0.22 | 0.22
WX | 3 | 1 | SPIRO | Przewód okrągły | d1= | 200 | l1= | 0.29 m | [10 empty] | ocynk | 0.18 | 0.18
WX | 4 | 1 | SPIRO | Przewód okrągły | d1= | 200 | l1= | 0.66 m | [10 empty] | ocynk | 0.42 | 0.42
WX | 5 | 1 | SPIRO | Przewód okrągły | d1= | 200 | l1= | 3.99 m | [10 empty] | ocynk | 2.51 | 2.51
WX | 6 | 2 | CD1*+0 | regulator | d= | 200 | l= | 472 | [10 empty] | ocynk | 0
WX | 7 | 2 | SPIRO | Przewód okrągły | d1= | 200 | l1= | 0.50 m | [10 empty] | ocynk | 0.31 | 0.63
WX | 8 | 2 | CS1* | Tłumik kanalowy okrągły | d= | 200 | l= | 500 | [10 empty] | ocynk | 0
WX | 9 | 2 | SPIRO | Przewód okrągły | d1= | 200 | l1= | 0.27 m | [10 empty] | ocynk | 0.17 | 0.34
WX | 10 | 2 | SPIRO | Przewód okrągły | d1= | 200 | l1= | 1.02 m | [10 empty] | ocynk | 0.64 | 1.29
WX | 11 | 2 | CD1*+0 | Przepustnica okrągła | d= | 200 | l= | 200 | [10 empty] | ocynk | 0
WX | 12 | 1 | SPIRO | Przewód okrągły | d1= | 200 | l1= | 0.26 m | [10 empty] | ocynk | 0.16 | 0.16
WX | 13 | 1 |  | Przeciwpożarowa klapa odcinająca EI 120 z siłownikiem | D= | 200 | P= | 390 | [10 empty] | Stal ocynk. | 0
WX | 14 | 1 | SPIRO | Przewód okrągły | d1= | 200 | l1= | 0.70 m | [10 empty] | ocynk | 0.44 | 0.44
WX | 15 | 1 | SPIRO | Przewód okrągły | d1= | 200 | l1= | 3.29 m | [10 empty] | ocynk | 2.07 | 2.07
WX | 16 | 4 | SPIRO | Przewód okrągły | d1= | 200 | l1= | 6.00 m | [10 empty] | ocynk | 3.77 | 15.07
WX | 17 | 1 | SPIRO | Przewód okrągły | d1= | 200 | l1= | 0.09 m | [10 empty] | ocynk | 0.06 | 0.06
WX | 18 | 1 | SPIRO | Przewód okrągły | d1= | 200 | l1= | 3.15 m | [10 empty] | ocynk | 1.98 | 1.98
WX | 19 | 1 | SPIRO | Przewód okrągły | d1= | 200 | l1= | 0.59 m | [10 empty] | ocynk | 0.37 | 0.37
WX | 20 | 1 | SPIRO | Przewód okrągły | d1= | 200 | l1= | 2.27 m | [10 empty] | ocynk | 1.43 | 1.43
WX | 21 | 1 | SPIRO | Przewód okrągły | d1= | 200 | l1= | 5.91 m | [10 empty] | ocynk | 3.71 | 3.71
WX | 22 | 1 | SPIRO | Przewód okrągły | d1= | 200 | l1= | 1.10 m | [10 empty] | ocynk | 0.69 | 0.69
WX | 23 | 1 | SPIRO | Przewód okrągły | d1= | 200 | l1= | 1.08 m | [10 empty] | ocynk | 0.68 | 0.68
WX | 24 | 2 | BO | Zaślepka | a= | 200 | b= | 315 | [10 empty] | ocynk | 0.06 | 0.13 | Izolować wełną mineralną w płaszczu z blachy stalowej ocynkowanej. Grubość izolacji min 80 mm
WX | 25 | 2 | TR1* | Trójnik prosty z prostokątnym odejściem | a= | 315 | b= | 200 | g= | 315 | h= | 315 | l= | 515 | e= | 258 | f= | 158 | ocynk | 0.66 | 1.31 | Izolować wełną mineralną w płaszczu z blachy stalowej ocynkowanej. Grubość izolacji min 80 mm
[5 empty] | l3= | 100
WX | 26 | 2 | RS | Symetryczne przejście koło/prostokąt | a= | 200 | b= | 315 | d= | 200 | g= | 80 | l= | 315 |  |  |  |  | ocynk | 0.33 | 0.66 | Izolować wełną mineralną w płaszczu z blachy stalowej ocynkowanej. Grubość izolacji min 80 mm
WX | 27 | 2 | SPIRO | Przewód okrągły | d1= | 200 | l1= | 0.46 m | [10 empty] | ocynk | 0.29 | 0.58 | Izolować wełną mineralną w płaszczu z blachy stalowej ocynkowanej. Grubość izolacji min 80 mm
WX | 28 | 2 | CS1* | Tłumik kanalowy okrągły | d= | 200 | l= | 1000 | [10 empty] | ocynk | 0 |  | Izolować wełną mineralną w płaszczu z blachy stalowej ocynkowanej. Grubość izolacji min 80 mm
WX | 29 | 1 | SPIRO | Przewód okrągły | d1= | 200 | l1= | 2.18 m | [10 empty] | ocynk | 1.37 | 1.37 | Izolować wełną mineralną w płaszczu z blachy stalowej ocynkowanej. Grubość izolacji min 80 mm
WX | 30 | 4 | BSE | Kolano segmentowe | alfa= | 90 | r= | 0.8 | d1= | 200 | [8 empty] | ocynk | 0.26 | 1.03 | Izolować wełną mineralną w płaszczu z blachy stalowej ocynkowanej. Grubość izolacji min 80 mm
WX | 31 | 1 | SPIRO | Przewód okrągły | d1= | 200 | l1= | 1.97 m | [10 empty] | ocynk | 1.23 | 1.23 | Izolować wełną mineralną w płaszczu z blachy stalowej ocynkowanej. Grubość izolacji min 80 mm
WX | 32 | 1 | SPIRO | Przewód okrągły | d1= | 200 | l1= | 5.66 m | [10 empty] | ocynk | 3.56 | 3.56 | Izolować wełną mineralną w płaszczu z blachy stalowej ocynkowanej. Grubość izolacji min 80 mm
WX | 33 | 1 | SPIRO | Przewód okrągły | d1= | 200 | l1= | 6.03 m | [10 empty] | ocynk | 3.79 | 3.79 | Izolować wełną mineralną w płaszczu z blachy stalowej ocynkowanej. Grubość izolacji min 80 mm
WX | 34 | 1 | SPIRO | Przewód okrągły | d1= | 200 | l1= | 2.94 m | [10 empty] | ocynk | 1.85 | 1.85 | Izolować wełną mineralną w płaszczu z blachy stalowej ocynkowanej. Grubość izolacji min 80 mm
WX | 35 | 1 | OC1* | Odsadzka okrągła | d1= | 200 | e= | 350 | l1= | 418 | [8 empty] | ocynk | 0.53 | 0.53 | Izolować wełną mineralną w płaszczu z blachy stalowej ocynkowanej. Grubość izolacji min 80 mm
WX | 36 | 1 | SPIRO | Przewód okrągły | d1= | 200 | l1= | 1.72 m | [10 empty] | ocynk | 1.08 | 1.08 | Izolować wełną mineralną w płaszczu z blachy stalowej ocynkowanej. Grubość izolacji min 80 mm
WX |  | 1 | MFA | Złączka mufowa | d1= | 200 | [12 empty] | ocynk | 0.06 | 0.06 | Izolować wełną mineralną w płaszczu z blachy stalowej ocynkowanej. Grubość izolacji min 80 mm
| Nazwa: | Ws
| Typ: | Wywiewny
Opis:
Sys. | Nr | Szt. | Typ | Nazwa | Wymiary | [13 empty] | Materiał | Pow. [m2] | Pow. całk. [m2] | Uwagi
Ws | 1 | 63 | CD1*+0 | Przepustnica okrągła | d= | 100 | l= | 100 | [10 empty] | ocynk | 0
Ws | 2 | 15 | SPIRO | Przewód okrągły | d1= | 100 | l1= | 1.45 m | [10 empty] | ocynk | 0.45 | 6.81
Ws | 3 | 167 | BSE | Kolano segmentowe | alfa= | 90 | r= | 0.8 | d1= | 100 | [8 empty] | ocynk | 0.06 | 10.72
Ws | 4 | 2 | SPIRO | Przewód okrągły | d1= | 100 | l1= | 1.24 m | [10 empty] | ocynk | 0.39 | 0.78
Ws | 5 | 46 | ATE | Symetryczny trójnik 90 stopni | d1= | 100 | d3= | 100 | l1= | 190 | [8 empty] | ocynk | 0.13 | 5.85
Ws | 6 | 6 | SPIRO | Przewód okrągły | d1= | 100 | l1= | 0.20 m | [10 empty] | ocynk | 0.06 | 0.38
Ws | 7 | 2 | SPIRO | Przewód okrągły | d1= | 100 | l1= | 0.49 m | [10 empty] | ocynk | 0.15 | 0.31
Ws | 8 | 1 | SPIRO | Przewód okrągły | d1= | 100 | l1= | 0.25 m | [10 empty] | ocynk | 0.08 | 0.08
Ws | 9 | 3 | SPIRO | Przewód okrągły | d1= | 100 | l1= | 0.06 m | [10 empty] | ocynk | 0.02 | 0.06
Ws | 10 | 5 | SPIRO | Przewód okrągły | d1= | 100 | l1= | 0.26 m | [10 empty] | ocynk | 0.08 | 0.4
Ws | 11 | 1 | SPIRO | Przewód okrągły | d1= | 100 | l1= | 0.44 m | [10 empty] | ocynk | 0.14 | 0.14
Ws | 12 | 2 | SPIRO | Przewód okrągły | d1= | 100 | l1= | 1.22 m | [10 empty] | ocynk | 0.38 | 0.76
Ws | 13 | 14 | SPIRO | Przewód okrągły | d1= | 100 | l1= | 6.00 m | [10 empty] | ocynk | 1.88 | 26.38
Ws | 14 | 1 | SPIRO | Przewód okrągły | d1= | 100 | l1= | 2.98 m | [10 empty] | ocynk | 0.93 | 0.93
Ws | 15 | 2 | SPIRO | Przewód okrągły | d1= | 100 | l1= | 0.57 m | [10 empty] | ocynk | 0.18 | 0.36
Ws | 16 | 1 | SPIRO | Przewód okrągły | d1= | 100 | l1= | 1.00 m | [10 empty] | ocynk | 0.31 | 0.31
Ws | 17 | 1 | SPIRO | Przewód okrągły | d1= | 100 | l1= | 1.93 m | [10 empty] | ocynk | 0.61 | 0.61
Ws | 18 | 1 | SPIRO | Przewód okrągły | d1= | 100 | l1= | 0.40 m | [10 empty] | ocynk | 0.13 | 0.13
Ws | 19 | 4 | SPIRO | Przewód okrągły | d1= | 100 | l1= | 0.09 m | [10 empty] | ocynk | 0.03 | 0.11
Ws | 20 | 8 |  | Przeciwpożarowa klapa odcinająca EI 120 z siłownikiem | D= | 100 | P= | 350 | [10 empty] | Stal ocynk. | 0
Ws | 21 | 4 | SPIRO | Przewód okrągły | d1= | 100 | l1= | 0.50 m | [10 empty] | ocynk | 0.16 | 0.63
Ws | 22 | 6 | SPIRO | Przewód okrągły | d1= | 100 | l1= | 0.41 m | [10 empty] | ocynk | 0.13 | 0.77
Ws | 23 | 11 | SPIRO | Przewód okrągły | d1= | 100 | l1= | 1.10 m | [10 empty] | ocynk | 0.34 | 3.79
Ws | 24 | 6 | SPIRO | Przewód okrągły | d1= | 100 | l1= | 0.93 m | [10 empty] | ocynk | 0.29 | 1.76
Ws | 25 | 6 | SPIRO | Przewód okrągły | d1= | 100 | l1= | 1.46 m | [10 empty] | ocynk | 0.46 | 2.75
Ws | 26 | 6 | SPIRO | Przewód okrągły | d1= | 100 | l1= | 0.21 m | [10 empty] | ocynk | 0.07 | 0.4
Ws | 27 | 1 | OC1* | Odsadzka okrągła | d1= | 100 | e= | 504 | l1= | 480 | [8 empty] | ocynk | 0.33 | 0.33
Ws | 28 | 2 | SPIRO | Przewód okrągły | d1= | 100 | l1= | 0.59 m | [10 empty] | ocynk | 0.19 | 0.37
Ws | 29 | 2 | SPIRO | Przewód okrągły | d1= | 100 | l1= | 1.44 m | [10 empty] | ocynk | 0.45 | 0.9
Ws | 30 | 1 | SPIRO | Przewód okrągły | d1= | 100 | l1= | 1.13 m | [10 empty] | ocynk | 0.36 | 0.36
Ws | 31 | 3 | ATE | Symetryczny trójnik 90 stopni | d1= | 100 | d3= | 100 | l1= | 170 | [8 empty] | ocynk | 0.12 | 0.36
Ws | 32 | 1 | SPIRO | Przewód okrągły | d1= | 100 | l1= | 1.84 m | [10 empty] | ocynk | 0.58 | 0.58
Ws | 33 | 1 | SPIRO | Przewód okrągły | d1= | 100 | l1= | 0.54 m | [10 empty] | ocynk | 0.17 | 0.17
Ws | 34 | 2 | BSE | Kolano segmentowe | alfa= | 45 | r= | 0.8 | d1= | 100 | [8 empty] | ocynk | 0.03 | 0.06
Ws | 35 | 2 | SPIRO | Przewód okrągły | d1= | 100 | l1= | 0.70 m | [10 empty] | ocynk | 0.22 | 0.44
Ws | 36 | 2 | SPIRO | Przewód okrągły | d1= | 100 | l1= | 2.54 m | [10 empty] | ocynk | 0.8 | 1.6
Ws | 37 | 1 | BSE | Kolano segmentowe | alfa= | 1.1663 | r= | 0.8 | d1= | 100 | [8 empty] | ocynk | 0 | 0
Ws | 38 | 3 | SPIRO | Przewód okrągły | d1= | 100 | l1= | 0.29 m | [10 empty] | ocynk | 0.09 | 0.28
Ws | 39 | 1 | BSE | Kolano segmentowe | alfa= | 1.1088 | r= | 0.8 | d1= | 100 | [8 empty] | ocynk | 0 | 0
Ws | 40 | 4 | SPIRO | Przewód okrągły | d1= | 100 | l1= | 0.14 m | [10 empty] | ocynk | 0.04 | 0.18
Ws | 41 | 1 | SPIRO | Przewód okrągły | d1= | 100 | l1= | 1.96 m | [10 empty] | ocynk | 0.61 | 0.61
Ws | 42 | 1 | SPIRO | Przewód okrągły | d1= | 100 | l1= | 2.42 m | [10 empty] | ocynk | 0.76 | 0.76
Ws | 43 | 1 | OC1* | Odsadzka okrągła | d1= | 100 | e= | 376 | l1= | 500 | [8 empty] | ocynk | 0.3 | 0.3
Ws | 44 | 1 | SPIRO | Przewód okrągły | d1= | 100 | l1= | 2.41 m | [10 empty] | ocynk | 0.76 | 0.76
Ws | 45 | 1 | SPIRO | Przewód okrągły | d1= | 100 | l1= | 2.11 m | [10 empty] | ocynk | 0.66 | 0.66
Ws | 46 | 1 | SPIRO | Przewód okrągły | d1= | 100 | l1= | 1.74 m | [10 empty] | ocynk | 0.54 | 0.54
Ws | 47 | 8 | BSE | Kolano segmentowe | alfa= | 90 | r= | 0.8 | d1= | 125 | [8 empty] | ocynk | 0.1 | 0.8
Ws | 48 | 1 | SPIRO | Przewód okrągły | d1= | 125 | l1= | 0.27 m | [10 empty] | ocynk | 0.1 | 0.1
Ws | 49 | 4 | ATE | Symetryczny trójnik 90 stopni | d1= | 125 | d3= | 100 | l1= | 190 | [8 empty] | ocynk | 0.15 | 0.61
Ws | 50 | 1 | SPIRO | Przewód okrągły | d1= | 100 | l1= | 0.55 m | [10 empty] | ocynk | 0.17 | 0.17
Ws | 51 | 1 | SPIRO | Przewód okrągły | d1= | 100 | l1= | 1.34 m | [10 empty] | ocynk | 0.42 | 0.42
Ws | 52 | 1 | SPIRO | Przewód okrągły | d1= | 125 | l1= | 0.23 m | [10 empty] | ocynk | 0.09 | 0.09
Ws | 53 | 1 | OC1* | Odsadzka okrągła | d1= | 125 | e= | 253 | l1= | 523 | [8 empty] | ocynk | 0.34 | 0.34
Ws | 54 | 1 | SPIRO | Przewód okrągły | d1= | 125 | l1= | 1.80 m | [10 empty] | ocynk | 0.71 | 0.71
Ws | 55 | 2 | USE | Redukcja symetryczna | d1= | 100 | d2= | 125 | l1= | 64 | [8 empty] | ocynk | 0.06 | 0.11
Ws | 56 | 2 | SPIRO | Przewód okrągły | d1= | 100 | l1= | 0.35 m | [10 empty] | ocynk | 0.11 | 0.22
Ws | 57 | 1 | SPIRO | Przewód okrągły | d1= | 100 | l1= | 1.71 m | [10 empty] | ocynk | 0.54 | 0.54
Ws | 58 | 1 | SPIRO | Przewód okrągły | d1= | 100 | l1= | 1.35 m | [10 empty] | ocynk | 0.43 | 0.43
Ws | 59 | 1 | SPIRO | Przewód okrągły | d1= | 100 | l1= | 1.75 m | [10 empty] | ocynk | 0.55 | 0.55
Ws | 60 | 1 | OC1* | Odsadzka okrągła | d1= | 100 | e= | 432 | l1= | 500 | [8 empty] | ocynk | 0.32 | 0.32
Ws | 61 | 1 | SPIRO | Przewód okrągły | d1= | 100 | l1= | 2.21 m | [10 empty] | ocynk | 0.69 | 0.69
Ws | 62 | 1 | SPIRO | Przewód okrągły | d1= | 100 | l1= | 0.11 m | [10 empty] | ocynk | 0.04 | 0.04
Ws | 63 | 3 | SPIRO | Przewód okrągły | d1= | 100 | l1= | 0.34 m | [10 empty] | ocynk | 0.11 | 0.32
Ws | 64 | 1 | OC1* | Odsadzka okrągła | d1= | 100 | e= | 324 | l1= | 500 | [8 empty] | ocynk | 0.28 | 0.28
Ws | 65 | 1 | SPIRO | Przewód okrągły | d1= | 100 | l1= | 0.48 m | [10 empty] | ocynk | 0.15 | 0.15
Ws | 66 | 3 | SPIRO | Przewód okrągły | d1= | 100 | l1= | 0.16 m | [10 empty] | ocynk | 0.05 | 0.15
Ws | 67 | 1 | SPIRO | Przewód okrągły | d1= | 100 | l1= | 0.72 m | [10 empty] | ocynk | 0.23 | 0.23
Ws | 68 | 1 | SPIRO | Przewód okrągły | d1= | 100 | l1= | 1.52 m | [10 empty] | ocynk | 0.48 | 0.48
Ws | 69 | 5 | SPIRO | Przewód okrągły | d1= | 100 | l1= | 1.25 m | [10 empty] | ocynk | 0.39 | 1.97
Ws | 70 | 5 | SPIRO | Przewód okrągły | d1= | 100 | l1= | 0.13 m | [10 empty] | ocynk | 0.04 | 0.2
Ws | 71 | 2 | SPIRO | Przewód okrągły | d1= | 100 | l1= | 1.05 m | [10 empty] | ocynk | 0.33 | 0.66
Ws | 72 | 1 | OC1* | Odsadzka okrągła | d1= | 100 | e= | 414 | l1= | 581 | [8 empty] | ocynk | 0.34 | 0.34
Ws | 73 | 1 | SPIRO | Przewód okrągły | d1= | 100 | l1= | 2.40 m | [10 empty] | ocynk | 0.75 | 0.75
Ws | 74 | 1 | SPIRO | Przewód okrągły | d1= | 100 | l1= | 0.67 m | [10 empty] | ocynk | 0.21 | 0.21
Ws | 75 | 4 | SPIRO | Przewód okrągły | d1= | 100 | l1= | 0.18 m | [10 empty] | ocynk | 0.06 | 0.23
Ws | 76 | 2 | SPIRO | Przewód okrągły | d1= | 100 | l1= | 0.30 m | [10 empty] | ocynk | 0.09 | 0.19
Ws | 77 | 3 | SPIRO | Przewód okrągły | d1= | 100 | l1= | 0.39 m | [10 empty] | ocynk | 0.12 | 0.37
Ws | 78 | 1 | SPIRO | Przewód okrągły | d1= | 100 | l1= | 1.07 m | [10 empty] | ocynk | 0.34 | 0.34
Ws | 79 | 1 | SPIRO | Przewód okrągły | d1= | 100 | l1= | 1.04 m | [10 empty] | ocynk | 0.33 | 0.33
Ws | 80 | 1 | SPIRO | Przewód okrągły | d1= | 100 | l1= | 4.80 m | [10 empty] | ocynk | 1.51 | 1.51
Ws | 81 | 1 | SPIRO | Przewód okrągły | d1= | 100 | l1= | 0.98 m | [10 empty] | ocynk | 0.31 | 0.31
Ws | 82 | 3 | SPIRO | Przewód okrągły | d1= | 100 | l1= | 0.24 m | [10 empty] | ocynk | 0.08 | 0.23
Ws | 83 | 2 | SPIRO | Przewód okrągły | d1= | 100 | l1= | 1.02 m | [10 empty] | ocynk | 0.32 | 0.64
Ws | 84 | 2 | SPIRO | Przewód okrągły | d1= | 100 | l1= | 0.22 m | [10 empty] | ocynk | 0.07 | 0.14
Ws | 85 | 1 | SPIRO | Przewód okrągły | d1= | 100 | l1= | 1.98 m | [10 empty] | ocynk | 0.62 | 0.62
Ws | 86 | 1 | SPIRO | Przewód okrągły | d1= | 100 | l1= | 1.36 m | [10 empty] | ocynk | 0.43 | 0.43
Ws | 87 | 1 | SPIRO | Przewód okrągły | d1= | 100 | l1= | 2.60 m | [10 empty] | ocynk | 0.82 | 0.82
Ws | 88 | 1 | SPIRO | Przewód okrągły | d1= | 100 | l1= | 0.08 m | [10 empty] | ocynk | 0.03 | 0.03
Ws | 89 | 1 | SPIRO | Przewód okrągły | d1= | 100 | l1= | 1.62 m | [10 empty] | ocynk | 0.51 | 0.51
Ws | 90 | 7 | SPIRO | Przewód okrągły | d1= | 100 | l1= | 0.89 m | [10 empty] | ocynk | 0.28 | 1.95
Ws | 91 | 2 | SPIRO | Przewód okrągły | d1= | 100 | l1= | 0.37 m | [10 empty] | ocynk | 0.12 | 0.23
Ws | 92 | 1 | OC1* | Odsadzka okrągła | d1= | 100 | e= | 318 | l1= | 560 | [8 empty] | ocynk | 0.3 | 0.3
Ws | 93 | 1 | USE | Redukcja symetryczna | d1= | 160 | d2= | 125 | l1= | 78 | [8 empty] | ocynk | 0.08 | 0.08
Ws | 94 | 1 | SPIRO | Przewód okrągły | d1= | 160 | l1= | 0.33 m | [10 empty] | ocynk | 0.17 | 0.17
Ws | 95 | 5 | BSE | Kolano segmentowe | alfa= | 90 | r= | 0.8 | d1= | 160 | [8 empty] | ocynk | 0.16 | 0.82
Ws | 96 | 1 | SPIRO | Przewód okrągły | d1= | 160 | l1= | 0.24 m | [10 empty] | ocynk | 0.12 | 0.12
Ws | 97 | 1 | ATE | Symetryczny trójnik 90 stopni | d1= | 160 | d3= | 100 | l1= | 190 | [8 empty] | ocynk | 0.19 | 0.19
Ws | 98 | 1 | OC1* | Odsadzka okrągła | d1= | 125 | e= | 64 | l1= | 593 | [8 empty] | ocynk | 0.29 | 0.29
Ws | 99 | 1 | SPIRO | Przewód okrągły | d1= | 125 | l1= | 0.62 m | [10 empty] | ocynk | 0.24 | 0.24
Ws | 100 | 2 |  | Przeciwpożarowa klapa odcinająca EI 120 z siłownikiem | D= | 125 | P= | 350 | [10 empty] | Stal ocynk. | 0
Ws | 101 | 1 | SPIRO | Przewód okrągły | d1= | 125 | l1= | 1.64 m | [10 empty] | ocynk | 0.64 | 0.64
Ws | 102 | 1 | SPIRO | Przewód okrągły | d1= | 125 | l1= | 1.41 m | [10 empty] | ocynk | 0.55 | 0.55
Ws | 103 | 1 | OC1* | Odsadzka okrągła | d1= | 125 | e= | 178 | l1= | 500 | [8 empty] | ocynk | 0.3 | 0.3
Ws | 104 | 1 | SPIRO | Przewód okrągły | d1= | 125 | l1= | 2.63 m | [10 empty] | ocynk | 1.03 | 1.03
Ws | 105 | 1 | SPIRO | Przewód okrągły | d1= | 125 | l1= | 1.45 m | [10 empty] | ocynk | 0.57 | 0.57
Ws | 106 | 1 | OC1* | Odsadzka okrągła | d1= | 125 | e= | 250 | l1= | 500 | [8 empty] | ocynk | 0.33 | 0.33
Ws | 107 | 1 | SPIRO | Przewód okrągły | d1= | 125 | l1= | 3.38 m | [10 empty] | ocynk | 1.33 | 1.33
Ws | 108 | 1 | OC1* | Odsadzka okrągła | d1= | 125 | e= | 392 | l1= | 565 | [8 empty] | ocynk | 0.41 | 0.41
Ws | 109 | 1 | SPIRO | Przewód okrągły | d1= | 125 | l1= | 0.78 m | [10 empty] | ocynk | 0.31 | 0.31
Ws | 110 | 1 | SPIRO | Przewód okrągły | d1= | 125 | l1= | 3.71 m | [10 empty] | ocynk | 1.46 | 1.46
Ws | 111 | 2 | SPIRO | Przewód okrągły | d1= | 100 | l1= | 0.27 m | [10 empty] | ocynk | 0.08 | 0.17
Ws | 112 | 2 | SPIRO | Przewód okrągły | d1= | 100 | l1= | 1.01 m | [10 empty] | ocynk | 0.32 | 0.63
Ws | 113 | 2 | SPIRO | Przewód okrągły | d1= | 100 | l1= | 0.97 m | [10 empty] | ocynk | 0.3 | 0.61
Ws | 114 | 1 | SPIRO | Przewód okrągły | d1= | 100 | l1= | 1.11 m | [10 empty] | ocynk | 0.35 | 0.35
Ws | 115 | 4 | SPIRO | Przewód okrągły | d1= | 100 | l1= | 0.63 m | [10 empty] | ocynk | 0.2 | 0.79
Ws | 116 | 2 | SPIRO | Przewód okrągły | d1= | 100 | l1= | 5.92 m | [10 empty] | ocynk | 1.86 | 3.72
Ws | 117 | 1 | SPIRO | Przewód okrągły | d1= | 100 | l1= | 4.06 m | [10 empty] | ocynk | 1.28 | 1.28
Ws | 118 | 1 | SPIRO | Przewód okrągły | d1= | 100 | l1= | 3.27 m | [10 empty] | ocynk | 1.03 | 1.03
Ws | 119 | 1 | SPIRO | Przewód okrągły | d1= | 100 | l1= | 3.48 m | [10 empty] | ocynk | 1.09 | 1.09
Ws | 120 | 1 | SPIRO | Przewód okrągły | d1= | 100 | l1= | 3.97 m | [10 empty] | ocynk | 1.25 | 1.25
Ws | 121 | 1 | SPIRO | Przewód okrągły | d1= | 100 | l1= | 0.23 m | [10 empty] | ocynk | 0.07 | 0.07
Ws | 122 | 1 | SPIRO | Przewód okrągły | d1= | 100 | l1= | 2.14 m | [10 empty] | ocynk | 0.67 | 0.67
Ws | 123 | 2 | SPIRO | Przewód okrągły | d1= | 100 | l1= | 0.69 m | [10 empty] | ocynk | 0.22 | 0.43
Ws | 124 | 2 | SPIRO | Przewód okrągły | d1= | 100 | l1= | 0.19 m | [10 empty] | ocynk | 0.06 | 0.12
Ws | 125 | 2 | SPIRO | Przewód okrągły | d1= | 100 | l1= | 0.31 m | [10 empty] | ocynk | 0.1 | 0.19
Ws | 126 | 2 | SPIRO | Przewód okrągły | d1= | 100 | l1= | 5.58 m | [10 empty] | ocynk | 1.75 | 3.5
Ws | 127 | 1 | SPIRO | Przewód okrągły | d1= | 100 | l1= | 4.47 m | [10 empty] | ocynk | 1.41 | 1.41
Ws | 128 | 1 | SPIRO | Przewód okrągły | d1= | 100 | l1= | 5.69 m | [10 empty] | ocynk | 1.79 | 1.79
Ws | 129 | 1 | SPIRO | Przewód okrągły | d1= | 100 | l1= | 2.62 m | [10 empty] | ocynk | 0.82 | 0.82
Ws | 130 | 1 | SPIRO | Przewód okrągły | d1= | 100 | l1= | 3.93 m | [10 empty] | ocynk | 1.23 | 1.23
Ws | 131 | 1 | SPIRO | Przewód okrągły | d1= | 100 | l1= | 3.64 m | [10 empty] | ocynk | 1.14 | 1.14
Ws | 132 | 3 | SPIRO | Przewód okrągły | d1= | 100 | l1= | 0.99 m | [10 empty] | ocynk | 0.31 | 0.93
Ws | 133 | 2 | SPIRO | Przewód okrągły | d1= | 100 | l1= | 0.12 m | [10 empty] | ocynk | 0.04 | 0.08
Ws | 134 | 1 | SPIRO | Przewód okrągły | d1= | 100 | l1= | 0.92 m | [10 empty] | ocynk | 0.29 | 0.29
Ws | 135 | 2 | SPIRO | Przewód okrągły | d1= | 100 | l1= | 1.16 m | [10 empty] | ocynk | 0.36 | 0.73
Ws | 136 | 4 | SPIRO | Przewód okrągły | d1= | 100 | l1= | 0.07 m | [10 empty] | ocynk | 0.02 | 0.09
Ws | 137 | 1 | SPIRO | Przewód okrągły | d1= | 100 | l1= | 0.94 m | [10 empty] | ocynk | 0.3 | 0.3
Ws | 138 | 1 | SPIRO | Przewód okrągły | d1= | 100 | l1= | 0.36 m | [10 empty] | ocynk | 0.11 | 0.11
Ws | 139 | 1 | SPIRO | Przewód okrągły | d1= | 100 | l1= | 0.66 m | [10 empty] | ocynk | 0.21 | 0.21
Ws | 140 | 4 | OC1* | Odsadzka okrągła | d1= | 100 | e= | 250 | l1= | 500 | [8 empty] | ocynk | 0.26 | 1.04
Ws | 141 | 1 | SPIRO | Przewód okrągły | d1= | 100 | l1= | 0.79 m | [10 empty] | ocynk | 0.25 | 0.25
Ws | 142 | 1 | OC1* | Odsadzka okrągła | d1= | 100 | e= | 365 | l1= | 551 | [8 empty] | ocynk | 0.31 | 0.31
Ws | 143 | 1 | SPIRO | Przewód okrągły | d1= | 100 | l1= | 0.73 m | [10 empty] | ocynk | 0.23 | 0.23
Ws | 144 | 1 | OC1* | Odsadzka okrągła | d1= | 100 | e= | 365 | l1= | 453 | [8 empty] | ocynk | 0.28 | 0.28
Ws | 145 | 1 | SPIRO | Przewód okrągły | d1= | 100 | l1= | 3.26 m | [10 empty] | ocynk | 1.02 | 1.02
Ws | 146 | 1 | SPIRO | Przewód okrągły | d1= | 100 | l1= | 3.58 m | [10 empty] | ocynk | 1.12 | 1.12
Ws | 147 | 1 | SPIRO | Przewód okrągły | d1= | 100 | l1= | 1.48 m | [10 empty] | ocynk | 0.46 | 0.46
Ws | 148 | 1 | SPIRO | Przewód okrągły | d1= | 100 | l1= | 0.80 m | [10 empty] | ocynk | 0.25 | 0.25
Ws | 149 | 2 | SPIRO | Przewód okrągły | d1= | 125 | l1= | 2.75 m | [10 empty] | ocynk | 1.08 | 2.16
Ws | 150 | 1 | OC1* | Odsadzka okrągła | d1= | 125 | e= | 423 | l1= | 621 | [8 empty] | ocynk | 0.44 | 0.44
Ws | 151 | 1 | SPIRO | Przewód okrągły | d1= | 125 | l1= | 3.42 m | [10 empty] | ocynk | 1.34 | 1.34
Ws | 152 | 1 | SPIRO | Przewód okrągły | d1= | 125 | l1= | 0.22 m | [10 empty] | ocynk | 0.09 | 0.09
Ws | 153 | 1 | SPIRO | Przewód okrągły | d1= | 125 | l1= | 1.59 m | [10 empty] | ocynk | 0.63 | 0.63
Ws | 154 | 1 | BSE | Kolano segmentowe | alfa= | 2.6123 | r= | 0.8 | d1= | 100 | [8 empty] | ocynk | 0 | 0
Ws | 155 | 1 | BSE | Kolano segmentowe | alfa= | 2.649 | r= | 0.8 | d1= | 100 | [8 empty] | ocynk | 0 | 0
Ws | 156 | 1 | SPIRO | Przewód okrągły | d1= | 100 | l1= | 0.53 m | [10 empty] | ocynk | 0.17 | 0.17
Ws | 157 | 2 | SPIRO | Przewód okrągły | d1= | 100 | l1= | 1.29 m | [10 empty] | ocynk | 0.4 | 0.81
Ws | 158 | 1 | OC1* | Odsadzka okrągła | d1= | 100 | e= | 20 | l1= | 250 | [8 empty] | ocynk | 0.11 | 0.11
Ws | 159 | 1 | SPIRO | Przewód okrągły | d1= | 125 | l1= | 0.17 m | [10 empty] | ocynk | 0.07 | 0.07
Ws | 160 | 1 | USE | Redukcja symetryczna | d1= | 125 | d2= | 160 | l1= | 78 | [8 empty] | ocynk | 0.08 | 0.08
Ws | 161 | 1 | SPIRO | Przewód okrągły | d1= | 160 | l1= | 0.40 m | [10 empty] | ocynk | 0.2 | 0.2
Ws | 162 | 1 |  | Przeciwpożarowa klapa odcinająca EI 120 z siłownikiem | D= | 160 | P= | 350 | [10 empty] | Stal ocynk. | 0
Ws | 163 | 1 | BSE | Kolano segmentowe | alfa= | 4.521 | r= | 0.8 | d1= | 160 | [8 empty] | ocynk | 0.01 | 0.01
Ws | 164 | 1 | SPIRO | Przewód okrągły | d1= | 160 | l1= | 0.10 m | [10 empty] | ocynk | 0.05 | 0.05
Ws | 165 | 1 | BSE | Kolano segmentowe | alfa= | 4.3299 | r= | 0.8 | d1= | 160 | [8 empty] | ocynk | 0.01 | 0.01
Ws | 166 | 1 | SPIRO | Przewód okrągły | d1= | 160 | l1= | 0.73 m | [10 empty] | ocynk | 0.37 | 0.37
Ws | 167 | 1 | SPIRO | Przewód okrągły | d1= | 100 | l1= | 2.77 m | [10 empty] | ocynk | 0.87 | 0.87
Ws | 168 | 1 | SPIRO | Przewód okrągły | d1= | 100 | l1= | 1.78 m | [10 empty] | ocynk | 0.56 | 0.56
Ws | 169 | 1 | SPIRO | Przewód okrągły | d1= | 100 | l1= | 2.16 m | [10 empty] | ocynk | 0.68 | 0.68
Ws | 170 | 1 | SPIRO | Przewód okrągły | d1= | 100 | l1= | 3.92 m | [10 empty] | ocynk | 1.23 | 1.23
Ws | 171 | 2 | SPIRO | Przewód okrągły | d1= | 100 | l1= | 1.81 m | [10 empty] | ocynk | 0.57 | 1.14
Ws | 172 | 1 | SPIRO | Przewód okrągły | d1= | 100 | l1= | 1.83 m | [10 empty] | ocynk | 0.57 | 0.57
Ws | 173 | 1 | SPIRO | Przewód okrągły | d1= | 100 | l1= | 0.76 m | [10 empty] | ocynk | 0.24 | 0.24
Ws | 174 | 1 | SPIRO | Przewód okrągły | d1= | 100 | l1= | 5.75 m | [10 empty] | ocynk | 1.81 | 1.81
Ws | 175 | 2 | SPIRO | Przewód okrągły | d1= | 100 | l1= | 1.82 m | [10 empty] | ocynk | 0.57 | 1.15
Ws | 176 | 1 | SPIRO | Przewód okrągły | d1= | 100 | l1= | 5.71 m | [10 empty] | ocynk | 1.79 | 1.79
Ws | 177 | 1 | SPIRO | Przewód okrągły | d1= | 100 | l1= | 3.02 m | [10 empty] | ocynk | 0.95 | 0.95
Ws | 178 | 1 | OC1* | Odsadzka okrągła | d1= | 100 | e= | 505 | l1= | 1433 | [8 empty] | ocynk | 0.63 | 0.63
Ws | 179 | 2 | SPIRO | Przewód okrągły | d1= | 100 | l1= | 0.10 m | [10 empty] | ocynk | 0.03 | 0.06
Ws | 180 | 1 | SPIRO | Przewód okrągły | d1= | 100 | l1= | 5.16 m | [10 empty] | ocynk | 1.62 | 1.62
Ws | 181 | 1 | SPIRO | Przewód okrągły | d1= | 100 | l1= | 5.47 m | [10 empty] | ocynk | 1.72 | 1.72
Ws | 182 | 1 | SPIRO | Przewód okrągły | d1= | 100 | l1= | 1.57 m | [10 empty] | ocynk | 0.49 | 0.49
Ws | 183 | 1 | SPIRO | Przewód okrągły | d1= | 100 | l1= | 0.45 m | [10 empty] | ocynk | 0.14 | 0.14
Ws | 184 | 2 | SPIRO | Przewód okrągły | d1= | 100 | l1= | 1.26 m | [10 empty] | ocynk | 0.4 | 0.79
Ws | 185 | 1 | SPIRO | Przewód okrągły | d1= | 100 | l1= | 3.55 m | [10 empty] | ocynk | 1.11 | 1.11
Ws | 186 | 1 | OC1* | Odsadzka okrągła | d1= | 100 | e= | 110 | l1= | 221 | [8 empty] | ocynk | 0.13 | 0.13
Ws | 187 | 1 | OC1* | Odsadzka okrągła | d1= | 100 | e= | 277 | l1= | 500 | [8 empty] | ocynk | 0.27 | 0.27
Ws | 188 | 1 | SPIRO | Przewód okrągły | d1= | 100 | l1= | 2.26 m | [10 empty] | ocynk | 0.71 | 0.71
Ws | 189 | 1 | SPIRO | Przewód okrągły | d1= | 100 | l1= | 5.49 m | [10 empty] | ocynk | 1.72 | 1.72
Ws | 190 | 2 | SPIRO | Przewód okrągły | d1= | 100 | l1= | 1.80 m | [10 empty] | ocynk | 0.57 | 1.13
Ws | 191 | 1 | SPIRO | Przewód okrągły | d1= | 100 | l1= | 0.42 m | [10 empty] | ocynk | 0.13 | 0.13
Ws | 192 | 1 | SPIRO | Przewód okrągły | d1= | 100 | l1= | 0.15 m | [10 empty] | ocynk | 0.05 | 0.05
Ws | 193 | 1 | SPIRO | Przewód okrągły | d1= | 100 | l1= | 4.14 m | [10 empty] | ocynk | 1.3 | 1.3
Ws | 194 | 19 | BSE | Kolano segmentowe | alfa= | 90 | r= | 0.8 | d1= | 100 | [8 empty] | ocynk | 0.06 | 1.22 | Izolować wełną mineralną w płaszczu z blachy stalowej ocynkowanej. Grubość izolacji min 80 mm
Ws | 195 | 1 | USE | Redukcja symetryczna | d1= | 100 | d2= | 160 | l1= | 112 | [8 empty] | ocynk | 0.1 | 0.1 | Izolować wełną mineralną w płaszczu z blachy stalowej ocynkowanej. Grubość izolacji min 80 mm
Ws | 196 | 2 | ATE | Symetryczny trójnik 90 stopni | d1= | 100 | d3= | 100 | l1= | 190 | [8 empty] | ocynk | 0.13 | 0.25 | Izolować wełną mineralną w płaszczu z blachy stalowej ocynkowanej. Grubość izolacji min 80 mm
Ws | 197 | 1 | OC1* | Odsadzka okrągła | d1= | 100 | e= | 84 | l1= | 206 | [8 empty] | ocynk | 0.12 | 0.12 | Izolować wełną mineralną w płaszczu z blachy stalowej ocynkowanej. Grubość izolacji min 80 mm
Ws | 198 | 2 | SPIRO | Przewód okrągły | d1= | 100 | l1= | 0.10 m | [10 empty] | ocynk | 0.03 | 0.07 | Izolować wełną mineralną w płaszczu z blachy stalowej ocynkowanej. Grubość izolacji min 80 mm
Ws | 199 | 1 | SPIRO | Przewód okrągły | d1= | 100 | l1= | 0.36 m | [10 empty] | ocynk | 0.11 | 0.11 | Izolować wełną mineralną w płaszczu z blachy stalowej ocynkowanej. Grubość izolacji min 80 mm
Ws | 200 | 1 | SPIRO | Przewód okrągły | d1= | 100 | l1= | 0.18 m | [10 empty] | ocynk | 0.06 | 0.06 | Izolować wełną mineralną w płaszczu z blachy stalowej ocynkowanej. Grubość izolacji min 80 mm
Ws | 201 | 1 | SPIRO | Przewód okrągły | d1= | 100 | l1= | 0.31 m | [10 empty] | ocynk | 0.1 | 0.1 | Izolować wełną mineralną w płaszczu z blachy stalowej ocynkowanej. Grubość izolacji min 80 mm
Ws | 202 | 2 | SPIRO | Przewód okrągły | d1= | 100 | l1= | 0.39 m | [10 empty] | ocynk | 0.12 | 0.25 | Izolować wełną mineralną w płaszczu z blachy stalowej ocynkowanej. Grubość izolacji min 80 mm
Ws | 203 | 1 | SPIRO | Przewód okrągły | d1= | 100 | l1= | 0.11 m | [10 empty] | ocynk | 0.04 | 0.04 | Izolować wełną mineralną w płaszczu z blachy stalowej ocynkowanej. Grubość izolacji min 80 mm
Ws | 204 | 1 | SPIRO | Przewód okrągły | d1= | 100 | l1= | 0.22 m | [10 empty] | ocynk | 0.07 | 0.07 | Izolować wełną mineralną w płaszczu z blachy stalowej ocynkowanej. Grubość izolacji min 80 mm
Ws | 205 | 1 | BO | Zaślepka | a= | 250 | b= | 250 | [10 empty] | ocynk | 0.06 | 0.06
Ws | 206 | 1 | TR1* | Trójnik prosty z prostokątnym odejściem | a= | 250 | b= | 250 | g= | 250 | h= | 250 | l= | 310 | e= | 155 | f= | 125 | ocynk | 0.41 | 0.41
[5 empty] | l3= | 100
Ws | 207 | 1 | RS | Symetryczne przejście koło/prostokąt | a= | 250 | b= | 250 | d= | 160 | g= | 80 | l= | 250 |  |  |  |  | ocynk | 0.25 | 0.25
Ws | 208 | 1 | SPIRO | Przewód okrągły | d1= | 160 | l1= | 0.25 m | [10 empty] | ocynk | 0.13 | 0.13
Ws | 209 | 1 | CS1* | Tłumik kanalowy okrągły | d= | 160 | l= | 1000 | [10 empty] | ocynk | 0
Ws | 210 | 1 | SPIRO | Przewód okrągły | d1= | 160 | l1= | 1.03 m | [10 empty] | ocynk | 0.52 | 0.52
Ws | 211 | 1 | SPIRO | Przewód okrągły | d1= | 160 | l1= | 0.82 m | [10 empty] | ocynk | 0.41 | 0.41
Ws | 212 | 1 | ATE | Symetryczny trójnik 90 stopni | d1= | 160 | d3= | 100 | l1= | 170 | [8 empty] | ocynk | 0.18 | 0.18
Ws | 213 | 1 | BO | Zaślepka | a= | 125 | b= | 160 | [10 empty] | ocynk | 0.02 | 0.02 | Izolować wełną mineralną w płaszczu z blachy stalowej ocynkowanej. Grubość izolacji min 80 mm
Ws | 214 | 1 | TR1* | Trójnik prosty z prostokątnym odejściem | a= | 160 | b= | 125 | g= | 125 | h= | 160 | l= | 360 | e= | 180 | f= | 80 | ocynk | 0.26 | 0.26 | Izolować wełną mineralną w płaszczu z blachy stalowej ocynkowanej. Grubość izolacji min 80 mm
[5 empty] | l3= | 100
Ws | 215 | 1 | RA | Asymetryczne przejście koło/prostokąt | a= | 125 | b= | 160 | d= | 125 | g= | 40 | l= | 100 | e= | -18 | f= | 0 | ocynk | 0.05 | 0.05 | Izolować wełną mineralną w płaszczu z blachy stalowej ocynkowanej. Grubość izolacji min 80 mm
Ws | 216 | 1 | SPIRO | Przewód okrągły | d1= | 125 | l1= | 0.38 m | [10 empty] | ocynk | 0.15 | 0.15 | Izolować wełną mineralną w płaszczu z blachy stalowej ocynkowanej. Grubość izolacji min 80 mm
Ws | 217 | 1 | CS1* | Tłumik kanalowy okrągły | d= | 125 | l= | 1000 | [10 empty] | ocynk | 0 |  | Izolować wełną mineralną w płaszczu z blachy stalowej ocynkowanej. Grubość izolacji min 80 mm
Ws | 218 | 1 | SPIRO | Przewód okrągły | d1= | 125 | l1= | 0.44 m | [10 empty] | ocynk | 0.17 | 0.17 | Izolować wełną mineralną w płaszczu z blachy stalowej ocynkowanej. Grubość izolacji min 80 mm
Ws | 219 | 1 | BSE | Kolano segmentowe | alfa= | 90 | r= | 0.8 | d1= | 125 | [8 empty] | ocynk | 0.1 | 0.1 | Izolować wełną mineralną w płaszczu z blachy stalowej ocynkowanej. Grubość izolacji min 80 mm
Ws | 220 | 1 | SPIRO | Przewód okrągły | d1= | 125 | l1= | 0.74 m | [10 empty] | ocynk | 0.29 | 0.29 | Izolować wełną mineralną w płaszczu z blachy stalowej ocynkowanej. Grubość izolacji min 80 mm
Ws | 221 | 1 | UAE | Redukcja asymetryczna | d1= | 100 | d2= | 125 | l1= | 64 | [8 empty] | ocynk | 0.06 | 0.06 | Izolować wełną mineralną w płaszczu z blachy stalowej ocynkowanej. Grubość izolacji min 80 mm
Ws | 222 | 1 | SPIRO | Przewód okrągły | d1= | 100 | l1= | 0.14 m | [10 empty] | ocynk | 0.05 | 0.05 | Izolować wełną mineralną w płaszczu z blachy stalowej ocynkowanej. Grubość izolacji min 80 mm
Ws | 223 | 1 | SPIRO | Przewód okrągły | d1= | 100 | l1= | 0.12 m | [10 empty] | ocynk | 0.04 | 0.04 | Izolować wełną mineralną w płaszczu z blachy stalowej ocynkowanej. Grubość izolacji min 80 mm
Ws | 224 | 2 | SPIRO | Przewód okrągły | d1= | 100 | l1= | 6.00 m | [10 empty] | ocynk | 1.88 | 3.77 | Izolować wełną mineralną w płaszczu z blachy stalowej ocynkowanej. Grubość izolacji min 80 mm
Ws | 225 | 1 | SPIRO | Przewód okrągły | d1= | 100 | l1= | 1.00 m | [10 empty] | ocynk | 0.31 | 0.31 | Izolować wełną mineralną w płaszczu z blachy stalowej ocynkowanej. Grubość izolacji min 80 mm
Ws | 226 | 2 | SPIRO | Przewód okrągły | d1= | 100 | l1= | 0.40 m | [10 empty] | ocynk | 0.13 | 0.25 | Izolować wełną mineralną w płaszczu z blachy stalowej ocynkowanej. Grubość izolacji min 80 mm
Ws | 227 | 2 | BSE | Kolano segmentowe | alfa= | 45 | r= | 0.8 | d1= | 100 | [8 empty] | ocynk | 0.03 | 0.06 | Izolować wełną mineralną w płaszczu z blachy stalowej ocynkowanej. Grubość izolacji min 80 mm
Ws | 228 | 1 | SPIRO | Przewód okrągły | d1= | 100 | l1= | 0.19 m | [10 empty] | ocynk | 0.06 | 0.06 | Izolować wełną mineralną w płaszczu z blachy stalowej ocynkowanej. Grubość izolacji min 80 mm
Ws | 229 | 1 | SPIRO | Przewód okrągły | d1= | 100 | l1= | 0.60 m | [10 empty] | ocynk | 0.19 | 0.19 | Izolować wełną mineralną w płaszczu z blachy stalowej ocynkowanej. Grubość izolacji min 80 mm
Ws | 230 | 1 | SPIRO | Przewód okrągły | d1= | 100 | l1= | 4.92 m | [10 empty] | ocynk | 1.54 | 1.54 | Izolować wełną mineralną w płaszczu z blachy stalowej ocynkowanej. Grubość izolacji min 80 mm
Ws | 231 | 1 | BO | Zaślepka | a= | 100 | b= | 200 | [10 empty] | ocynk | 0.02 | 0.02 | Izolować wełną mineralną w płaszczu z blachy stalowej ocynkowanej. Grubość izolacji min 80 mm
Ws | 232 | 1 | TR1* | Trójnik prosty z prostokątnym odejściem | a= | 200 | b= | 100 | g= | 200 | h= | 200 | l= | 400 | e= | 200 | f= | 100 | ocynk | 0.32 | 0.32 | Izolować wełną mineralną w płaszczu z blachy stalowej ocynkowanej. Grubość izolacji min 80 mm
[5 empty] | l3= | 100
Ws | 233 | 1 | RS | Symetryczne przejście koło/prostokąt | a= | 100 | b= | 200 | d= | 100 | g= | 80 | l= | 200 |  |  |  |  | ocynk | 0.12 | 0.12 | Izolować wełną mineralną w płaszczu z blachy stalowej ocynkowanej. Grubość izolacji min 80 mm
Ws | 234 | 1 | CS1* | Tłumik kanalowy okrągły | d= | 100 | l= | 1000 | [10 empty] | ocynk | 0 |  | Izolować wełną mineralną w płaszczu z blachy stalowej ocynkowanej. Grubość izolacji min 80 mm
Ws | 235 | 1 | SPIRO | Przewód okrągły | d1= | 100 | l1= | 0.47 m | [10 empty] | ocynk | 0.15 | 0.15 | Izolować wełną mineralną w płaszczu z blachy stalowej ocynkowanej. Grubość izolacji min 80 mm
Ws | 236 | 1 | SPIRO | Przewód okrągły | d1= | 100 | l1= | 5.66 m | [10 empty] | ocynk | 1.78 | 1.78 | Izolować wełną mineralną w płaszczu z blachy stalowej ocynkowanej. Grubość izolacji min 80 mm
Ws | 237 | 1 | SPIRO | Przewód okrągły | d1= | 100 | l1= | 5.69 m | [10 empty] | ocynk | 1.79 | 1.79 | Izolować wełną mineralną w płaszczu z blachy stalowej ocynkowanej. Grubość izolacji min 80 mm
Ws | 238 | 1 | SPIRO | Przewód okrągły | d1= | 100 | l1= | 0.64 m | [10 empty] | ocynk | 0.2 | 0.2 | Izolować wełną mineralną w płaszczu z blachy stalowej ocynkowanej. Grubość izolacji min 80 mm
Ws | 239 | 1 | SPIRO | Przewód okrągły | d1= | 100 | l1= | 0.21 m | [10 empty] | ocynk | 0.07 | 0.07 | Izolować wełną mineralną w płaszczu z blachy stalowej ocynkowanej. Grubość izolacji min 80 mm
Ws | 240 | 1 | SPIRO | Przewód okrągły | d1= | 100 | l1= | 0.58 m | [10 empty] | ocynk | 0.18 | 0.18 | Izolować wełną mineralną w płaszczu z blachy stalowej ocynkowanej. Grubość izolacji min 80 mm
Ws | 241 | 1 | OC1* | Odsadzka okrągła | d1= | 100 | e= | 437 | l1= | 500 | [8 empty] | ocynk | 0.32 | 0.32 | Izolować wełną mineralną w płaszczu z blachy stalowej ocynkowanej. Grubość izolacji min 80 mm
Ws | 242 | 1 | SPIRO | Przewód okrągły | d1= | 100 | l1= | 1.36 m | [10 empty] | ocynk | 0.43 | 0.43 | Izolować wełną mineralną w płaszczu z blachy stalowej ocynkowanej. Grubość izolacji min 80 mm
Ws | 243 | 1 | SPIRO | Przewód okrągły | d1= | 100 | l1= | 5.04 m | [10 empty] | ocynk | 1.58 | 1.58 | Izolować wełną mineralną w płaszczu z blachy stalowej ocynkowanej. Grubość izolacji min 80 mm
Ws | 244 | 1 | SPIRO | Przewód okrągły | d1= | 100 | l1= | 4.20 m | [10 empty] | ocynk | 1.32 | 1.32 | Izolować wełną mineralną w płaszczu z blachy stalowej ocynkowanej. Grubość izolacji min 80 mm
Ws | 245 | 1 | OC1* | Odsadzka okrągła | d1= | 100 | e= | 30 | l1= | 213 | [8 empty] | ocynk | 0.1 | 0.1 | Izolować wełną mineralną w płaszczu z blachy stalowej ocynkowanej. Grubość izolacji min 80 mm
Ws | 246 | 1 | CD1*+0 | Przepustnica okrągła | d= | 100 | l= | 100 | [10 empty] | ocynk | 0 |  | Izolować wełną mineralną w płaszczu z blachy stalowej ocynkowanej. Grubość izolacji min 80 mm
Ws | 247 | 1 | ATE | Symetryczny trójnik 90 stopni | d1= | 160 | d3= | 100 | l1= | 190 | [8 empty] | ocynk | 0.19 | 0.19 | Izolować wełną mineralną w płaszczu z blachy stalowej ocynkowanej. Grubość izolacji min 80 mm
Ws | 248 | 1 | SPIRO | Przewód okrągły | d1= | 160 | l1= | 0.73 m | [10 empty] | ocynk | 0.37 | 0.37 | Izolować wełną mineralną w płaszczu z blachy stalowej ocynkowanej. Grubość izolacji min 80 mm
Ws | 249 | 2 | CS1* | Tłumik kanalowy okrągły | d= | 160 | l= | 1000 | [10 empty] | ocynk | 0 |  | Izolować wełną mineralną w płaszczu z blachy stalowej ocynkowanej. Grubość izolacji min 80 mm
Ws | 250 | 1 | SPIRO | Przewód okrągły | d1= | 160 | l1= | 1.19 m | [10 empty] | ocynk | 0.6 | 0.6 | Izolować wełną mineralną w płaszczu z blachy stalowej ocynkowanej. Grubość izolacji min 80 mm
Ws | 251 | 2 | RA | Asymetryczne przejście koło/prostokąt | a= | 160 | b= | 200 | d= | 160 | g= | 40 | l= | 100 | e= | -20 | f= | 0 | ocynk | 0.07 | 0.15 | Izolować wełną mineralną w płaszczu z blachy stalowej ocynkowanej. Grubość izolacji min 80 mm
Ws | 252 | 2 | TR1* | Trójnik prosty z prostokątnym odejściem | a= | 200 | b= | 160 | g= | 200 | h= | 200 | l= | 400 | e= | 200 | f= | 100 | ocynk | 0.37 | 0.74 | Izolować wełną mineralną w płaszczu z blachy stalowej ocynkowanej. Grubość izolacji min 80 mm
[5 empty] | l3= | 100
Ws | 253 | 1 | SPIRO | Przewód okrągły | d1= | 160 | l1= | 0.59 m | [10 empty] | ocynk | 0.3 | 0.3 | Izolować wełną mineralną w płaszczu z blachy stalowej ocynkowanej. Grubość izolacji min 80 mm
Ws | 254 | 2 | OC1* | Odsadzka okrągła | d1= | 160 | e= | 466 | l1= | 500 | [8 empty] | ocynk | 0.53 | 1.05 | Izolować wełną mineralną w płaszczu z blachy stalowej ocynkowanej. Grubość izolacji min 80 mm
Ws | 255 | 1 | SPIRO | Przewód okrągły | d1= | 160 | l1= | 1.06 m | [10 empty] | ocynk | 0.53 | 0.53 | Izolować wełną mineralną w płaszczu z blachy stalowej ocynkowanej. Grubość izolacji min 80 mm
Ws | 256 | 5 | BSE | Kolano segmentowe | alfa= | 90 | r= | 0.8 | d1= | 160 | [8 empty] | ocynk | 0.16 | 0.82 | Izolować wełną mineralną w płaszczu z blachy stalowej ocynkowanej. Grubość izolacji min 80 mm
Ws | 257 | 1 | SPIRO | Przewód okrągły | d1= | 160 | l1= | 0.93 m | [10 empty] | ocynk | 0.46 | 0.46 | Izolować wełną mineralną w płaszczu z blachy stalowej ocynkowanej. Grubość izolacji min 80 mm
Ws | 258 | 1 | SPIRO | Przewód okrągły | d1= | 160 | l1= | 6.00 m | [10 empty] | ocynk | 3.01 | 3.01 | Izolować wełną mineralną w płaszczu z blachy stalowej ocynkowanej. Grubość izolacji min 80 mm
Ws | 259 | 2 | SPIRO | Przewód okrągły | d1= | 160 | l1= | 1.04 m | [10 empty] | ocynk | 0.52 | 1.05 | Izolować wełną mineralną w płaszczu z blachy stalowej ocynkowanej. Grubość izolacji min 80 mm
Ws | 260 | 2 | BO | Zaślepka | a= | 160 | b= | 200 | [10 empty] | ocynk | 0.03 | 0.06 | Izolować wełną mineralną w płaszczu z blachy stalowej ocynkowanej. Grubość izolacji min 80 mm
Ws | 261 | 1 | SPIRO | Przewód okrągły | d1= | 160 | l1= | 0.29 m | [10 empty] | ocynk | 0.15 | 0.15 | Izolować wełną mineralną w płaszczu z blachy stalowej ocynkowanej. Grubość izolacji min 80 mm
Ws | 262 | 1 | SPIRO | Przewód okrągły | d1= | 160 | l1= | 3.66 m | [10 empty] | ocynk | 1.84 | 1.84 | Izolować wełną mineralną w płaszczu z blachy stalowej ocynkowanej. Grubość izolacji min 80 mm
Ws | 263 | 1 | SPIRO | Przewód okrągły | d1= | 160 | l1= | 5.51 m | [10 empty] | ocynk | 2.77 | 2.77 | Izolować wełną mineralną w płaszczu z blachy stalowej ocynkowanej. Grubość izolacji min 80 mm
Ws | 264 | 1 | SPIRO | Przewód okrągły | d1= | 160 | l1= | 0.36 m | [10 empty] | ocynk | 0.18 | 0.18 | Izolować wełną mineralną w płaszczu z blachy stalowej ocynkowanej. Grubość izolacji min 80 mm
Ws | 265 | 1 | SPIRO | Przewód okrągły | d1= | 100 | l1= | 2.48 m | [10 empty] | ocynk | 0.78 | 0.78
Ws | 266 | 1 | SPIRO | Przewód okrągły | d1= | 100 | l1= | 0.78 m | [10 empty] | ocynk | 0.25 | 0.25
Ws | 267 | 2 | OC1* | Odsadzka okrągła | d1= | 100 | e= | 393 | l1= | 500 | [8 empty] | ocynk | 0.31 | 0.61
Ws | 268 | 1 | SPIRO | Przewód okrągły | d1= | 100 | l1= | 1.76 m | [10 empty] | ocynk | 0.55 | 0.55
Ws | 269 | 1 | SPIRO | Przewód okrągły | d1= | 100 | l1= | 3.43 m | [10 empty] | ocynk | 1.08 | 1.08
Ws | 270 | 1 | OC1* | Odsadzka okrągła | d1= | 100 | e= | 181 | l1= | 500 | [8 empty] | ocynk | 0.24 | 0.24
Ws | 271 | 1 | OC1* | Odsadzka okrągła | d1= | 100 | e= | 425 | l1= | 479 | [8 empty] | ocynk | 0.31 | 0.31
Ws | 272 | 1 | OC1* | Odsadzka okrągła | d1= | 100 | e= | 428 | l1= | 500 | [8 empty] | ocynk | 0.32 | 0.32
Ws | 273 | 1 | OC1* | Odsadzka okrągła | d1= | 100 | e= | 303 | l1= | 563 | [8 empty] | ocynk | 0.3 | 0.3
Ws | 274 | 1 | OC1* | Odsadzka okrągła | d1= | 100 | e= | 186 | l1= | 467 | [8 empty] | ocynk | 0.23 | 0.23
Ws | 275 | 1 | SPIRO | Przewód okrągły | d1= | 100 | l1= | 1.60 m | [10 empty] | ocynk | 0.5 | 0.5
Ws | 276 | 1 | OC1* | Odsadzka okrągła | d1= | 100 | e= | 310 | l1= | 608 | [8 empty] | ocynk | 0.31 | 0.31
Ws | 277 | 1 | SPIRO | Przewód okrągły | d1= | 100 | l1= | 1.91 m | [10 empty] | ocynk | 0.6 | 0.6
Ws | 278 | 1 | SPIRO | Przewód okrągły | d1= | 100 | l1= | 0.43 m | [10 empty] | ocynk | 0.14 | 0.14
Ws | 279 | 1 | OC1* | Odsadzka okrągła | d1= | 100 | e= | 438 | l1= | 500 | [8 empty] | ocynk | 0.32 | 0.32
Ws | 280 | 1 | OC1* | Odsadzka okrągła | d1= | 100 | e= | 407 | l1= | 545 | [8 empty] | ocynk | 0.32 | 0.32
Ws | 281 | 1 | SPIRO | Przewód okrągły | d1= | 100 | l1= | 3.85 m | [10 empty] | ocynk | 1.21 | 1.21
Ws | 282 | 1 | OC1* | Odsadzka okrągła | d1= | 100 | e= | 327 | l1= | 500 | [8 empty] | ocynk | 0.28 | 0.28
Ws | 283 | 1 | OC1* | Odsadzka okrągła | d1= | 100 | e= | 177 | l1= | 500 | [8 empty] | ocynk | 0.24 | 0.24
Ws | 284 | 1 | SPIRO | Przewód okrągły | d1= | 100 | l1= | 0.52 m | [10 empty] | ocynk | 0.16 | 0.16
Ws | 285 | 1 | SPIRO | Przewód okrągły | d1= | 100 | l1= | 4.07 m | [10 empty] | ocynk | 1.28 | 1.28
Ws | 286 | 1 | SPIRO | Przewód okrągły | d1= | 100 | l1= | 0.96 m | [10 empty] | ocynk | 0.3 | 0.3
Ws | 287 | 1 | SPIRO | Przewód okrągły | d1= | 100 | l1= | 2.80 m | [10 empty] | ocynk | 0.88 | 0.88
Ws | 288 | 1 | SPIRO | Przewód okrągły | d1= | 100 | l1= | 1.09 m | [10 empty] | ocynk | 0.34 | 0.34
Ws | 289 | 1 | SPIRO | Przewód okrągły | d1= | 100 | l1= | 5.30 m | [10 empty] | ocynk | 1.66 | 1.66
Ws | 290 | 1 | SPIRO | Przewód okrągły | d1= | 100 | l1= | 1.50 m | [10 empty] | ocynk | 0.47 | 0.47
Ws | 291 | 1 | OC1* | Odsadzka okrągła | d1= | 100 | e= | 505 | l1= | 649 | [8 empty] | ocynk | 0.39 | 0.39
Ws |  | 1 | MFA | Złączka mufowa | d1= | 160 | [12 empty] | ocynk | 0.05 | 0.05 | Izolować wełną mineralną w płaszczu z blachy stalowej ocynkowanej. Grubość izolacji min 80 mm
Ws |  | 2 | MFA | Złączka mufowa | d1= | 160 | [12 empty] | ocynk | 0.05 | 0.1
Ws |  | 3 | MFA | Złączka mufowa | d1= | 125 | [12 empty] | ocynk | 0.04 | 0.11
Ws |  | 5 | MFA | Złączka mufowa | d1= | 100 | [12 empty] | ocynk | 0.03 | 0.15 | Izolować wełną mineralną w płaszczu z blachy stalowej ocynkowanej. Grubość izolacji min 80 mm
Ws |  | 20 | MFA | Złączka mufowa | d1= | 100 | [12 empty] | ocynk | 0.03 | 0.6

## zestawienie regulatorów zmienne
Sys. | Nr | Szt. | Typ | Nazwa | Wymiary
N1 | 16 | 2 | RD1* | Regulator | a= | 400 | b= | 800 | l= | 470
N10 | 18 | 1 | RD1* | regulator | a= | 200 | b= | 400 | l= | 470
N11 | 10 | 1 | RD1* | regulator | a= | 300 | b= | 400 | l= | 470
N11 | 31 | 1 | CD1*+0 | regulator | d= | 250 | l= | 522
N11 | 56 | 4 | CD1*+0 | regulator | d= | 315 | l= | 552
N11 | 81 | 1 | CD1*+0 | regulator | d= | 250 | l= | 522
N11 | 88 | 1 | CD1*+0 | regulator | d= | 200 | l= | 522
N11 | 157 | 1 | CD1*+0 | regulator | d= | 200 | l= | 472
N11 | 164 | 2 | CD1*+0 | regulator | d= | 160 | l= | 472
N12 | 38 | 2 | CD1*+0 | regulator | d= | 200 | l= | 472
N12 | 77 | 1 | RD1* | regulator | a= | 200 | b= | 400 | l= | 470
N13 | 40 | 1 | CD1*+0 | regulator | d= | 200 | l= | 472
N13 | 50 | 4 | CD1*+0 | regulator | d= | 315 | l= | 552
N13 | 73 | 1 | RD1* | regulator | a= | 200 | b= | 600 | l= | 470
N13 | 134 | 2 | RD1* | Regulat | a= | 200 | b= | 600 | l= | 470
N13 | 164 | 1 | K | regulator | a= | 315 | b= | 1200 | l= | 470
N13 | 172 | 1 | RD1* | regulator | a= | 300 | b= | 600 | l= | 470
N14 | 5 | 1 | RD1* | regulator | a= | 600 | b= | 300 | l= | 470
N14 | 29 | 5 | CD1*+0 | regulator | d= | 315 | l= | 552
N14 | 55 | 1 | RD1* | Regulator | a= | 300 | b= | 500 | l= | 470
N14 | 74 | 3 | CD1*+0 | regulator | d= | 315 | l= | 552
N14 | 89 | 1 | CD1*+0 | regulator | d= | 250 | l= | 522
N2 | 370 | 5 | RD1* | regulator | a= | 200 | b= | 500 | l= | 470
N4 | 79 | 2 | CD1*+0 | regulator | d= | 315 | l= | 552
N4 | 98 | 1 | RD1* | regulator | a= | 200 | b= | 700 | l= | 470
N7 | 4 | 1 | CD1*+0 | regulator | d= | 250 | l= | 472
N7 | 16 | 1 | CD1*+0 | regulator | d= | 200 | l= | 472
N7 | 34 | 1 | CD1*+0 | regulator | d= | 315 | l= | 472
N7 | 49 | 2 | RD1* | regulator | a= | 200 | b= | 500 | l= | 470
N7 | 85 | 3 | CD1*+0 | regulator | d= | 250 | l= | 522
N8 | 20 | 2 | RD1* | regulator | a= | 300 | b= | 500 | l= | 470
N8 | 49 | 1 | RD1* | regulator | a= | 300 | b= | 500 | l= | 470
N8 | 131 | 1 | RD1* | regulator | a= | 400 | b= | 500 | l= | 470
N9 | 32 | 1 | CD1*+0 | regulator | d= | 200 | l= | 472
N9 | 42 | 1 | RD1* | regulator | a= | 200 | b= | 300 | l= | 470
N9 | 77 | 1 | RD1* | regulator | a= | 200 | b= | 500 | l= | 470
N9 | 90 | 1 | RD1* | regulator | a= | 300 | b= | 500 | l= | 470
N9 | 111 | 1 | RD1* | regulator | a= | 200 | b= | 300 | l= | 470
N9 | 121 | 1 | RD1* | regulator | a= | 300 | b= | 600 | l= | 470
N9 | 145 | 1 | RD1* | regulator | a= | 200 | b= | 400 | l= | 470
N9 | 159 | 1 | RD1* | regulator | a= | 200 | b= | 600 | l= | 470
W1 | 48 | 2 | RD1* | regulator | a= | 400 | b= | 800 | l= | 470
W10 | 4 | 1 | RD1* | regulator | a= | 200 | b= | 400 | l= | 470
W11 | 7 | 3 | CD1*+0 | regulator | d= | 315 | l= | 552
W11 | 20 | 5 | CD1*+0 | regulator | d= | 250 | l= | 522
W11 | 69 | 1 | CD1*+0 | regulator | d= | 200 | l= | 522
W11 | 131 | 1 | CD1*+0 | regulator | d= | 160 | l= | 472
W11 | 139 | 1 | CD1*+0 | regulator | d= | 200 | l= | 472
W12 | 121 | 2 | CD1*+0 | regulator | d= | 200 | l= | 472
W12 | 151 | 1 | RD1* | regulator | a= | 200 | b= | 400 | l= | 470
W13 | 42 | 2 | CD1*+0 | regulator | d= | 200 | l= | 472
W13 | 53 | 3 | CD1*+0 | regulator | d= | 315 | l= | 552
W13 | 187 | 2 | RD1* | regulator | a= | 200 | b= | 600 | l= | 470
W14 | 6 | 3 | CD1*+0 | regulator | d= | 315 | l= | 552
W14 | 42 | 8 | CD1*+0 | regulator | d= | 250 | l= | 522
W2 | 356 | 5 | RD1* | regulator | a= | 200 | b= | 500 | l= | 470
W4 | 31 | 2 | CD1*+0 | regulator | d= | 315 | l= | 552
W7 | 13 | 5 | CD1*+0 | regulator | d= | 250 | l= | 522
W7 | 43 | 1 | CD1*+0 | regulator | d= | 200 | l= | 472
W7 | 65 | 2 | RD1* | regulator | a= | 200 | b= | 500 | l= | 470
W8 | 39 | 3 | CD1*+0 | regulator | d= | 315 | l= | 552
W8 | 67 | 1 | RD1* | regulator | a= | 400 | b= | 500 | l= | 470
W9 | 32 | 1 | CD1*+0 | regulator | d= | 200 | l= | 472
W9 | 42 | 1 | RD1* | regulator | a= | 200 | b= | 300 | l= | 470
W9 | 70 | 1 | RD1* | regulator | a= | 200 | b= | 500 | l= | 470
W9 | 87 | 2 | RD1* | regulator | a= | 300 | b= | 400 | l= | 470
W9 | 121 | 1 | RD1* | regulator | a= | 200 | b= | 300 | l= | 470
W9 | 155 | 1 | RD1* | regulator | a= | 200 | b= | 400 | l= | 470
W9 | 174 | 1 | RD1* | regulator | a= | 250 | b= | 500 | l= | 470
WD | 104 | 37 | CD1*+0 | regulator | d= | 315 | l= | 552
WX | 6 | 2 | CD1*+0 | regulator | d= | 200 | l= | 472
Dodatkowo zaleca się zastosowanie regulatorów strefowych na wyjściach z szachtów i rozejściach się instalacji w celu ułatwienia regulacji systemu