## Arkusz1
L.p. | Nazwa towaru | Ilość. | j.m. | Cena jednostkowa netto w zł. | Wartość netto w zł. | VAT % | Wartość VAT w zł. | Wartość w brutto w zł
Producent
1 | 2 | 4 | 5 | 6 | 7=4*6 | 8 | 9=7*8 | 10=7+9 | 11
1. | Automatyczny zawór do pisuaru Schell 2 lub równoważny model Schellomat Basic firmy Shell. | 60 | szt.
natężenie przepływu: max. 0,3 l/s
ciśnienie robocze: 0,8 do 5,0 bar
nastawna ilość wody spłukującej 1 – 6 l
2. | Bateria ścienna do termy elektrycznej, chromowana. | 2 | szt.
3. | Bateria natryskowa ścienna termostatyczna chromowana (głowica mosiężna lub ceramiczna) – wykluczone ZNAL. | 30 | szt.
4. | Bateria natryskowa ścienna z mieszaczem, chromowana (głowica mosiężna lub ceramiczna) firmy KFA lub równoważna - wykluczone ZNAL. | 30 | szt.
5. | Bateria ścienna zlewozmywakowa mieszaczem chromowana (głowica mosiężna lub ceramiczna) montaż dwuotworowy firmy KFA lub równoważna - wykluczone ZNAL. | 20 | szt.
6. | Bateria umywalkowa jednootworowa grzybkowa chromowana (głowica mosiężna lub ceramiczna) firmy KFA lub równoważna - wykluczone ZNAL. | 50 | szt.
7. | Bateria umywalkowa jednootworowa z mieszaczem chromowana (głowica mosiężna lub ceramiczna) firmy KFA lub równoważna - wykluczone ZNAL. | 150 | szt.
8. | Bateria umywalkowa chromowana (głowica mosiężna lub ceramiczna). ("Bocian") | 5 | szt.
9. | Bateria umywalkowa podwójna sztorcowa (kątowa - głowica mosiężna lub ceramiczna) chromowana firmy KFA lub równoważna - wykluczone ZNAL. | 10 | szt.
10. | Bateria umywalkowa termostatyczna (głowica mosiężna lub ceramiczna) sztorcowa chromowana - wykluczone ZNAL. | 5 | szt.
11. | Bateria umywalkowa, ścienna, z mieszaczem, chromowana (głowica mosiężna lub ceramiczna) firmy KFA lub równoważna - wykluczone ZNAL. | 20 | szt.
12. | Bateria umywalkowa chromowana, sztorcowa dla niepełnosprawnych (głowica mosiężna lub ceramiczna) - wykluczone ZNAL. | 10 | szt.
13. | Bateria wannowa ścienna z mieszaczem (głowica mosiężna lub ceramiczna) chromowana - wykluczone ZNAL. | 5 | szt.
14. | Bateria zlewozmywakowa jednootworowa grzybkowa (głowica mosiężna lub ceramiczna) chromowana firmy KFA lub równoważna - wykluczone ZNAL. | 12 | szt.
15. | Bateria zlewozmywakowa jednootworowa z mieszaczem (głowica mosiężna lub ceramiczna) chromowana firmy KFA lub równoważna - wykluczone ZNAL. | 100 | szt.
16. | Bateria zlewozmywakowa z wyciągana wylewką (głowica mosiężna lub ceramiczna) chromowana firmy KFA lub równoważna - wykluczone ZNAL. | 10 | szt.
17. | Bezdotykowy zawór pisuarowy APIS4.1 12V firmy SENSOR w komplecie z oprawą lub równoważny | 10 | szt.
18. | Bezdotykowy zasilacz do bezdotykowych zaworów pisuarowych typu Sensor ZAS 50/12 t lub równoważny | 20 | szt.
19. | Brodzik metalowy emaliowany biały 80 x 80 cm | 8 | szt.
20. | Brodzik metalowy emaliowany biały 90 x 90 cm | 4 | szt.
21. | Chłodziwo do gwintownicy poj 5L | 5 | szt.
22. | Cybant do węża gumowego (opaska ślimakowa do wężyków laboratoryjnych w średnicach od 10 do16 mm) | 50 | szt.
23. | Czujka STB Samson 5345 - 2 lub równoważny zanurzeniowy ze stali nierdzewnej o głębokości zanurzenia do 100 mm. | 2 | szt.
24. | Czujnik Samson typ 5207-64 lub równoważny. | 2 | szt.
25. | Czujnik temperatury Samson typ 5227 – 2 lub równoważny. | 2 | szt.
26. | Czujnik zanurzeniowy Samson typ 5277 - 2 PT 1000 osłona czujnika wykonana ze stali nierdzewnej lub równoważny. | 2 | szt.
27. | Czyszczak PCV rury spustowej deszczowej Dn 90 | 5 | szt.
28. | Czyszczak PCV rury spustowej deszczowej Dn110 | 5 | szt.
29. | Czyszczak PCV do rury spustowej deszczowej Dn160 | 5 | szt.
30. | Czyszczak żeliwny rury spustowej deszczowej Dn160 | 5 | szt.
31. | Czyścik do rur miedzianych. | 2 | paczka
32. | Deska do miski klozetowej PCV biała twarda - gruba | 50 | szt.
33. | Deska do miski klozetowej PCV biała uniwersalna | 100 | szt.
34. | Deska do miski sedesowej dla niepełnosprawnych, PCV. | 10 | szt.
35. | Dolnopłuk biały PCV | 4 | szt.
36. | Elastyczny wąż gazowy 1/2" 0.75m | 2 | szt.
37. | Elastyczny wąż gazowy 1/2" 1.25m | 1 | szt.
38. | Elastyczny wąż gazowy 1/2" 1m | 2 | szt.
39. | Elastyczny wąż gazowy 1/2" 2m | 1 | szt.
40. | Farba antykorozyjna | 1 | kg
41. | Filtr do wody 1" skośny z mosiądzu | 30 | szt.
42. | Filtr do wody 3/4" skośny z mosiądzu | 30 | szt.
43. | Filtr do wody 1/2" skośny z mosiądzu | 40 | szt.
44. | Filtr skośny 11/2" mosiężny | 10 | szt.
45. | Filtr skośny 11/4" mosiężny | 10 | szt.
46. | Filtr skośny 11/2" mosiężny | 10 | szt.
47. | Filtr skośny 2" mosiężny | 20 | szt.
48. | Filtr skośny 21/2" mosiężny | 10 | szt.
49. | Filtr wody użytkowej 2" siatkowy z płukaniem filtr mechaniczny z wkładem siatkowym do wody z ręcznym płukaniem wstecznym. | 1 | szt.
50. | Filtr wody użytkowej 11/2" siatkowy z płukaniem filtr mechaniczny z wkładem siatkowym do wody z ręcznym płukaniem wstecznym. | 1 | szt.
51. | Filtr wody użytkowej 11/4" siatkowy z płukaniem filtr mechaniczny z wkładem siatkowym do wody z ręcznym płukaniem wstecznym. | 1 | szt.
52. | Głowica do baterii 1/2" | 200 | szt.
53. | Głowica model 815A, do gwinciarki Ridgid 1233 lub równoważna. | 1 | szt.
54. | Głowica termostatyczna do zaworu Danfoss lub równoważny. | 20 | szt.
55. | Głowica termostatyczna do zaworu Oventrop lub równoważna. | 5 | szt.
56. | Grzałka do podgrzewacza cw 11/4" 1500 W ogrzewaczy elektrycznych z gwintem 2 x M14. | 40 | szt.
57. | Grzałka do podgrzewacza cw 11/4" 3000 W grzałka na korku 5/4” | 40 | szt.
58. | Grzejnik aluminiowy KFA G500F 1 szt. = 10 członów lub równoważny. | 2 | szt.
59. | Grzejnik drabinkowy łazienkowy stalowy do 100 cm wysokości, szer. 50 cm | 2 | szt.
60. | Grzejnik drabinkowy łazienkowy stalowy do 60 cm wysokości, szer. 50 cm | 2 | szt.
61. | Grzejnik stalowy C11 600-1000 | 1 | szt.
62. | Grzejnik stalowy C11 600-400 | 1 | szt.
63. | Grzejnik stalowy C11 600-600 | 1 | szt.
64. | Grzejnik stalowy C11 600-800 | 1 | szt.
65. | Grzejnik stalowy C11 900-400 | 1 | szt.
66. | Grzejnik stalowy C11 900-600 | 1 | szt.
67. | Grzejnik stalowy C22 300-1000 | 1 | szt.
68. | Grzejnik stalowy C22 300-1200 | 1 | szt.
69. | Grzejnik stalowy C22 300-1400 | 1 | szt.
70. | Grzejnik stalowy C22 300-1600 | 1 | szt.
71. | Grzejnik stalowy C22 300-1800 | 1 | szt.
72. | Grzejnik stalowy C22 300-2000 | 1 | szt.
73. | Grzejnik stalowy C22 300-600 | 1 | szt.
74. | Grzejnik stalowy C22 300-800 | 1 | szt.
75. | Grzejnik stalowy C22 450-600 | 1 | szt.
76. | Grzejnik stalowy C22 450-800 | 1 | szt.
77. | Grzejnik stalowy C22 450-1000 | 1 | szt.
78. | Grzejnik stalowy C22 450-1200 | 1 | szt.
79. | Grzejnik stalowy C22 600-1000 | 1 | szt.
80. | Grzejnik stalowy C22 600-1200 | 1 | szt.
81. | Grzejnik stalowy C22 600-1600 | 1 | szt.
82. | Grzejnik stalowy C22 600-2000 | 1 | szt.
83. | Grzejnik stalowy C22 600-600 | 2 | szt.
84. | Grzejnik stalowy C22 600-800 | 2 | szt.
85. | Grzejnik stalowy C22 900-1000 | 1 | szt.
86. | Grzejnik stalowy C22 900-1200 | 1 | szt.
87. | Grzejnik stalowy C22 900-400 | 1 | szt.
88. | Grzejnik stalowy C22 900-600 | 1 | szt.
89. | Grzejnik stalowy C22 900-800 | 1 | szt.
90. | Grzejnik stalowy C33 300- 2000 | 1 | szt.
91. | Grzejnik stalowy C33 300-1000 | 1 | szt.
92. | Grzejnik stalowy C33 300-1400 | 1 | szt.
93. | Grzejnik stalowy C33 300-600 | 1 | szt.
94. | Grzejnik stalowy C33 300-800 | 1 | szt.
95. | Grzejnik stalowy V11 600-1000 | 1 | szt.
96. | Grzejnik stalowy V11 600-1200 | 1 | szt.
97. | Grzejnik stalowy V11 600-600 | 1 | szt.
98. | Grzejnik stalowy V11 600-800 | 1 | szt.
99. | Grzejnik stalowy V22 300-1000 | 1 | szt.
100. | Grzejnik stalowy V22 300-1400 | 1 | szt.
101. | Grzejnik stalowy V22 300-2000 | 1 | szt.
102. | Grzejnik stalowy V22 300-600 | 1 | szt.
103. | Grzejnik stalowy V22 300-800 | 1 | szt.
104. | Grzejnik stalowy V22 450-800 | 1 | szt.
105. | Grzejnik stalowy V22 450-1000 | 1 | szt.
106. | Grzejnik stalowy V22 450-1200 | 1 | szt.
107. | Grzejnik stalowy V22 450-1400 | 1 | szt.
108. | Grzejnik stalowy V22 600-1000 | 2 | szt.
109. | Grzejnik stalowy V22 600-1200 | 2 | szt.
110. | Grzejnik stalowy V22 600-1600 | 2 | szt.
111. | Grzejnik stalowy V22 600-2000 | 1 | szt.
112. | Grzejnik stalowy V22 600-400 | 2 | szt.
113. | Grzejnik stalowy V22 600-600 | 2 | szt.
114. | Grzejnik stalowy V22 600-800 | 2 | szt.
115. | Grzejnik stalowy V22 900-1000 | 1 | szt.
116. | Grzejnik stalowy V22 900-1200 | 1 | szt.
117. | Grzejnik stalowy V22 900-400 | 1 | szt.
118. | Grzejnik stalowy V22 900-600 | 1 | szt.
119. | Grzejnik stalowy V22 900-800 | 1 | szt.
120. | Grzejnik stalowy V33 300-1000 | 1 | szt.
121. | Grzejnik stalowy V33 300-1400 | 1 | szt.
122. | Grzejnik stalowy V33 300-2000 | 1 | szt.
123. | Grzejnik stalowy V33 300-600 | 1 | szt.
124. | Grzejnik stalowy V33 600-1000 | 1 | szt.
125. | Grzejnik stalowy V33 600-1200 | 1 | szt.
126. | Grzejnik stalowy V33 600-600 | 1 | szt.
127. | Grzejnik stalowy V33 900-1000 | 1 | szt.
128. | Grzejnik stalowy V33 900-400 | 1 | szt.
129. | Grzejnik stalowy V33 900-600 | 1 | szt.
130. | Grzejnik stalowy V33 300-3000 | 1 | szt.
131. | Grzejnik żeliwny T-1 10 żeberek | 1 | szt.
132. | Gwintownica ręczna do 11/4" - komplet | 2 | szt.
133. | Holender ocynkowany Ø 1/2". | 60 | szt.
134. | Holender ocynkowany Ø 3/4". | 60 | szt.
135. | Holender ocynkowany Ø 1" | 20 | szt.
136. | Holender ocynkowany Ø 1 1/2" | 30 | szt.
137. | Holender ocynkowany Ø 1 1/4" | 20 | szt.
138. | Holender ocynkowany Ø 2 1/2" | 20 | szt.
139. | Holender ocynkowany Ø 2" | 30 | szt.
140. | Holender ocynkowany Ø 3" | 1 | szt.
141. | Holender ocynkowany Ø 4" | 1 | szt.
142. | Taśma do izolacji Thermaflex dł od 15m do 30m szer.50mm grubość 3mm lub rónoważna | 10 | opak.
143. | Izolacja do rur z tworzywa ThermaSmart dla średnica 20 mm grubość izolacji od 20mm w odcinkach 2000mm lub równoważna. | 15 | mb.
144. | Izolacja do rur z tworzywa ThermaSmart dla średnica 25 mm grubość izolacji od 20mm w odcinkach 2000mm lub równoważna. | 20 | mb.
145. | Izolacja do rur z tworzywa ThermaSmart dla średnica 33mm grubość izolacji od 20mm, w odcinkach 2000mmlub równoważna. | 20 | mb.
146. | Izolacja do rur z tworzywa ThermaSmart dla średnica 50 mm lub równoważna. | 50 | mb.
147. | Izolacja do rur z tworzywa ThermaSmart dla średnica 65 mm lub równoważna. | 50 | mb.
148. | Izolacja do rur z tworzywa ThermaSmart dla średnica 80 mm lub równoważna. | 50 | mb.
149. | Izolacja wymiennika JAD dł. Od 90cm do 180cm, szer. Od 0,10m do 0,80m | 2 | szt.
150. | Kabina prysznicowa szklana kwadratowa szerokość, 90 cm wysokość od 190 do 200cm | 2 | szt.
151. | Kabina prysznicowa szklana kwadratowa, szer 80 cm wys od 190 do 200cm | 2 | szt.
152. | Klej do PCV do rur wodnych ciśnieniowych | 10 | szt.
153. | Klej do sznura oringowego butelkowany | 5 | szt.
154. | Koagulant żelazowy PIX 113 | 2000 | l
155. | Kolano PE zgrzew czarne kanal fi 1110 elektr kolana z polietylenu do systemu kanalizacyjnego GEBERIT 45stopni lub równoważne. | 5 | szt.
156. | Kolano PE zgrzew czarne kanal fi1125 elektr kolana z polietylenu do systemu kanalizacyjnego typu GEBERIT 45stopni lub równoważne. | 2 | szt.
157. | Kolano PE zgrzew czarne kanal fi1160 elektr kolana z polietylenu do systemu kanalizacyjnego typu GEBERIT 45stopni lub równoważne. | 2 | szt.
158. | Kolano 15 mm miedziane do wlutowania | 20 | szt.
159. | Kolano 18 mm miedziane do wlutowania | 20 | szt.
160. | Kolano 22 mm miedziane do wlutowania | 10 | szt.
161. | Kolano 28 mm miedziane do wlutowania | 10 | szt.
162. | Kolano 35 mm miedziane do wlutowania | 10 | szt.
163. | Kolano 54 mm miedziane do wlutowania | 10 | szt.
164. | Kolano do zgrzewu Ø 25 kąt 45° | 20 | szt.
165. | Kolano do zgrzewu nyplowe Ø 32 | 10 | szt.
166. | Kolano do zgrzewu Ø 20 | 1000 | szt.
167. | Kolano do zgrzewu Ø 20 kąt 45° | 500 | szt.
168. | Kolano do zgrzewu Ø 20 kąt 90° | 100 | szt.
169. | Kolano do zgrzewu Ø 20 nyplowe | 100 | szt.
170. | Kolano do zgrzewu Ø 25 | 80 | szt.
171. | Kolano do zgrzewu Ø 25 nyplowe | 20 | szt.
172. | Kolano do zgrzewu Ø 32 | 80 | szt.
173. | Kolano do zgrzewu Ø 32 kąt 45° | 10 | szt.
174. | Kolano do zgrzewu Ø 32 kąt 90 | 50 | szt.
175. | Kolano do zgrzewu Ø 40 | 30 | szt.
176. | Kolano do zgrzewu Ø 40 kąt 45° | 10 | szt.
177. | Kolano do zgrzewu Ø 50 | 50 | szt.
178. | Kolano do zgrzewu Ø 63 | 5 | szt.
179. | Kolano do zgrzewu Ø 75 | 10 | szt.
180. | Kolano do zgrzewu Ø 90 | 5 | szt.
181. | Kolano do zgrzewu śred. 25 kąt 90° | 60 | szt.
182. | Kolano hamburskie Ø 2 | 12 | szt.
183. | Kolano hamburskie Ø 1 1/2" | 4 | szt.
184. | Kolano hamburskie Ø 1 1/4" | 4 | szt.
185. | Kolano hamburskie Ø 1" | 6 | szt.
186. | Kolano hamburskie Ø 1/2" | 6 | szt.
187. | Kolano hamburskie Ø 2½" | 2 | szt.
188. | Kolano hamburskie Ø 3" | 2 | szt.
189. | Kolano hamburskie Ø 3/4" | 4 | szt.
190. | Kolano hamburskie Ø4" | 2 | szt.
191. | Kolano KAN INOX 15 mm 90 st. | 10 | szt.
192. | Kolano KAN INOX 18 mm 90 st. | 10 | szt.
193. | Kolano KAN INOX 22 mm 90 st. | 10 | szt.
194. | Kolano KAN INOX 28 mm 90 st. | 10 | szt.
195. | Kolano KAN INOX 45 st. 15 mm | 10 | szt.
196. | Kolano KAN INOX 45 st. 18 mm | 10 | szt.
197. | Kolano KAN INOX 45 st. 22 mm | 10 | szt.
198. | Kolano KAN INOX 45 st. 28 mm | 10 | szt.
199. | Kolano mosiężne 1/2" | 200 | szt.
200. | Kolano mosiężne 1/2" nyplowe | 80 | szt.
201. | Kolano mosiężne 3/4". | 50 | szt.
202. | Kolano mosiężne 3/4" nyplowe | 20 | szt.
203. | Kolano mosiężne 1". | 50 | szt.
204. | Kolano mosiężne 11/4". | 11 | szt.
205. | Kolano mosiężne 11/2". | 11 | szt.
206. | Kolano naścienne systemu TECE do rury wielowarstwowej 16 mm x 1/2" G lub równoważne | 20 | szt.
207. | Kolano naścienne zgrzewane16 x 1/2" GW uszy. | 40 | szt.
208. | Kolano nyplowe do zgrzewu Ø 40 | 10 | szt.
209. | Kolano ocynkowane nypl. Ø 1 1/2" | 10 | szt.
210. | Kolano ocynkowane nypl. Ø 1 1/4" | 10 | szt.
211. | Kolano ocynkowane nypl. Ø 1" | 20 | szt.
212. | Kolano ocynkowane nypl. Ø 1/2" | 200 | szt.
213. | Kolano ocynkowane nypl. Ø 2" | 10 | szt.
214. | Kolano ocynkowane nypl. Ø 2½" | 4 | szt.
215. | Kolano ocynkowane nypl. Ø 3" | 1 | szt.
216. | Kolano ocynkowane nypl. Ø 3/4" | 100 | szt.
217. | Kolano ocynkowane nypl. Ø 4" | 1 | szt.
218. | Kolano ocynkowane Ø 1 1/2" | 30 | szt.
219. | Kolano ocynkowane Ø 1 1/4" | 40 | szt.
220. | Kolano ocynkowane Ø 1" | 50 | szt.
221. | Kolano ocynkowane Ø 1/2" | 200 | szt.
222. | Kolano ocynkowane Ø 2 1/2" | 20 | szt.
223. | Kolano ocynkowane Ø 2" | 50 | szt.
224. | Kolano ocynkowane Ø 3" | 15 | szt.
225. | Kolano ocynkowane Ø 3/4" | 50 | szt.
226. | Kolano ocynkowane Ø 4" | 2 | szt.
227. | Kolano PCV fi 110 15 - 90 stopni (wew.) | 40 | szt.
228. | Kolano PCV fi 110 15 - 90 stopni (zew.) | 20 | szt.
229. | kolano PCV fi 75 15 - 90 stopni | 10 | szt.
230. | Kolano PCV Ø 160 kąt 15 - 90 º (zew.) | 10 | szt.
231. | Kolano PCV Ø 160 kąt 15 - 90 º (wew.) | 10 | szt.
232. | Kolano PCV Ø 32 białe kąt 15 - 90 º | 80 | szt.
233. | Kolano PCV Ø 40 kąt 15 - 90º | 10 | szt.
234. | Kolano PCV Ø 50 kąt 15° - 90º | 200 | szt.
235. | Kolano przyłącze do WC Ø 110 kąt 90o | 30 | szt.
236. | Kolano przyłącze do WC Ø 110 proste | 2 | szt.
237. | Kolano SML Dn110 do systemu żeliwnego bez kielichowego, gdzie łączenie elementów (rur, kształtek) odbywa się przy pomocy specjalnych złączy. | 5 | szt.
238. | Kolano SML Dn 125 do systemu żeliwnego bez kielichowego, gdzie łączenie elementów (rur, kształtek) odbywa się przy pomocy specjalnych złączy. | 2 | szt.
239. | Kolano SML Dn 50 do systemu żeliwnego bez kielichowego, gdzie łączenie elementów (rur, kształtek) odbywa się przy pomocy specjalnych złączy. | 5 | szt.
240. | Kolano systemu TECE 15 x 15 mm. – lub równoważne. | 10 | szt.
241. | Kolano systemu TECE 20(18) x 20(18) mm. lub równoważne. | 10 | szt.
242. | Kolano systemu TECE 25 x 25 mm.. lub równoważne. | 10 | szt.
243. | Kolano systemu TECE 32 x 32 mm. lub równoważne. | 10 | szt.
244. | Kolano UPONOR 16/16 kolano do rur wielowarstwowych typu PEX zaprasowywane promieniowo przy pomocy specjalnej praski. | 10 | szt.
245. | Kolano wieszakowe do zgrzewu Ø 20x1/2" z gwintem wewnętrznym | 100 | szt.
246. | Kolano wieszakowe do zgrzewu Ø 25 x 3/4" z gwintem wewnętrznym | 5 | szt.
247. | Kolano z uszami typu KAN INOX 15 x R1/2 lub równoważne. | 10 | szt.
248. | Kołnierz gwint ocynk 25 | 6 | szt.
249. | Kołnierz gwint ocynk 32 | 6 | szt.
250. | Kołnierz gwint ocynk 50 | 15 | szt.
251. | Kołnierz gwint ocynk 65 | 15 | szt.
252. | Kołnierz gwint ocynk 40 | 15 | szt.
253. | Kołnierz gwint ocynk 80 | 4 | szt.
254. | Kompakt z odpływem pionowym - warszawski | 3 | szt.
255. | Kompakt z uniwersalnym odpływem poziomym (Koło), kolor biały, WC | 50 | szt.
256. | Kompakt dla niepełnosprawnych z odpływem poziomym i deską sedesową. | 10 | kpl.
257. | Komplet naprawczy do dolnopłuka, w zestawie co najmniej 4 uszczelki. | 10 | szt.
258. | Komplet naprawczy do kompaktu (uszczelki). | 10 | szt.
259. | Komplet naprawczy do kompaktu typu Cersanit nr kat k99-0052 - uszczelka trapezowa lub równoważny. | 40 | szt.
260. | Komplet śrubunków do wodomierza 1" | 10 | szt.
261. | Komplet śrubunków do wodomierza 1/2" | 20 | szt.
262. | Komplet śrubunków do wodomierza 3/4" | 20 | szt.
263. | Konopie, warkocz 100 g. | 100 | szt.
264. | Końcówka PE 16 x 1/2" GZ | 30 | szt.
265. | Końcówka PE 16 x 1/2" GW | 30 | szt.
266. | Końcówka PE 20 x 1/2" GZ | 10 | szt.
267. | Końcówka PE 20 x 1/2" GW. | 10 | szt.
268. | Końcówka FLEX 1" | 5 | szt.
269. | Końcówka FLEX 1/2" | 10 | kpl.
270. | Końcówka FLEX 3/4" | 5 | kpl.
271. | Końcówka TC 16 x 1/2" GZ | 10 | szt.
272. | Końcówka TC 20 x 1/2" GZ | 10 | szt.
273. | Końcówka UPONOR zaprasowana 20/1/2" GZ złączki rur wielowarstwowych typu PEX zaprasowywane promieniowo przy pomocy specjalnej praski lub równoważne. | 10 | szt.
274. | Końcówka UPONOR zaprasowana16/1/2" GZ złączki rur wielowarstwowych typu PEX zaprasowywane promieniowo przy pomocy specjalnej praski lub równoważne. | 20 | szt.
275. | Końcówka z gwintem 1/2" x 3/4" | 20 | szt.
276. | Korek grzejnikowy 1" ślepy Lewy | 6 | szt.
277. | Korek grzejnikowy 1" ślepy Prawy | 6 | szt.
278. | Korek grzejnikowy 1" z otworem 1/2 lewy | 6 | szt.
279. | Korek grzejnikowy 1" z otworem 1/2 prawy | 2 | szt.
280. | Korek mosiężny 1/2" GW. | 20 | szt.
281. | Korek mosiężny 1/2". GZ. | 20 | szt.
282. | Korek mosiężny 3/4" GW. | 20 | szt.
283. | Korek mosiężny 3/4".GZ. | 20 | szt.
284. | Korek mosiężny 3/8". GW. | 20 | szt.
285. | Korek mosiężny 3/8" GZ. | 20 | szt.
286. | Korek ocynkowany Ø 1 1/2" | 4 | szt.
287. | Korek ocynkowany Ø 1 1/4" | 4 | szt.
288. | Korek ocynkowany Ø 1" | 12 | szt.
289. | Korek ocynkowany Ø 1/2" | 50 | szt.
290. | Korek ocynkowany Ø 2" | 1 | szt.
291. | Korek ocynkowany Ø 2½" | 2 | szt.
292. | Korek ocynkowany Ø 3" | 1 | szt.
293. | Korek ocynkowany Ø 3/4" | 20 | szt.
294. | Korek PCV / PP o średnicy 50 mm. | 50 | szt.
295. | Korek PCV / PP o średnicy 110 mm. | 10 | szt.
296. | Lejek gumowy do WC | 20 | szt.
297. | Lut w krążkach 2mm | 5 | op
298. | Łańcuch kwasoodporny z drutu 5 mm | 50 | mb.
299. | Łuk system KAN INOX 15 st. 28 mm lub równoważne. | 4 | szt.
300. | Manometr 10 bar z tarczą M160 | 15 | szt.
301. | Manometr do 1,6 Mpa, tarcza M 160 | 10 | szt.
302. | Manometr kontaktowy do 0,6 Mpa | 6 | szt.
303. | Manometr Ø 100 do 0,6 MPa | 15 | szt.
304. | Miska klozetowa biała uniwersalna | 5 | szt.
305. | Miska klozetowa biała warszawska | 2 | szt.
306. | Miska klozetowa wisząca | 3 | szt.
307. | Miska sedesowa dla osób niepełnosprawnych 70 cm. | 1 | szt.
308. | Miska sedesowa dla osób niepełnosprawnych podwyższona. Miska kompaktowa, lejowa o wysokości 46 cm z odpływem poziomym M1. | 1 | szt.
309. | Mufa 15 mm z miedzi do wlutowywania | 20 | szt.
310. | Mufa 18 mm z miedzi do wlutowywania | 10 | szt.
311. | Mufa 22 mm z miedzi do wlutowywania | 10 | szt.
312. | Mufa 28 mm z miedzi do wlutowywania | 10 | szt.
313. | Mufa 35 mm z miedzi do wlutowywania. | 10 | szt.
314. | Mufa 54 mm z miedzi do wlutowywania | 10 | szt.
315. | Mufa systemu KAN INOX 15 x 15 mm. lub równoważna. | 10 | szt.
316. | Mufa systemu KAN INOX 18 x 18 mm. lub równoważna. | 10 | szt.
317. | Mufa systemu KAN INOX 22 x 22 mm. lub równoważna. | 5 | szt.
318. | Mufa systemu KAN INOX 28 x 28 mm. lub równoważna. | 5 | szt.
319. | Mufa systemu KAN INOX press 15 mm lub równoważna. | 10 | szt.
320. | Mufa systemu KAN INOX press 18 mm lub równoważna. | 10 | szt.
321. | Mufa systemu KAN INOX press 22 mm lub równoważna. | 10 | szt.
322. | Mufa systemu KAN INOX press 28 mm lub równoważna. | 10 | szt.
323. | Mufa mosiężna 1" | 10 | szt.
324. | Mufa mosiężna 1/2" | 50 | szt.
325. | Mufa mosiężna 3/4" | 20 | szt.
326. | Mufa miedziana 15 x 1/2" GW. | 20 | szt.
327. | Mufa miedziana 15 x 1/2" GZ. | 20 | szt.
328. | Mufa miedziana 18 x 1/2" GW. | 20 | szt.
329. | Mufa miedziana 18 x 1/2" GZ. | 20 | szt.
330. | Mufa miedziana 22 x 1" GW. | 20 | szt.
331. | Mufa miedziana 22 x 1" GZ. | 20 | szt.
332. | Mufa miedziana 28 x 1" GW. | 10 | szt.
333. | Mufa miedziana 28 x 1" GZ. | 10 | szt.
334. | Mufa Ø 20 x 1/2" GW z PP (polipropylenu) do zgrzewania | 60 | szt.
335. | Mufa Ø 20 x 1/2" GZ z PP (polipropylenu) do zgrzewania | 100 | szt.
336. | Mufa Ø 20 z PP (polipropylenu) do zgrzewania | 100 | szt.
337. | Mufa Ø 25 z PP (polipropylenu) do zgrzewania | 50 | szt.
338. | Mufa Ø 25 x 1/2" GW z PP (polipropylenu) do zgrzewania. | 50 | szt.
339. | Mufa Ø 25 x 1/2" GZ z PP (polipropylenu) do zgrzewania. | 50 | szt.
340. | Mufa Ø 25 x 3/4" GW z PP (polipropylenu) do zgrzewania | 30 | szt.
341. | Mufa Ø 25 x 3/4 GZ z PP (polipropylenu) do zgrzewania | 50 | szt.
342. | Mufa Ø 32 z PP (polipropylenu) do zgrzewania | 20 | szt.
343. | Mufa Ø 32 x 1" GW z PP (polipropylenu) do zgrzewania | 40 | szt.
344. | Mufa Ø 32 x 1" GZ z PP (polipropylenu) do zgrzewania | 40 | szt.
345. | Mufa Ø 32 x 3/4" GW z PP (polipropylenu) do zgrzewania | 4 | szt.
346. | Mufa Ø 32 x 3/4" GZ z PP (polipropylenu) do zgrzewania | 4 | szt.
347. | Mufa Ø 40 z PP (polipropylenu) do zgrzewania | 10 | szt.
348. | Mufa Ø 40 x 1 1/4" GW z PP (polipropylenu) do zgrzewania | 10 | szt.
349. | Mufa Ø 40 x 11/4" GZ z PP (polipropylenu) do zgrzewania | 30 | szt.
350. | Mufa Ø 63 z PP (polipropylenu) do zgrzewania | 2 | szt.
351. | Mufa Ø 75 z PP (polipropylenu) do zgrzewania | 1 | szt.
352. | Mufa Ø 75 x 21/2" GW z PP (polipropylenu) do zgrzewania. | 5 | szt.
353. | Mufa Ø 75 x 21/2" GZ z PP (polipropylenu) do zgrzewania. | 5 | szt.
354. | Mufa Ø 50 z PP (polipropylenu) do zgrzewania. | 4 | szt.
355. | Mufa Ø 50 x 11/2" GZ z PP (polipropylenu) do zgrzewania. | 5 | szt.
356. | Mufa Ø 50 x 11/2" GW z PP (polipropylenu) do zgrzewania. | 5 | szt.
357. | Mufa ocynkowana DN 4". | 5 | szt.
358. | Mufa ocynkowana DN 3/4". | 30 | szt.
359. | Mufa ocynkowana DN 11/2". | 5 | szt.
360. | Mufa ocynkowana DN 2". | 5 | szt.
361. | Mufa ocynkowana DN 21/2". | 30 | szt.
362. | Mufa ocynkowana DN 3". | 5 | szt.
363. | Mufa ocynkowana DN 1/2". | 20 | szt.
364. | Mufa ocynkowany DN 1". | 30 | szt.
365. | Mufa ocynkowany DN 11/4". | 50 | szt.
366. | Mufa przejściowa TECE 16 x 1/2" GW lub równoważna. | 30 | szt.
367. | Mufa przejściowa TECE 18 x 3/4" GW lub równoważna. | 30 | szt.
368. | Mufa przejściowa TECE 20 x 3/4" GW lub równoważna. | 30 | szt.
369. | Mufa przejściowa TECE 25 x 3/4" GW lub równoważna. | 30 | szt.
370. | Naczynie wzbiorcze do wody użytkowej 25 l | 2 | szt.
371. | Nakrętka M8 długa | 20 | szt.
372. | Nasuwka PCV Ø 110 | 30 | szt.
373. | Nasuwka PCV Ø 160 | 8 | szt.
374. | Nasuwka PCV Ø 40 | 10 | szt.
375. | Nasuwka PCV Ø 50 | 20 | szt.
376. | Nasuwka PCV Ø 75 | 8 | szt.
377. | Nausznik przeciwhałasowy | 2 | szt.
378. | Nić teflonowa typu Loctite do gwintów 100 m certyfikat ISO 9001 zakres temp od -55 do + 130 stopni lub równoważna. | 50 | szt.
379. | Nić teflonowa typu Loctite do gwintów 50 m certyfikat ISO 9001 zakres temp od -55 do + 130 stopni lub równoważna. | 50 | szt.
380. | Nypel grzejnkowy 1". | 5 | szt.
381. | Nypel montażowy FLEX 1" | 2 | szt.
382. | Nypel montażowy FLEX 1/2" | 2 | szt.
383. | Nypel montażowy FLEX 3/4" | 2 | szt.
384. | Nypel mosiężny DN 10 | 30 | szt.
385. | Nypel mosiężny DN 15 | 100 | szt.
386. | Nypel mosiężny DN 20 | 80 | szt.
387. | Nypel mosiężny DN 25 | 20 | szt.
388. | Nypel mosiężny DN 32 | 20 | szt.
389. | Nypel mosiężny DN 40 | 30 | szt.
390. | Nypel mosiężny redukcyjny 1/2" x 3/8" | 50 | szt.
391. | Nypel mosiężny redukcyjny 3/4 x 1/2" | 50 | st.
392. | Nypel ocynkowany DN 15 | 50 | szt.
393. | Nypel ocynkowany DN 20 | 50 | szt.
394. | Nypel ocynkowany DN 25 | 30 | szt.
395. | Nypel ocynkowany DN 32 | 20 | szt.
396. | Nypel ocynkowany DN 40 | 15 | szt.
397. | Nypel ocynkowany DN 50 | 30 | szt.
398. | Nypel ocynkowany DN 65 | 10 | szt.
399. | Nypel ocynkowany DN 80 | 5 | szt.
400. | Nypel ocynkowany redukcyjny 1/2 x 3/8". | 40 | szt.
401. | Nypel ocynkowany redukcyjny 3/4 x 1/2" | 40 | szt.
402. | Nypel przejściowy do systemu TECE 18 x 1/2" GZ lub równoważny | 10 | szt.
403. | Nypel przejściowy do systemu TECE 18 x 3/4" GZ lub równoważny. | 10 | szt.
404. | Nypel przejściowy do systemu TECE 20 x 3/4" GZ lub równoważny. | 10 | szt.
405. | Nypel przejściowy do systemu TECE 25 x 3/4" GZ lub równoważny. | 10 | szt.
406. | Obejście systemu KAN INOX 15 mm lub równoważne. | 10 | szt.
407. | Obejście systemu KAN INOX 22 mm lub równoważne. | 10 | szt.
408. | Obejście systemu KAN INOX 28 mm lub równoważne.\ | 10 | szt.
409. | Obejście systemu KAN INOX 28 mm lub równoważne. | 10 | szt.
410. | Odnoga PE zgrzew. czarne kanal. fi110 elektr. polietylenu do systemu kanalizacyjnego GEBERIT – kąt 45 st. lub równoważna. | 2 | szt.
411. | Odnoga PE zgrzew czarne kanal fi125 elektr polietylenu do systemu kanalizacyjnego GEBERIT – kąt 45 st. lub równoważna. | 2 | szt.
412. | Odnoga PE zgrzew czarne kanal fi160 elektr polietylenu do systemu kanalizacyjnego GEBERIT – kąt 45 st. lub równoważna. | 2 | szt.
413. | Odpowietrznik pionu automatyczny 1/2" | 100 | szt.
414. | Odpowietrznik automatyczny pionu firmy AFRISO 1/2" lub równoważny. | 100 | szt.
415. | Odpowietrzniki do grzejników 1/2" ręczny | 30 | szt.
416. | Opaska DN 25 Gebo 1" GW. | 10 | szt.
417. | Opaska DN 100 Gebo DSK | 5 | szt.
418. | Opaska DN 15 Gebo 1/2" GW. | 20 | szt.
419. | Opaska DN 15 Gebo 1/2" GZ. | 20 | szt.
420. | Opaska DN 15 Gebo DSK | 30 | szt.
421. | Opaska DN 20 Gebo 3/4" GW. | 30 | szt.
422. | Opaska DN 20 Gebo 3/4" GZ. | 15 | szt.
423. | Opaska DN 20 Gebo DSK | 10 | szt.
424. | Opaska DN 25 Gebo 1". GZ. | 10 | szt.
425. | Opaska DN 25 Gebo DSK | 10 | szt.
426. | Opaska DN 32 Gebo DSK | 5 | szt.
427. | Opaska DN 32 Gebo 11/4" GZ. | 5 | szt.
428. | Opaska DN 32 Gebo 11/4" GW. | 5 | szt.
429. | Opaska DN 40 Gebo DSK | 5 | szt.
430. | Opaska DN 40 Gebo 11/2" GW. | 5 | szt.
431. | Opaska DN 50 Gebo 2" GZ. | 2 | szt.
432. | Opaska DN 50 Gebo 2" GW. | 2 | szt.
433. | Opaska DN 50 Gebo DSK | 5 | szt.
434. | Opaska DN 65 Gebo DSK | 5 | szt.
435. | Opaska DN 65 Gebo 21/2" GZ. | 2 | szt.
436. | Opaska DN 65 Gebo 21/2" GW. | 2 | szt.
437. | Opaska DN 80 Gebo DSK | 5 | szt.
438. | Opaska DN 80 Gebo 3" GZ. | 1 | szt.
439. | Opaska DN 80 Gebo 3" GW. | 1 | szt.
440. | Osłona do czujnika 5277 ze stali nierdzewnej głębokość zanurzenia 80mm | 2 | szt.
441. | Osłona spawalnicza mała | 1 | szt.
442. | Otulina piankowa typu POOLFLEX 22/9 lub równoważna. | 50 | mb.
443. | Otulina piankowa typu POOLFLEX 28/9 lub równoważna. | 50 | mb.
444. | Otulina piankowa typu POOLFLEX 35/9 lub równoważna. | 50 | mb.
445. | Otulina piankowa typu POOLFLEX 42/9 lub równoważna. | 20 | mb.
446. | Otulina piankowa typu POOLFLEX 54/9 lub równoważna. | 10 | mb.
447. | Otulina piankowa typu POOLFLEX 63/20 lub równoważna. | 10 | mb.
448. | Panel natryskowy ORAS zasilanie bateryjne natryskowy ORAS ELECTRA 6662F lub równoważne o minimalnych parametrach: | 2 | szt.
- Kolor: Aluminium/chrom
- Materiał: Aluminium i tworzywo sztuczne
- Kształt: Prostokątny/kwadratowy
- Typ: Bezdotykowy
- Montaż: Ścienny
- Wymiary: 25,7 x 125 cm
- Z termostatem
- Deszczownica górna, stanowiąca integralną część panela
- Deszczownica dolna, umieszczona w zdejmowanej słuchawce prysznicowej
- Zasilany 6 V baterią
449. | Pasta do gwintów do instalacji wodnej w tubce 65 - 75 g | 100 | szt.
450. | Perlator gwint wewnętrzny | 150 | szt.
451. | Perlator gwint zewnętrzny | 150 | szt.
452. | Pisuar ceramiczny biały z syfonem chowanym | 1 | szt.
453. | Pisuar ceramiczny biały z syfonem zewnętrznym | 1 | szt.
454. | Płyn do udrażniania kanalizacji MELT | 100 | szt.
455. | Płyta gumowa do uszczelek gr. 3 mm | 1 | szt.
456. | Płyta uszczelniająca typu klingerit do 180˚C grubość 2 mm | 1 | m2
457. | Płyta uszczelniająca typu klingerit do 180˚C grubość 3mm | 1 | m2
458. | Płytka montażowa do baterii | 5 | szt.
459. | Podchloryn sodu | 240 | l.
460. | Podgrzewacz ciśnieniowy do wody 40 litrów. | 2 | szt.
461. | Podgrzewacz do wody 300 l stal nierdzewna, grzałka 3-4,5 kW, OSO lub równoważny z grzałką (np.: OSO SUPER S 300 3/1x230V) | 3 | szt.
462. | Pasta do uszczelniania gwintów 350 g. | 100 | szt.
463. | Pasta i włókno do uszczelniania gwintów (zestaw) | 50 | szt.
464. | Poidło automatyczne dla koni. | 10 | szt.
465. | Pojedynczy warkocz lniany do uszczelniania gwintów (pakuła). | 100 | szt.
466. | Pokrętła do baterii | 50 | szt.
467. | Pokrętło do baterii z metalowym wieloklinem, czterokątne, | 50 | szt.
468. | Pompa zatapialna ścieków brudnych pompę 230V z pływakiem wysokość podnoszenia min 5m | 1 | szt.
469. | Postument pod umywalkę, biały | 5 | szt.
470. | Postument pod umywalkę, wysokość 65 cm, np. typu Cersanit K08-001 lub równoważny. | 6 | szt.
471. | Prądownica fi 25 | 2 | szt.
472. | Presostat Danfoss KPI 35 060-121766 lub równoważny | 1 | szt.
473. | Presostat hermetyczny 1 bar , 230 V, normalnie otwarty presostat PMN 1A firmy Eletttrotec lub równoważny. | 1 | szt.
474. | Przedłużka mosiężna FI 1/2" | 100 | szt.
475. | Przedłużka mosiężna FI 3/8" | 50 | szt.
476. | Przejście 15 x 1/2" z miedzi z gwintem zewnętrznym. | 20 | szt.
477. | Przejście 18 x 1/2" z miedzi z gwintem zewnętrznym. | 10 | szt.
478. | Przejście 22 x 3/4" z miedzi z gwintem zewnętrznym. | 5 | szt.
479. | Przejście 28 x 1" z miedzi z gwintem zewnętrznym. | 5 | szt.
480. | Przepływowy ogrzewacz wody Dafi 3,7 KW z baterią lub równoważny | 1 | szt.
481. | Przepływowy ogrzewacz wody, prysznicowy, 5 kW, np. typu Biawar Instant - 6 lub równoważny. | 5 | szt.
482. | Przepychacz wannowo-umywalkowy (ssak gumowy) | 10 | szt.
483. | Przycisk do spłuczki Cersanit lub równoważny. | 10 | szt.
484. | Przycisk do spłuczki Koło nr kat. A 94005 lub równoważny | 10 | szt.
485. | Przyciski białe do urządzeń spłukujących podwójny firmy Geberit (Duofix Basic) lub równoważny. | 2 | szt.
486. | Przyłącze do WC, białe 110 mm, proste, typu Viega lub równoważne. | 30 | szt.
487. | Przyłącze do WC, białe 110 mm, mimośrodowe, typu Viega lub równoważne. | 10 | szt.
488. | Przyłącze elastyczne 1/2 x 1/2" L 300 | 30 | szt.
489. | Przyłącze elastyczne 1/2 x 3/8" L300 | 30 | szt.
490. | Przyłącze elastyczne 3/8 x 3/8" L300 | 30 | szt.
491. | Przyłącze elastyczne 1/2" x 1/2" L400 | 100 | szt.
492. | Przyłącze elastyczne 1/2" x 1/2" L500 | 100 | szt.
493. | Przyłącze elastyczne 1/2 x 3/8" L500 | 40 | szt.
494. | Przyłącze elastyczne 3/8" x 1/2" L400 | 100 | szt.
495. | Przyłącze elastyczne 3/8" x 3/8" L400 | 100 | szt.
496. | Przyłącze elastyczne 3/8" x 3/8" L500 | 100 | szt.
497. | Przyłącze elastyczne 3/8" x 3/8" L600 | 100 | szt.
498. | Przyłącze elastyczne 1/2 x 1/2" L600 | 50 | szt.
499. | Przyłącze elastyczne 1/2 x 3/8" L600 | 50 | szt.
500. | Przyłącze elastyczne 3/8 x 3/8" L800 | 100 | szt.
501. | Przyłącze elastyczne 1/2 x 1/2" L800 | 50 | szt.
502. | Przyłącze elastyczne 1/2 x 3/8" L800 | 20 | szt.
503. | Przyłącze elastyczne do baterii 1/2" x M10 L400 | 100 | szt.
504. | Przyłącze elastyczne do baterii 3/8" x M10 L400 | 100 | szt.
505. | Rączka natryskowa do baterii zlewozmywakowej z wyciągana wylewką | 10 | szt.
506. | Redukcja do zgrzewu Φ 25 x 20 mm. | 150 | szt.
507. | Redukcja do zgrzewu Φ 32 x 20 mm. | 80 | szt.
508. | Redukcja do zgrzewu Φ 32 x 25 mm. | 40 | szt.
509. | Redukcja do zgrzewu Φ 40 x 20 mm. | 30 | szt.
510. | Redukcja do zgrzewu Φ 40 x 25 mm. | 12 | szt.
511. | Redukcja do zgrzewu Φ 40 x 32 mm. | 20 | szt.
512. | Redukcja do zgrzewu Φ 50 x 20 mm. | 6 | szt.
513. | Redukcja do zgrzewu Φ 50 x 25 mm. | 6 | szt.
514. | Redukcja do zgrzewu Φ 50 x 32 mm. | 6 | szt.
515. | Redukcja do zgrzewu Φ 50 x 40 mm. | 10 | szt.
516. | Redukcja gumowa 50 x 25 mm. | 10 | szt.
517. | Redukcja gumowa 50 x 32 mm. | 10 | szt.
518. | Redukcja gumowa 50 x 40 mm. | 10 | szt.
519. | Redukcja gumowa do miski klozetowej do dolnopłuka | 20 | szt.
520. | Redukcja gumowa do miski klozetowej do górnopłuka | 2 | szt.
521. | Redukcja mosiężna 1" x 1/2" | 15 | szt.
522. | Redukcja mosiężna 1/2 x 3/8" | 50 | szt.
523. | Redukcja mosiężna 3/4 x 1" | 20 | szt.
524. | Redukcja mosiężna 3/4 x 1/2" | 100 | szt.
525. | Redukcja ocynkowana 1 1/2" x 1 1/4" | 20 | szt.
526. | Redukcja ocynkowana 1 1/4" x 1" | 30 | szt.
527. | Redukcja ocynkowana 1" x 1/2" | 20 | szt.
528. | Redukcja ocynkowana 1" x 3/4" | 30 | szt.
529. | Redukcja ocynkowana 2 1/2" x 2" | 10 | szt.
530. | Redukcja ocynkowana 2" x 1 1/2" | 10 | szt.
531. | Redukcja ocynkowana 2½" x 1" | 5 | szt.
532. | Redukcja ocynkowana 2½" x 1½" | 10 | szt.
533. | Redukcja ocynkowana 3' x 1" | 2 | szt.
534. | Redukcja ocynkowana 3' x 1¼" | 2 | szt.
535. | Redukcja ocynkowana 3' x 1½" | 2 | szt.
536. | Redukcja ocynkowana 3' x 2" | 2 | szt.
537. | Redukcja ocynkowana 3' x 2½" | 5 | szt.
538. | Redukcja ocynkowana 3/4" x 1/2" | 50 | szt.
539. | Redukcja ocynkowana 4' x 2" | 2 | szt.
540. | Redukcja ocynkowana 4' x 2½" | 2 | szt.
541. | Redukcja ocynkowana 4' x 3" | 2 | szt.
542. | Redukcja systemu TECE o średnicy 25 x 20mm lub równoważna. | 100 | szt.
543. | Redukcja systemu TECE o średnicy 20 x 16mm | 100 | szt.
544. | Reduktor ciśnienia Honeywell typ DO 6F o średnicy przyłącza 1/2" bez manometru lub równoważny. | 4 | szt.
545. | Regulator pogodowy Samson 5576 z interfejsem RS 232 bez komunikacji z ciepłomierzem lub równoważny o minimalnych parametrach: | 1 | szt.
interfejs komunikacyjny RS 232 do podłczenia modemu lub
do komunikacji bezpośredniej (punkt-punkt) z komputerem
• konfiguracja i parametryzacja za pomocą modułu pamięci przenośnej lub w trybie online z wykorzystaniem konwertera
USB i programu TROVIS-VIEW
• w razie awarii instalacji powiadamianie za pomocą
SMS-ów (sieć D1, E-Plus, Cellnet) przesyłanych modemem
• możliwość aktualizacji pamięci Flash-EPROM (system operacyjny) regulatora za pośrednictwem interfejsu RS 232 (także poprzez modem) lub RS 485 (wymagany konwerter kablowy)
• opcjonalnie: konwerter kablowy RS-232/RS485 do
komunikacji poprzez magistralę
546. | Regulator pogodowy Samson 5579 z interfejsem RS 232 bez komunikacji z ciepłomierzem lub równoważny o min. parametrach: | 1 | szt.
interfejs RS 232 do współpracy z modemem lub bezpośrednio komputerem klasy PC
• wymiana danych konfiguracyjnych i parametryzacyjnych za
pomocą modułu pamięci
• w razie awarii instalacji powiadamianie za pomoc¹ informacji SMS (sieć D1) przesyłanych modemem
• możliwość aktualizacji pamięci Flash-EPROM regulatora
(system operacyjny) za pośrednictwem interfejsu RS 232
(niezbędny także modem) lub RS 485 (niezbędny konwerter kablowy)
• opcjonalnie; konwerter kablowy RS 232 / RS 485 do komunikacji z magistralą
547. | Regulator temperatury - mieszacz, zasilanie wodą zimną i ciepłą, przyłącze G Z 3/4 cala, wyjście przyłącze G W 3/4 cala, płynna regulacja temperatury wody w zakresie 20-60 stopni | 2 | szt.
548. | Rewizja PCV o średnicy 160 mm. | 5 | szt.
549. | Rewizja PCV o średnicy 110 mm. | 20 | szt.
550. | Rura systemu KAN Inox typ 1.4404 28 x 1,2 mm lub równoważna. | 24 | mb.
551. | Rura systemu KAN Inox typ 1.4404 35 x 1,5 mm lub równoważna. | 10 | szt.
552. | Rura systemu KAN Inox typ 1.4404 22 x 1,2 mm lub równoważna. | 30 | mb.
553. | Rura systemu KAN Inox typ 1.4404 15 x 1 mm lub równoważna. | 30 | mb.
554. | Rura systemu KAN Inox typ 1.4404 18 x 1 mm lub równoważna. | 30 | mb.
555. | Rura kan. SML Dn50 system bezkielichowy lub równoważna. | 10 | mb.
556. | Rura miedziana 15 mm | 18 | mb.
557. | Rura miedziana 18 mm | 12 | mb.
558. | Rura miedziana 22 mm | 6 | mb.
559. | Rura miedziana 28 mm | 4 | mb.
560. | Rura miedziana 34 mm. | 20 | mb.
561. | Rura miedziana 54 mmm. | 20 | mb.
562. | Rura PCV Ø 110 x 1000 (zew.) | 10 | szt.
563. | Rura PCV Ø 110 x 500 (zew.) | 10 | szt.
564. | Rura PCV Ø 110 x 1000 (wew.) | 20 | szt.
565. | Rura PCV Ø 110 x 2000 (wew.) | 10 | szt.
566. | Rura PCV Ø 110 x 315 (wew.) | 40 | szt.
567. | Rura PCV Ø 110 x 500 (wew.) | 40 | szt.
568. | Rura PCV Ø 160 x 1000 (zew.) | 10 | szt.
569. | Rura PCV Ø 160 x 500 (zew.) | 10 | szt.
570. | Rura PCV Ø 160x1000 (wew.) | 5 | szt.
571. | Rura PCV Ø 160x2000 (wew.) | 5 | szt.
572. | Rura PCV Ø 160x500 (wew.) | 10 | szt.
573. | Rura PCV Ø 32x1000 (wew.) | 10 | szt.
574. | Rura PCV Ø 32x500 (wew.) | 10 | szt.
575. | Rura PCV Ø 40x315 (wew.) | 5 | szt.
576. | Rura PCV Ø 40x500 (wew.) | 5 | szt.
577. | Rura PCV Ø 40x500 (wew.) | 5 | szt.
578. | Rura PCV Ø 50x1000 (wew.) | 12 | szt.
579. | Rura PCV Ø 50x2000 (wew.) | 12 | szt.
580. | Rura PCV Ø 50x315 (wew.) | 100 | szt.
581. | Rura PCV Ø 50x500 (wew.) | 100 | szt.
582. | Rura PCV Ø 75x1000 (wew.) | 5 | szt.
583. | Rura PCV Ø 75x2000 (wew.) | 10 | szt.
584. | Rura PCV Ø 75x500 (wew.) | 50 | szt.
585. | Rura PCV Ø 75x315 (wew.) | 50 | szt.
586. | Rura PE fi32 w kręgu PN16 | 50 | mb.
587. | Rura PE fi40 w kręgu PN16 | 20 | mb.
588. | Rura PE fi50 w kręgu PN16 | 20 | mb.
589. | Rura PE fi63 w kręgu PN16 | 20 | mb.
590. | Rura PE zgrzew czarna kanal fi110 GeberitPE-HD do systemu kanalizacyjnego GEBERIT lub równoważna. | 5 | mb.
591. | Rura PE zgrzew czarna kanal fi1160PE-HD do systemu kanalizacyjnego GEBERIT lub równoważna. | 5 | mb.
592. | Rura PE zgrzew czarna kanal fi125PE-HD do systemu kanalizacyjnego GEBERIT lub równoważna. | 5 | mb.
593. | Rura płuczna do dolnopłuka | 2 | szt.
594. | Rura PP do zgrzewu Ø 20 | 250 | mb.
595. | Rura PP do zgrzewu Dn 25 stabiliz. | 40 | mb.
596. | Rura PP do zgrzewu Ø 20 stabiliz. | 300 | mb.
597. | Rura PP do zgrzewu Ø 32 | 100 | mb.
598. | Rura PP do zgrzewu Ø 32 stab. | 50 | mb.
599. | Rura PP do zgrzewu Ø 40 | 60 | mb.
600. | Rura PP do zgrzewu Ø 40 stabiliz. | 40 | mb.
601. | Rura PP do zgrzewu Ø 90 stabiliz. | 50 | mb.
602. | Rura wielowarstwowa systemu TECE 25 x 3,5 mm typu PEX (zwój) lub równoważna. | 50 | mb.
603. | Rura wielowarstwowa systemu TECE 16 x 2 mm typu PEX (zwój) lub równoważna. | 200 | mb.
604. | Rura wielowarstwowa systemu TECE 20 x 2,8 mm typu PEX (zwój) lub równoważna. | 50 | mb.
605. | Rura wielowarstwowa systemu TECE18x2 mm typu PEX (zwój) lub równoważna. | 25 | mb.
606. | Rura żel. kan. SML Dn110 system bezkielichowy | 10 | mb.
607. | Rura żel. kan. SML Dn125 system bezkielichowy | 5 | mb.
608. | Rury czarne 1 1/2" bez szwu | 21 | mb.
609. | Rury czarne 1 1/4" bez szwu | 28 | mb.
610. | Rury czarne 1" bez szwu | 21 | mb.
611. | Rury czarne 1/2" bez szwu | 35 | mb.
612. | Rury czarne 2 1/2" bez szwu | 7 | mb.
613. | Rury czarne 2" bez szwu | 14 | mb.
614. | Rury czarne 3/4" bez szwu | 28 | mb.
615. | Rury do zgrzewu Ø 50 | 28 | mb.
616. | Rury do zgrzewu Ø 50 stabil. | 16 | mb.
617. | Rury do zgrzewu Ø 63 | 16 | mb.
618. | Rury do zgrzewu Ø 63 stabil. | 24 | mb.
619. | Rury do zgrzewu Ø 75 | 8 | mb.
620. | Rury do zgrzewu Ø 75 stabil. | 4 | mb.
621. | Rury stalowe ocynkowane 1" o grubości ścianki minimum 4 mm. | 28 | mb.
622. | Rury stalowe ocynkowane 11/2" o grubości ścianki minimum 4 mm. | 21 | mb.
623. | Rury stalowe ocynkowane 11/4" o grubości ścianki minimum 4 mm. | 21 | mb.
624. | Rury stalowe ocynkowane 1/2" o grubości ścianki minimum 4 mm. | 35 | mb.
625. | Rury stalowe ocynkowane 21/2" o grubości ścianki minimum 4 mm. | 21 | mb.
626. | Rury stalowe ocynkowane 3/4" o grubości ścianki minimum 4 mm. | 28 | mb.
627. | Rury stalowe ocynkowane 2" o grubości ścianki minimum 4 mm. | 14 | mb.
628. | Rury stalowe czarne bez szwu 3". | 14 | mb.
629. | Rury stalowe czarne bez szwu 4". | 7 | mb.
630. | Rury stalowe ocynkowane 3" o grubości ścianki minimum 4 mm. | 7 | mb.
631. | Rury stalowe ocynkowane 4" o grubości ścianki minimum 4 mm. | 7 | mb.
632. | Separator powietrza 11/2"wykonane ze stali niskowęglowej z przyłączami kołnierzowymi o pojemności 4,6 dm3 dla DN 40 | 1 | szt.
633. | Separator powietrza 11/4"wykonane ze stali niskowęglowej z przyłączami kołnierzowymi o pojemności 1,1 dm3 dla DN 32 | 1 | szt.
634. | Separator powietrza 2"wykonane ze stali niskowęglowej z przyłączami kołnierzowymi o pojemności 4,6 dm3 dla DN 50. | 1 | szt.
635. | Separator powietrza 21/2"ze stali niskowęglowej z przyłączami kołnierzowymi o pojemności 4,6 dm3 dla DN 65. | 1 | szt.
636. | Silikon sanitarny biały op. 300ml | 50 | szt.
637. | Silikon sanitarny do 300°C poj. 600 ml | 1 | szt.
638. | Siłownik Samson 5825 – 10 lub równoważny. | 3 | szt.
639. | Siłownik Samson 5825 – 20 lub równoważny. | 1 | szt.
640. | Siłownik Samson 5825 – 30 lub równoważny. | 2 | szt.
641. | Skrzynka na zasuwy wodociągowe żeliwna | 10 | szt.
642. | Słuchawka prysznicowa biała | 30 | szt.
643. | Sól do zmiękczania wody | 150 | kg
644. | Stelaż do miski WC wiszącej typu Geberit pod gips lub równoważny. | 3 | szt.
645. | Syfon brodzikowy PCV | 20 | szt.
646. | Syfon umywalkowy harmonijkowy, rozciągalny o średnicy 50 mm lub 32 mm. | 50 | szt.
647. | Syfon pisuarowy PCV | 20 | szt.
648. | Syfon pisuarowy poziomy chowany | 15 | szt.
649. | Syfon umywalkowy PCV z sitkiem metalowym | 40 | szt.
650. | Syfon wannowy PCV z sitkiem metalowym | 2 | szt.
651. | Syfon zlewozmywakowy podwójny PCV, butelkowy z sitkiem metalowym | 50 | szt.
652. | Syfon zlewozmywakowy pojedynczy PCV z sitkiem metalowym | 50 | szt.
653. | Syfon zlewozmywakowy z przelewem z sitkiem metalowym | 5 | szt.
654. | Szafka pod zlew 80 x 60 biała | 3 | szt.
655. | Sznur konopny - do gwintów. | 20 | kg
656. | Sznur oringowy o średnicy 10 mm. | 10 | mb.
657. | Sznur oringowy średnicy 6 mm. | 10 | mb.
658. | Sznur oringowy średnicy 8 mm. | 10 | mb.
659. | Szpilka M8 12 cm do bismatu śruby dwugwintowe do uchwytów metalowych z wkładką gumową | 2 | szt.
660. | Szpilka M8 6 cm do bismatu śruby dwugwintowe do uchwytów metalowych z wkładką gumową | 80 | szt.
661. | Szybkozłączka do węża 1/2" | 40 | szt.
662. | Szybkozłączka do węża 3/4" | 40 | szt.
663. | Śrubunek 1 1/4" z mosiądzu | 30 | szt.
664. | Śrubunek 1" z mosiądzu | 30 | szt.
665. | Śrubunek 2" z mosiądzu | 68 | szt.
666. | Śrubunek 1/2" z mosiądzu | 50 | szt.
667. | Śrubunek 3/4" z mosiądzu | 50 | szt.
668. | Śrubunek systemu KAN INOX GZ 15 x 1/2" lub równoważny. | 10 | szt.
669. | Śrubunek systemu KAN INOX GZ 15 x 3/4" lub równoważny. | 10 | szt.
670. | Śrubunek systemu KAN INOX GZ 18 x 1/2" lub równoważny. | 10 | szt.
671. | Śrubunek systemu KAN INOX GZ 18 x 3/4" lub równoważny. | 10 | szt.
672. | Śrubunek systemu KAN INOX GZ 22 x 1/2" lub równoważny. | 10 | szt.
673. | Śrubunek systemu KAN INOX GZ 22 x 3/4" lub równoważny. | 10 | szt.
674. | Śruby do mocowania misek WC | 50 | szt.
675. | Śruby do mocowania umywalek fi 10 | 2 | szt.
676. | Śruby do mocowania umywalki wkręt M10 z kołkiem rozporowym od fi 14-do fi16 | 10 | szt.
677. | Śruby łączące do kompaktu WC | 25 | szt.
678. | Taśma do otulin polietylenowych o wymiarze szer. 50 mm x dł. 10 mb | 20 | szt.
679. | Taśma klejąca do otulin polietylenowych z płaszczem PCV o wymiarach: szer. 30mm x dł. 33 mb | 30 | krążek
680. | Terma elektryczna 10 l, ciśnieniowa | 15 | szt.
681. | Terma elektryczna 10l, bezciśnieniowa, z baterią trójdrożną. Nadumywalkowa | 15 | szt.
682. | Terma elektryczna 120 l stojąca | 2 | szt.
683. | Terma elektryczna 200 l stojąca | 1 | szt.
684. | Terma elektryczna 5 l, ciśnieniowa | 5 | szt.
685. | Terma elektryczna 5 l, napięcie 230 V ogrzewacz nad-umywalkowy bezciśnieniowy w komplecie ze specjalną baterią trójdrożną. | 15 | szt.
686. | Terma elektryczna 60 l, | 5 | szt.
687. | Terma elektryczna 80 l, napięcie 230 V, | 3 | szt.
688. | Termometr przemysłowy prosty z oprawą zanurzenie 100mm Do 100 C | 10 | szt.
689. | Termometr przemysłowy prosty z oprawą zanurzenie 100mm Do 150 C | 5 | szt.
690. | Termometr przemysłowy prosty z oprawą zanurzenie 50mm Do 100 C | 5 | szt.
691. | Termometr przemysłowy prosty z oprawą zanurzenie 50mm Do 150 C | 2 | szt.
692. | Topnik do lutowania z cyną opak.250g. | 2 | szt.
693. | Torba monterska skórzana | 10 | szt.
694. | Traper PCV 160/6" | 2 | szt.
695. | Traper PCV Ø 110 | 20 | szt.
696. | Traper PCV Ø 32 | 20 | szt.
697. | Traper PCV Ø 50 | 25 | szt.
698. | Traper PCV Ø 75 | 28 | szt.
699. | Trójnik PCV Ø 160 x 110 kąt 45 | 5 | szt.
700. | Trójnik do zgrzewu Ø 20 | 50 | szt.
701. | Trójnik do zgrzewu Ø 20/16/20 | 50 | szt.
702. | Trójnik do zgrzewu Ø 25 mm. | 30 | szt.
703. | Trójnik do zgrzewu Ø 25 x 20 x 25 mm. | 30 | szt.
704. | Trójnik do zgrzewu Ø 32 x 20 x 32 mm. | 20 | szt.
705. | Trójnik do zgrzewu Ø 32 x 25 x 32 mm. | 20 | szt.
706. | Trójnik do zgrzewu Ø 32 x 32 x 32 mm. | 20 | szt.
707. | Trójnik do węża ogrodowego | 10 | szt.
708. | Trójnik systemu KAN INOX 15 x 15 x 15 mm lub równoważny. | 5 | szt.
709. | Trójnik systemu KAN INOX 18 x 18 x 18 mm lub równoważny. | 5 | szt.
710. | Trójnik systemu KAN INOX 22 x 22 x 22 mm lub równoważny. | 5 | szt.
711. | Trójnik systemu KAN INOX 28 x 28 x 28 mm lub równoważny. | 5 | szt.
712. | Trójnik miedź 15 mm | 10 | szt.
713. | Trójnik miedź 18 mm | 10 | szt.
714. | Trójnik miedź 22 mm | 10 | szt.
715. | Trójnik miedź 28 mm | 10 | szt.
716. | Trójnik miedź 35 mm | 10 | szt.
717. | Trójnik mosiężny 1" | 10 | szt.
718. | Trójnik mosiężny 1/2" | 30 | szt.
719. | Trójnik mosiężny 3/4" | 30 | szt.
720. | Trójnik PP Ø 40 x 20 x 40 zgrzewany. | 10 | szt.
721. | Trójnik PP Ø 40 x 25 x 40 zgrzewany. | 10 | szt.
722. | Trójnik PP Ø 40 x 32 x 40 zgrzewany. | 10 | szt.
723. | Trójnik PP Ø 40 x 40 x40 zgrzewany. | 10 | szt.
724. | Trójnik ocynkowany 11/4" | 10 | szt.
725. | Trójnik PCV Ø 110 x 100 mm, kąt 90o | 5 | szt.
726. | Trójnik PCV Ø 110 x 110 mm, kąt 45° | 30 | szt.
727. | Trójnik PCV Ø 110 x 110 mm ,kąt 67° | 20 | szt.
728. | Trójnik PCV Ø 160 x 160 mm, kąt 45° | 5 | szt.
729. | Trójnik PCV Ø 160 x 160 mm ,kąt 45° | 2 | szt.
730. | Trójnik PCV Ø 40 x 40 mm, ,kąt 45 | 5 | szt.
731. | Trójnik PCV Ø 50 x 50 mm , kąt 90o | 20 | szt.
732. | Trójnik PCV Ø 50 x 50 mm, kąt 45° | 50 | szt.
733. | Trójnik PCV Ø 50 x 50 mm, kąt 67° | 50 | szt.
734. | Trójnik PCV Ø 75 x 50 mm, kąt 45° | 5 | szt.
735. | Trójnik PCV Ø 75 x 50 mm, kąt 67° | 5 | szt.
736. | Trójnik PCV Ø 75 x 75 mm, kąt 45° | 5 | szt.
737. | Trójnik PCV Ø 75 x 75 mm, kąt 67° | 5 | szt.
738. | Trójnik redukcyjny systemu KAN INOX 18 x 15x 18 mm lub równoważny. | 5 | szt.
739. | Trójnik redukcyjny systemu KAN INOX 22 x 15 x 22 mm lub równoważny. | 5 | szt.
740. | Trójnik redukcyjny systemu KAN INOX 22 x 18 x 22 mm lub równoważny. | 5 | szt.
741. | Trójnik redukcyjny systemu KAN INOX 28 x 15 x 28 mm lub równoważny. | 5 | szt.
742. | Trójnik redukcyjny systemu KAN INOX 28 x 18 x28 mm lub równoważny. | 5 | szt.
743. | Trójnik redukcyjny systemu KAN INOX 28 x 22 x 28 mm lub równoważny. | 5 | szt.
744. | Trójnik redukcyjny systemu TECE 16 x 20 (18) x 16 mm lub równoważny. | 10 | szt.
745. | Trójnik redukcyjny systemu TECE 20 (18) x 20 (18) x 16 mm lub równoważny. | 10 | szt.
746. | Trójnik redukcyjny systemu TECE 20 (18) x 16 x 16 mm lub równoważny. | 10 | szt.
747. | Trójnik redukcyjny systemu TECE 20 (18) x 16 x 20 (18) mm lub równoważny. | 10 | szt.
748. | Trójnik redukcyjny systemu TECE 25 x 16 x 25 mm lub równoważny. | 10 | szt.
749. | Trójnik redukcyjny systemu TECE 25 x 16 x 16 mm lub równoważny. | 10 | szt.
750. | Trójnik redukcyjny systemu TECE 25 x 32 x 25 mm lub równoważny. | 10 | szt.
751. | Trójnik redukcyjny systemu TECE 32 x 16 x 32 mm lub równoważny. | 10 | szt.
752. | Trójnik systemu TECE 90 stopni. 16 x 16 x 16 mm lub równoważny. | 10 | szt.
753. | Trójnik systemu TECE 90 stopni. 20 (18) x 20 (18) x 20 (18) mm lub równoważny. | 10 | szt.
754. | Trójnik systemu TECE 90 stopni. 25 x 25 x 25 mm lub równoważny. | 10 | szt.
755. | Trójnik systemu TECE 90 stopni. 32 x 32 x 32 mm lub równoważny. | 10 | szt.
756. | Trójniki PP do zgrzewu 50 x 32 x 50 | 5 | szt.
757. | Trójniki PP do zgrzewu 50 x 40 x 50 | 10 | szt.
758. | Trójniki PP do zgrzewu 50 x 50 x 50 | 10 | szt.
759. | Trójniki PP do zgrzewu 63 x 40 x 63 | 5 | szt.
760. | Trójniki PP do zgrzewu 63 x 50 x 63 | 5 | szt.
761. | Trójniki PP do zgrzewu 63 x 63 x 63 | 5 | szt.
762. | Trójniki PP do zgrzewu 75 x 50 x 75 | 2 | szt.
763. | Trójniki PP do zgrzewu 75 x 63 x 75 | 2 | szt.
764. | Trójniki PP do zgrzewu 75 x 75 x 75 | 2 | szt.
765. | Trójniki PP do zgrzewu 75 x40 x 75 | 2 | szt.
766. | Trójniki ocynkowane 21/2 x /21/2" | 5 | szt.
767. | Trójniki ocynkowane 2 x 2" | 10 | szt.
768. | Trójniki ocynkowane 3/4 x 3/4" | 30 | szt.
769. | Trójniki ocynkowane 11/2 x 11/2" | 20 | szt.
770. | Trójniki ocynkowane 11/4/ x 11/4" | 30 | szt.
771. | Trójniki ocynkowane 1 x 1" | 30 | szt.
772. | Trójniki ocynkowane 1/2 x 1/2" | 50 | szt.
773. | Trójniki ocynkowane ¾" x ½" x ¾" | 6 | szt.
774. | Trójniki ocynkowane 1" / ¾" / 1" | 30 | szt.
775. | Trójniki ocynkowane 1" x ½" x 1" | 30 | szt.
776. | Trójniki ocynkowane 1¼" x ½" x 1¼" | 10 | szt.
777. | Trójniki ocynkowane 1¼" x ¾" x 1¼" | 10 | szt.
778. | Trójniki ocynkowane 1¼" x 1" x 1¼" | 10 | szt.
779. | Trójniki ocynkowane 1½" x ½" x 1½" | 10 | szt.
780. | Trójniki ocynkowane 1½" x ¾" x 1½" | 10 | szt.
781. | Trójniki ocynkowane 1½" x 1" x 1½" | 10 | szt.
782. | Trójniki ocynkowane 2" x ½" x 2" | 5 | szt.
783. | Trójniki ocynkowane 2" x ¾" x 2" | 5 | szt.
784. | Trójniki ocynkowane 2" x 1" x 2" | 5 | szt.
785. | Trójniki ocynkowane 2" x 1¼" x 2" | 5 | szt.
786. | Trójniki ocynkowane 2" x 1½" x 2" | 5 | szt.
787. | Trójniki ocynkowane 2½" x ¾" x 2½" | 5 | szt.
788. | Trójniki ocynkowane 2½" x 1" x 2½" | 5 | szt.
789. | Trójniki ocynkowane 2½" x 1¼" x 2½" | 5 | szt.
790. | Trójniki ocynkowane 2½" x 1½" x 2½" | 5 | szt.
791. | Trójniki ocynkowane 2½" x 2" x 2½" | 5 | szt.
792. | Trójniki ocynkowane 3" x 1" x 3" | 2 | szt.
793. | Trójniki ocynkowane 3" x 1¼" x 3" | 2 | szt.
794. | Trójniki ocynkowane 3" x 1½" x 3" | 5 | szt.
795. | Trójniki ocynkowane 3" x 2" x 3" | 2 | szt.
796. | Trójniki ocynkowane 3" x 2½" x 3" | 2 | szt.
797. | Trójniki ocynkowane 3" x 3" x 3" | 2 | szt.
798. | Trójniki ocynkowane 4" x 1" x 4" | 2 | szt.
799. | Trójniki ocynkowane 4" x 1¼" x 4" | 2 | szt.
800. | Trójniki ocynkowane 4" x 1½" x 4" | 2 | szt.
801. | Trójniki ocynkowane 4" x 2" x 4" | 2 | szt.
802. | Trójniki ocynkowane 4" x 2½" x 4" | 2 | szt.
803. | Trójniki ocynkowane 4" x 3" x 4" | 2 | szt.
804. | Trójniki ocynkowane 4" x 4" x 4" | 2 | szt.
805. | Trójniki redukcyjne systemu TECE 25 x 20 (18) x 20 (18) mm lub równoważne. | 10 | szt.
806. | Tuleja zaciskowa systemu TECE 16 mm. lub równoważna. | 30 | szt.
807. | Tuleja zaciskowa systemu TECE 18 mm lub równoważna. | 30 | szt.
808. | Tuleja zaciskowa systemu TECE 20 mm lub równoważna. | 30 | szt.
809. | Tuleja zaciskowa systemu TECE 25 mm lub równoważna. | 30 | szt.
810. | Uchwyt na rączkę do prysznica, PCV, mocowany do ściany | 20 | szt.
811. | Uchwyt PP do rury 20 mm. | 100 | szt.
812. | Uchwyt PP do rury 25 mm. | 100 | szt.
813. | Uchwyt PP do rury 32 mm. | 50 | szt.
814. | Uchwyt PP do rury 40 mm. | 30 | szt.
815. | Uchwyt PP do rury 50 mm. | 30 | szt.
816. | Uchwyty do grzejników aluminiowych | 10 | szt.
817. | Uchwyty do rur PP do zgrzewu Ø 20 mm. | 80 | szt.
818. | Uchwyty do rur PP do zgrzewu Ø 25 mm. | 30 | szt.
819. | Uchwyty do rur PCV Fi 110 mm. | 20 | szt.
820. | Uchwyty do rur PCV Fi 32 mm. | 30 | szt.
821. | Uchwyty do rur PCV Fi 50 mm. | 20 | szt.
822. | Uchwyty do rur stalowvch 1 1/2" | 30 | szt.
823. | Uchwyty do rur stalowvch 1 1/4" | 50 | szt.
824. | Uchwyty do rur stalowvch 1" | 50 | szt.
825. | Uchwyty do rur stalowvch 2 1/2" | 30 | szt.
826. | Uchwyty do rur stalowvch 2" | 50 | szt.
827. | Uchwyty do rur stalowvch 3/4" | 100 | szt.
828. | Uchwyty do rur stalowych 1/2" | 100 | szt.
829. | Umywalka 50 cm z szafką-komplet | 5 | szt.
830. | Umywalka biała "50" bez otworu, ceramiczna. | 2 | szt.
831. | Umywalka biała "60" z otworem, ceramiczna. | 20 | szt.
832. | Umywalka biała "55" z otworem, ceramiczna. | 50 | szt.
833. | Umywalki biała "50" z otworem, ceramiczna | 15 | szt.
834. | Uniwersalny zmywacz do klejenia PCV | 2 | szt.
835. | Uszczelka do pisuaru (od środka). | 10 | szt.
836. | Uszczelka gumowa 1/2" pod grzybek | 50 | szt.
837. | Uszczelka gumowa redukcyjna Cersanit (biała). | 50 | szt.
838. | Uszczelka Holendra 1". | 20 | szt.
839. | Uszczelka Holendra 11/2". | 10 | szt.
840. | Uszczelka Holendra 11/4". | 10 | szt.
841. | Uszczelka Holendra 2" | 50 | szt.
842. | Uszczelka Holendra 3/4". | 10 | szt.
843. | Uszczelka pod głowicę 1/2" | 50 | szt.
844. | Uszczelka redukcyjna Cersanit (biała) lub równoważna. | 40 | szt.
845. | Uszczelka stożkowa gruba syfonu umywalkowego. | 20 | szt.
846. | Uszczelka trapezowa - komplet naprawczy do kompaktu Cersanit nr kat. K99-0052 lub równoważna. | 40 | szt.
847. | Uszczelki do wylewki 1/2" i 3/4" oring | 50 | szt.
848. | Uszczelki fibra 11/2" | 50 | szt.
849. | Uszczelki fibra 3" | 10 | szt.
850. | Uszczelki fibra 4" | 10 | szt.
851. | Uszczelki fibra 11/4" | 50 | szt.
852. | Uszczelki fibra 1" | 50 | szt.
853. | Uszczelki guma ¾" | 100 | szt.
854. | Wąż do baterii natryskowej, wykonany z PCV, długość 120-150cm. | 30 | szt.
855. | Wąż do baterii natryskowej, ze stali nierdzewnej (w oplocie mosiężnym), chromowany długość 120-150cm. | 20 | szt.
856. | Wąż hydrantowy Dn25 płaskoskładany | 10 | szt.
857. | Wąż hydrantowy Dn52 płaskoskładany | 10 | szt.
858. | Wąż ogrodowy 1/2" (50 m) | 5 | szt.
859. | Wąż ogrodowy 3/4" (50 m) | 5 | szt.
860. | Wkład filtra mechaniczny sznurkowy dł.25 cm, szer. 6 cm | 5 | szt.
861. | Wkład filtra węglowy dł. 25 cm, szer. 6 cm | 2 | szt.
862. | Wkład filtra (sznurkowy/węglowy) z korpusem szklanym Dn 20. | 5 | szt.
863. | Wkład filtra (sznurkowy/węglowy) z korpusem szklanym Dn 15. | 5 | szt.
864. | Wkład filtra (sznurkowy/węglowy) z korpusem szklanym Dn 25. | 3 | szt.
865. | Właz kanałowy typu lekkiego A fi 600 | 1 | szt.
866. | Wodomierz do ciepłej wody 1 1/2" ze śrubunkami i uszczelkami. | 2 | szt.
867. | Wodomierz do ciepłej wody 1 1/4" ze śrubunkami i uszczelkami. | 3 | szt.
868. | Wodomierz do ciepłej wody 1" ze śrubunkami i uszczelkami. | 2 | szt.
869. | Wodomierz do ciepłej wody 1/2" ze śrubunkami i uszczelkami. | 5 | szt.
870. | Wodomierz do ciepłej wody 2" kołnierzowy. | 1 | szt.
871. | Wodomierz domiar do ciepłej wody 3/4" ze śrubunkami i uszczelkami. | 3 | szt.
872. | Wodomierz do zimnej wody 1 1/2" ze śrubunkami i uszczelkami. | 1 | szt.
873. | Wodomierz do zimnej wody 1 1/4" ze śrubunkami i uszczelkami. | 1 | szt.
874. | Wodomierz do zimnej wody 1" ze śrubunkami i uszczelkami. | 2 | szt.
875. | Wodomierz do zimnej wody 1/2" ze śrubunkami i uszczelkami. | 5 | szt.
876. | Wodomierz do zimnej wody 2" kołnierzowy. | 1 | szt.
877. | Wodomierz do zimnej wody 3/4" ze śrubunkami i uszczelkami. | 3 | szt.
878. | Wodomierz do zimnej wody Ø 100 kołnierzowy. | 1 | szt.
879. | Wodomierz do zimnej wody Ø 80 kołnierzowy. | 1 | szt.
880. | Wpust podłogowy Dn 50 cm. | 10 | szt.
881. | Wpust podłogowy Dn 50 Kessel lub równoważny | 5 | szt.
882. | Wspornik do rur ze stopką 30 cm | 10 | szt.
883. | Wspornik do rur ze stopką 40 cm | 10 | szt.
884. | Wsporniki do grzejników z pręta | 6 | szt.
885. | Wylewka do baterii umywalkowej grzybkowej stojącej 3/4" | 20 | szt.
886. | Wylewka do baterii zlewozmywakowej grzybkowej stojącej 3/4" | 30 | szt.
887. | Wylewki do baterii "C" długie 1/2". | 20 | szt.
888. | Wylewki do baterii "C" krótkie 1/2". | 20 | szt.
889. | Wylewki do baterii "S" krótkie 1/2". | 20 | szt.
890. | Wymiennik ciepła JAD 5/36 standard | 2 | szt.
891. | Wymiennik ciepła JAD 6/50 standard | 2 | szt.
892. | Wymiennik ciepła JAD X 6/50 | 2 | szt.
893. | Wymiennik ciepła JAD 6/50 do c.w. | 2 | szt.
894. | Zasuwa miękkouszczelniona kołnierzowa Dn 40. | 10 | szt.
895. | Zasuwa miękkouszczelniona kołnierzowa Dn 50. | 10 | szt.
896. | Zasuwa miękkouszczelniona kołnierzowa Dn 65. | 10 | szt.
897. | Zasuwa miękkouszczelniona kołnierzowa Dn 80. | 10 | szt.
898. | Zaślepka PP do zgrzewu Ø 20 | 10 | szt.
899. | Zaślepka PP do zgrzewu Ø 25 | 5 | szt.
900. | Zaślepka PP do zgrzewu Ø 32 | 5 | szt.
901. | Zaślepki 1/2" stalowa z żeliwa ocynkowana z gwintem wewnętrznym | 10 | szt.
902. | Zaworek podmanometryczny trójdrogowy 1/2 x 22 x 1/2". | 5 | szt.
903. | Zawór kątowy grzybkowy 1/2" x 1/2" (Schell lub równoważny. | 80 | szt.
904. | Zawór kątowy grzybkowy 1/2" x 3/4" (Schell lub równoważny. | 40 | szt.
905. | Zawór kątowy grzybkowy 1/2" x 3/8" (Schell lub równoważny. | 80 | szt.
906. | Zawór SAMSON nr 3214 dn20 z siłownikiem o nr 5824-10. lub równoważny. | 2 | szt.
907. | Zawór 1/2" z ruchomą wylewką | 5 | szt.
908. | Zawór antyskażeniowy SOCLA DN 1" lub równoważny. | 1 | szt.
909. | Zawór antyskażeniowy SOCLA DN 1/2" lub równoważny. | 1 | szt.
910. | Zawór antyskażeniowy SOCLA DN 2" lub równoważny. | 2 | szt.
911. | Zawór antyskażeniowy SOCLA DN 3/4" lub równoważny. | 1 | szt.
912. | Zawór bezpieczeństwa ½" 6 bar | 15 | szt.
913. | Zawór bezpieczeństwa ¾" 6 bar | 10 | szt.
914. | Zawór bezpieczeństwa 1 1/2" 3 bary | 8 | szt.
915. | Zawór bezpieczeństwa 1 1/4" 3 bary | 8 | szt.
916. | Zawór bezpieczeństwa 1" 6 bar | 5 | szt.
917. | Zawór bezpieczeństwa 1" 3 bary | 5 | szt.
918. | Zawór bezpieczeństwa 1/2" 3 bary | 10 | szt.
919. | Zawór bezpieczeństwa 1¼" 6 bar | 4 | szt.
920. | Zawór bezpieczeństwa 1¼" 8 bar | 2 | szt.
921. | Zawór bezpieczeństwa 1½" 6 bar | 4 | szt.
922. | Zawór bezpieczeństwa 2" 3 bary | 4 | szt.
923. | Zawór bezpieczeństwa 2" 6 bar | 3 | szt.
924. | Zawór bezpieczeństwa 3/4" 3 bary | 6 | szt.
925. | Zawór czerpalny 3/4" | 5 | szt.
926. | Zawór czerpalny kulowy 1/2" | 40 | szt.
927. | Zawór do pisuaru poziomy KFA pisuarowy czasowy naciskany z przodu lub równoważny. | 25 | szt.
928. | Zawór do pralki z przedłużką do baterii. | 20 | kpl.
929. | Zawór elektromagnetyczny Burkert 1/2", typ 6213 lub równoważny zawór z korpusem z mosiądzu z uszczelnieniem NBR przeznaczony - do cieczy neutralnych, temp. medium – 10 do 90 st. C napięcie zasilania cewki 230V AC. | 1 | szt.
930. | Zawór grzejnikowy Danfoss 1/2" kątowy lub równoważny. | 20 | szt.
931. | Zawór grzejnikowy Danfoss 1/2" prosty lub równoważny. | 20 | szt.
932. | Zawór grzejnikowy Oventrop 1/2" kątowy lub równoważny. | 5 | szt.
933. | Zawór grzejnikowy Oventrop 1/2" prosty lub równoważny. | 5 | szt.
934. | Zawór grzejnikowy powrotny 1/2" kątowy | 20 | szt.
935. | Zawór grzejnikowy powrotny 1/2" prosty | 20 | szt.
936. | Zawór grzejnikowy termostatyczny 3/4 prosty | 2 | szt.
937. | Zawór grzybkowy 1" | 10 | szt.
938. | Zawór grzybkowy 1/2" | 10 | szt.
939. | Zawór grzybkowy 11/2" | 2 | szt.
940. | Zawór grzybkowy 11/4" | 10 | szt.
941. | Zawór grzybkowy 2" | 1 | szt.
942. | Zawór grzybkowy 3/4" | 20 | szt.
943. | Zawór hydrantowy H - 25 | 15 | szt.
944. | Zawór hydrantowy H - 52 | 15 | szt.
945. | Zawór kulowy 2½" wkrętno-wkrętny | 4 | szt.
946. | Zawór kulowy 3" wkrętno-wkrętny | 4 | szt.
947. | Zawór kulowy 4" wkrętno-wkrętny | 2 | szt.
948. | Zawór kulowy 1 1/2" wkrętno-wkrętne | 20 | szt.
949. | Zawór kulowy 1 1/4" wkrętno-wkrętne | 30 | szt.
950. | Zawór kulowy 1" wkrętno-wkrętne | 50 | szt.
951. | Zawór kulowy 1/2" wkrętno-wkrętne | 80 | szt.
952. | Zawór kulowy 2" wkrętno-wkrętne | 10 | szt.
953. | Zawór kulowy 3/4" wkrętno-wkrętne | 50 | szt.
954. | Zawór kulowy gazowy 1" wkrętno-wkrętne | 2 | szt.
955. | Zawór kulowy gazowy 1/2" wkrętno-wkrętne z dławicą. | 5 | szt.
956. | Zawór kulowy gazowy 3/4" wkrętno-wkrętne | 4 | szt.
957. | Zawór kulowy z półśrubunkiem 1/2" | 20 | szt.
958. | Zawór kulowy z półśrubunkiem 3/4" | 10 | szt.
959. | Zawór napełniający 1/2" do WC | 50 | szt.
960. | Zawór napełniający 3/8" do WC | 50 | szt.
961. | Zawór napełniający instalację SYR o średnicy 1/2". | 5 | szt.
962. | Zawór napowietrzający kanaliz. DN 110. | 5 | szt.
963. | Zawór napowietrzający kanaliz. DN 50. | 5 | szt.
964. | Zawór przelotowy nakrętno-wkrętny 1/2" | 20 | szt.
965. | Zawór przelotowy nakrętno-wkrętny 3/4" | 20 | szt.
966. | Zawór regulacyjny co, skośny Oventrop 1"nr katalogowy1060108 lub równoważny. | 1 | szt.
967. | Zawór regulacyjny co, skośny Oventrop 1/2"nr katalogowy1060104 lub równoważny. | 2 | szt.
968. | Zawór regulacyjny co, skośny Oventrop 11/2"nr katalogowy1060112 lub równoważny. | 2 | szt.
969. | Zawór regulacyjny co, skośny Oventrop 11/4"nr katalogowy1060110 lub równoważny. | 2 | szt.
970. | Zawór regulacyjny co, skośny Oventrop 3/4"nr katalogowy1060106 lub równoważny. | 2 | szt.
971. | Zawór regulacyjny co, skośny Oventrop Hydrocontrol 2". lub równoważny. | 2 | szt.
972. | Zawór Samson 3214 Dn 25 z siłownikiem 5824-10 lub równoważny. | 1 | szt.
973. | Zawór Samson 3214 Dn 32 z siłownikiem 5824 -10 lub równoważny. | 1 | szt.
974. | Zawór Samson 3214 Dn 40 z siłownikiem 5824 -10 lub równoważny. | 1 | szt.
975. | Zawór Samson 3214 Dn 50 z siłownikiem 5824 -10 lub równoważny. | 1 | szt.
976. | Zawór Samson 3222 Dn 20 z siłownikiem 5824 -10 lub równoważny. | 1 | szt.
977. | Zawór Samson 3222 Dn 25 z siłownikiem 5824 -10 lub równoważny. | 2 | szt.
978. | Zawór Samson 3222 Dn 32 z siłownikiem 5824 -10 lub równoważny. | 2 | szt.
979. | Zawór Samson 3222 Dn 40 z siłownikiem 5824 -10 lub równoważny. | 1 | szt.
980. | Zawór Samson 3222 Dn 50 z siłownikiem 5824 -10 lub równoważny. | 1 | szt.
981. | Zawór spustowy do dolnopłuka PCV | 20 | szt.
982. | Zawór spustowy do WC | 50 | szt.
983. | Zawór spustowy do WC typu Geberit Kolekcja: Twico Nr katalogowy: 240.501.00.1 | 20 | szt.
984. | Zawór spustowy instalacji co 1/2 kurek spustowy kotła z końcówką na wąż | 2 | szt.
985. | Zawór zwrotny 1/2" | 10 | szt.
986. | Zawór zwrotny 1 1/2" | 5 | szt.
987. | Zawór zwrotny 1 1/4" | 5 | szt.
988. | Zawór zwrotny 1" | 5 | szt.
989. | Zawór zwrotny 2" | 2 | szt.
990. | Zawór zwrotny 3/4" | 10 | szt.
991. | Zawór zwrotny klapowy międzykołnierzowy PN 16, Dn 40, WKP -1. | 10 | szt.
992. | Zawór zwrotny Socla DN 25 nr katalogowy 149B2506 mosiężny lub równoważny. | 2 | szt.
993. | Zawór zwrotny Socla Dn 32 nr katalogowy 149B2507 lub równoważny. | 2 | szt.
994. | Zbiornik ciśnieniowy typu "Reflex" 25 l do co lub równoważny. | 3 | szt.
995. | Zbiornik ciśnieniowy typu "Reflex" 80 l, do co lub równoważny. | 2 | szt.
996. | Zbiornik ciśnieniowy typu "Reflex" 8L, woda użytkowa lub równoważny. | 2 | szt.
997. | Zbiornik ciśnieniowy typu Reflex 12l, woda użytkowa lub równoważny. | 2 | szt.
998. | Zbiornik ciśnieniowy typu Reflex 140l, c.o. lub równoważny. | 1 | szt.
999. | Zbiornik ciśnieniowy typu Reflex, 80l, centralne ogrzewanie lub równoważny. | 1 | szt.
1000. | Zestaw prysznicowy, w zestawie: słuchawka, wąż prysznicowy, drążek chrom | 5 | szt.
1001. | Zlewozmywak dwukomorowy emaliowany z otworem 80 x 60 cm (wpuszczany, nakładany). | 3 | szt.
1002. | Zlewozmywak ze stali nierdzewnej jednokomorowy z ociekaczem o wymiarach 80 x 60 cm (ociekacz lewy, prawy) - wpuszczany, nakładany. | 2 | szt.
1003. | Zlewozmywak ze stali nierdzewnej, dwukomorowy 80 x 60 cm (wpuszczany, nakładany). | 10 | szt.
1004. | Złączka systemu KAN INOX z GZ press 15 x 1/2" lub równoważna. | 10 | szt.
1005. | Złączka systemu KAN INOX z GZ press 15 x 3/4". lub równoważna. | 10 | szt.
1006. | Złączka systemu KAN INOX z GZ press 18 x 1/2" lub równoważna .. | 10 | szt.
1007. | Złączka systemu KAN INOX z GZ press 18.x 3/4" lub równoważna. | 10 | szt.
1008. | Złączka systemu KAN INOX z GZ press 22 x 1/2" lub równoważna. | 10 | szt.
1009. | Złączka systemu KAN INOX z GZ press 22 x 3/4" lub równoważna. | 10 | szt.
1010. | Złącze PE-GZ fi32 x 1" | 10 | szt.
1011. | Złącze PE-GZ fi40 x 11/4"" | 2 | szt.
1012. | Złącze PE-GZ fi50 x 11/2" | 2 | szt.
1013. | Złącze PE-GZ fi63 x 2" | 2 | szt.
1014. | Złączka systemu KAN INOX GW press 15 x 1/2" lub równoważna. | 10 | szt.
1015. | Złączka systemu KAN INOX GW press 15 x 3/4" lub równoważna. | 10 | szt.
1016. | Złączka systemu KAN INOX GW press 18 x ½” lub równoważna. | 10 | szt.
1017. | Złączka systemu KAN INOX GW press 18 x ¾” lub równoważna. | 10 | szt.
1018. | Złączka systemu KAN INOX GW press 22 x 1/2" lub równoważna. | 10 | szt.
1019. | Złączka systemu KAN INOX GW press 22 x 3/4 lub równoważna. | 10 | szt.
1020. | Złączka do rur kamionkowych i PCV DN 110 mm. | 5 | szt.
1021. | Złączka do rur kamionkowych i PCV DN 160 mm. | 5 | szt.
1022. | Złączka systemu KAN inox 22 x R1 GZ lub równoważna. | 10 | szt.
1023. | Złączka systemu KAN inox 15 x R1/2 GZ lub równoważna. | 10 | szt.
1024. | Złączka systemu KAN inox 18 x R3/4 GZ lub równoważna. | 10 | szt.
1025. | Złączka nypel do węży | 10 | szt.
1026. | Złączka prosta systemu TECE 16 x 16 mm lub równoważna. | 10 | szt.
1027. | Złączka prosta systemu TECE 18 (20) x 18 (20) mm lub równoważna. | 10 | szt.
1028. | Złączka prosta systemu TECE 25 x 25 mm lub równoważna.. | 10 | szt.
1029. | Złączka redukcyjna systemu TECE 20 (18) x 16 mm lub równoważna.h. | 10 | szt.
1030. | Złączka redukcyjna systemu TECE 25 x 16 mm lub równoważna. | 10 | szt.
1031. | Złączka redukcyjna systemu TECE 25 x 20 (18) mm lub równoważna. | 10 | szt.
1032. | Złączka redukcyjna systemu TECE 32 x 20 (18) mm lub równoważna. | 10 | szt.
1033. | Złączka redukcyjna systemu TECE 32 x 25 mm lub równoważna. | 10 | szt.
1034. | Zwężka PCV Ø 75/50 | 5 | szt.
1035. | Zawór spustowy do kompaktu. | 24 | szt.
1037. | Klej do oringów | 50 | szt.
1038. | Pistolet do wody NiTO I z wtykiem szybkozłącza CLICK 1/2" | 2 | szt.
1039. | Skrobaczka do rur stabi Dn16-20 | 2 | szt.
1040. | Skrobaczka do rur stabi Dn 20-25 | 2 | szt.
1041. | Skrobaczka do rur stabi Dn 32-40 | 2 | szt.
1042. | Skrobaczka do rur stabi Dn 50-63 | 2 | szt.
1043. | Sprężyna hydrauliczna 10 mm x 10 mb. | 4 | szt.
1044. | Sprężyna hydrauliczna 10 mm x 5 mb. | 4 | szt.
1045. | Sprężyna hydrauliczna 10 mm x 12 mb. | 4 | szt
1046. | Sprężyna hydrauliczna 10 mm x 15 mb. | 4 | szt.
1047. | Sprężyna hydrauliczna 12 mm x 5 mb. | 5 | szt.
1048. | Sprężyna hydrauliczna 12 mm x 10 mb. | 5 | szt.
1049. | Sprężyna hydrauliczna 12 mm x 12 mb. | 5 | szt.
1050. | Sprężyna hydrauliczna 12 mm x 15 mb. | 5 | szt.
1051. | Sprężyna hydrauliczna 8 mm x 5 mb. | 3 | szt.
1052. | Sprężyna hydrauliczna 8 mm x 10 mb. | 3 | szt.
1053. | Sprężyna hydrauliczna 8 mm x 12 mb. | 3 | szt.
1054. | Sprężyna hydrauliczna 8 mm x 15 mb. | 3 | szt.
1055. | Sprężyna hydrauliczna 6 mm x 5 mb. | 3 | szt.
1056. | Sprężyna hydrauliczna.15 mm x 15 mb. | 3 | szt.
1057. | Sprężyna hydrauliczna 12 mm x 10 m | 4 | szt.
1058. | Sprężyna hydrauliczna 5 mm x 3 m | 4 | szt.
1059. | Sprężyna hydrauliczna 8 mm x 4-6 m | 4 | szt.
1060. | Sprężyna hydrauliczna Ø 20 mm 20- 23 m do sprężyny mechanicznej Ridgide'a model K-60SP z rdzeniem IC lub równoważny | 2 | szt.
1061. | Klucz do rur nastawny - szczupak do 1" | 5 | szt.
1062. | Klucz do rur nastawny - szczupak do 1/2" | 5 | szt.
1063. | Klucz do rur nastawny - szczupak do 11/2" | 5 | szt.
1064. | Klucz do rur nastawny - szczupak do 2" | 7 | szt.
1065. | Klucz do rur nastawny - żeliwny hakowy 10" | 2 | szt.
1066. | Klucz do rur nastawny - żeliwny hakowy 12" | 2 | szt.
1067. | Klucz do rur nastawny - żeliwny hakowy 14" | 2 | szt.
1068. | Klucz do rur nastawny - żeliwny hakowy 8" | 2 | szt.
1069. | Klucz do śrubunków | 5 | szt.
1070. | Zgrzewarka do rur PP .np.: EUROCRAFT MODEL PW202 2500W z zestawem nasadek od 20 do 110 - komplet lub równoważna | 4 | szt.
1071. | Młotek 1 - 1,5 kg | 5 | szt.
1072. | Kombinerki monterskie 180 | 5 | szt.
RAZEM: