## Specyfikacja
Załącznik nr 2 do wzoru umowy stanowiącej załącznik nr 4 do niniejszej SWZ - Opis przedmiotu zamówienia wraz z kalkulacją ceny ofertowej NR SPRAWY: SZP.250.40.2022
"Sukcesywna dostawa materiałów budowlanych i konstrukcyjnych dla Szkoły Głównej Gospodarstwa Wiejskie w Warszawie"
L.p. | Nazwa towaru | j.m. | ilość | Cena jednostkowa netto w zł. | Wartość netto w zł. | VAT % | Wartość Vat w zł. | Wartość burtto w zł. |  | Wymóg | Numer katlogowy/Nazwa producenta
1 | 2 | 3 | 4 | 5 | 6=4x5 | 7 | 8=6x7 | 9
1 | Akryl malarski biały kartusz 280 ml do maskowania pęknięć, rys lub spoinowania podwyższona przyczepność do powierzchni porowatych elementów z betonu, drewna, tynku, cegły i płyt gipsowo-kartonowych - elastyczny, bezzapachowy i neutralny chemicznie. Czas obróbki: 5-10 min Czas utwardzania: 2 mm/24 h, Temperatura pracy: Od +5°C do +40°C | szt. | 20 |  |  | 23 |  |  |  | TAK
2 | Biała gładź szpachlowa op. 20 kg, Spełnia wymagania: EN 998-1 Proporcje mieszanki: około 0,4 l wody na 1 kg suchego proszku Czas zużycia zaprawy: około 3 h Wydajność: około 1,5 kg/m²/mm Grubość warstwy: 1 do 5 mm Temperatura wykonywania prac: +5°C do +25°C Absorpcja wody: Wc2 Reakcja na ogień: A1 Produkt posiada: Atest higieniczny | kg | 20 |  |  | 23 |  |  |  | TAK
3 | Biała gładź szpachlowa op. 20 kg, Spełnia wymagania: PN-EN 13279-1 Proporcje mieszanki: 0,4 l wody na 1 kg suchego proszku Czas zużycia zaprawy: 60 minut Wydajność: około 1,5 kg/m²/mm Grubość warstwy: 1 do 10 mm Temperatura wykonywania prac: +5°C do +25°C Początek wiązania: ≥ 60 min Wytrzymałość na zginanie: ≥ 2 N/mm² Wytrzymałość na ściskanie: ≥ 4 N/mm² Przyczepność do podłoża: ≥ 0,5 N/mm² Reakcja na ogień: A1 Produkt posiada: Atest higieniczny | kg | 200 |  |  | 23 |  |  |  | TAK
4 | Brzeszczot do drewna do piły szablastej 150mm | szt. | 5 |  |  | 23 |  |  |  | TAK
5 | Brzeszczot do drewna do piły szablastej 200mm | szt. | 5 |  |  | 23 |  |  |  | TAK
6 | Brzeszczot do drewna do piły szablastej 300mm | szt. | 9 |  |  | 23 |  |  |  | TAK
7 | Brzeszczot do metalu do piły szablastej 150mm | szt. | 5 |  |  | 23 |  |  |  | TAK
8 | Brzeszczot do metalu do piły szablastej 200mm | szt. | 10 |  |  | 23 |  |  |  | TAK
9 | Brzeszczot do metalu do piły szablastej 300mm | szt. | 10 |  |  | 23 |  |  |  | TAK
10 | Brzeszczot do metalu i drewna 300 mm, dwustronny | szt | 20 |  |  | 23 |  |  |  | TAK
11 | Czyściwo przemysłowe bawełniane op. 10 kg | op. | 5 |  |  | 23 |  |  |  | TAK
12 | Drzwiczki rewizyjne PCV 150x300mm białe | szt. | 5 |  |  | 23 |  |  |  | TAK
13 | Drzwiczki rewizyjne PCV 200x200mm białe | szt. | 5 |  |  | 23 |  |  |  | TAK
14 | Drzwiczki rewizyjne PCV 200x250mm białe | szt. | 5 |  |  | 23 |  |  |  | TAK
15 | Drzwiczki rewizyjne PCV 200x300mm białe | szt. | 5 |  |  | 23 |  |  |  | TAK
16 | Drzwiczki rewizyjne PCV 300x300mm białe | szt. | 5 |  |  | 23 |  |  |  | TAK
17 | Drzwiczki rewizyjne PCV 300x400mm białe | szt. | 5 |  |  | 23 |  |  |  | TAK
18 | Drzwiczki rewizyjne PCV 400x400mm białe | szt. | 5 |  |  | 23 |  |  |  | TAK
19 | Drzwiczki rewizyjne z blachy stalowej 500x500mm | szt. | 3 |  |  | 23 |  |  |  | TAK
20 | Drzwiczki rewizyjne z blachy stalowej 600x600mm | szt. | 3 |  |  | 23 |  |  |  | TAK
21 | Elastyczna zaprawa klejąca wzmocniona włóknami op 25kg, do mocowania płytek ceramicznych (glazura, terakota, gres), cementowych i kamiennych na podłożach odkształcalnych. Do mocowania płytek na wiotkich ściankach działowych, ogrzewanych podłogach, elewacjach, tarasach i balkonach. | szt. | 10 |  |  | 23 |  |  |  | TAK
22 | Emalia olejno-ftalowa do drewna i metalu (paleta barw) (op. 0,8 l, 5 l, 10 l), odporna na środki dezynfekujące, spełnia wymagania pomieszczeń użyteczności publicznej i służby zdrowia, trudno zapalna powłoka - klasa palności D-s1, d0, odporna na czynniki mechaniczne i atmosferyczne, trwałe i żywe kolory, doskonała wydajność i krycie, wydajność do 16 m²/l przy jednokrotnym malowaniu. | l | 160 |  |  | 23 |  |  |  | TAK
23 | Emalia olejno-ftalowa biały (op. 0,8 l, 5 l, 10 l), odporna na środki dezynfekujące, spełnia wymagania pomieszczeń użyteczności publicznej i służby zdrowia, trudno zapalna powłoka - klasa palności D-s1, d0, odporna na czynniki mechaniczne i atmosferyczne, trwały i żywy kolor, doskonała wydajność i krycie, wydajność do 16 m²/l przy jednokrotnym malowaniu. | l | 140 |  |  | 23 |  |  |  | TAK
24 | Farba akrylowa do fasad op. 10 l, hydrofobowa z dodatkiem silikonu – zapobiega wnikaniu wody, odporna na działanie czynników atmosferycznych: deszcz, mróz, promieniowanie UV, bardzo wysoka odporność mechaniczna, odporna na szorowanie – klasa 1 wg PN-EN 13300, wydajna – do 8 m2 /l fasady, do 12m2 /l ściany wewnętrzne, dwuzadaniowa – na zewnątrz i do wnętrz | l | 100 |  |  | 23 |  |  |  | TAK
25 | Farba emulsyjna biała op.10L. Do ścian i sufitów. Przeznaczona do dekoracyjnego i ochronnego malowania ścian i sufitów wewnątrz pomieszczeń. Matowa powłoka odporna na szorowanie. Mikroporowata struktura umożliwiająca ścianom oddychanie. Wydajność 14 m2/l. | l | 500 |  |  | 23 |  |  |  | TAK
26 | Farba emulsyjna (paleta barw) op.5L. Do ścian i sufitów. Przeznaczona do dekoracyjnego i ochronnego malowania ścian i sufitów wewnątrz pomieszczeń. Matowa powłoka odporna na szorowanie. Mikroporowata struktura umożliwiająca ścianom oddychanie. Wydajność 14 m2/l. | l | 200 |  |  | 23 |  |  |  | TAK
27 | Farba elewacyjna silikonowa (paleta barw), hydrofobowa – odpycha wodę, mostkuje mikrorysy skurczowe, ogranicza porastanie alg i porostów, atest PZH | l | 80 |  |  | 23 |  |  |  | TAK
28 | Farba w sprayu (różne kolory) 400ml | szt. | 20 |  |  | 23 |  |  |  | TAK
29 | Folia budowlana gruba 0,3mm rolka 100 m2 Atest | szt | 10 |  |  | 23 |  |  |  | TAK
30 | Folia malarska mocna (gruba) 5 x 4 m LDPE 15um | szt. | 75 |  |  | 23 |  |  |  | TAK
31 | Folia stretch 3 kg czarna grubość: 23 mic, szerokość rolki: 50 cm | szt | 15 |  |  | 23 |  |  |  | TAK
32 | Folia w płynie szybkoschnąca op. 5 kg. Do wykonywania izolacji wodochronnych pomieszczeń mokrych ( łazienek, kabin prysznicowych itp.) oraz balkonów. Wydajność 1-2 kg/m2, czas schnięcia max 4 h, grubość warstwy 1-3 mm,Temperatura pracy od +5°C do +30°C | op. | 15 |  |  | 23 |  |  |  | TAK
33 | Fuga ceramiczna (gama kolorów), plamoodporna - łatwa w utrzymaniu czystości, elastyczna – zawiera włókna, trwały, niezmienny kolor - brak przebarwień, odporna na szorowanie i wielokrotne zmywanie, min/max szerokość spoiny: 1 mm - 20 mm temperatura przygotowania zaprawy oraz podłoża i otoczenia w trakcie prac: od +5 °C do +35 °C, mycie wstępne po 10-30 minutach, mycie końcowe po 4-8 godzinach, lekki ruch pieszy po 6-8 godzinach, pełne obciążenie mechaniczne po ok. 24 godzinach, pełna odporność na szorowanie po ok. 21 dniach wiązania, pełna odporność na zabrudzenie po ok. 21 dniach wiązania | kg | 20 |  |  | 23 |  |  | 0 | TAK
34 | Gąbka celulozowa do fugowania | szt. | 20 |  |  | 23 |  |  |  | TAK
35 | Gipsowa zaprawa tynkarska op. 30 kg, produkt mineralny, reguluje wilgotność i jest paroprzepuszczalny, spełnia właściwości ochrony przeciwpożarowej , możliwość nakładania do 50 mm, nakładanie ręczne | kg | 300 |  |  | 23 |  |  |  | TAK
36 | Gładź szpachlowa polimerowa gotowa 28kg, Max. grubość warstwy 3 mm, temperatura przygotowania masy oraz podłoża i otoczenia w trakcie prac, od +5°C do +25°C, wilgotność w pomieszczeniu w trakcie prac do 70%, Czas wysychania ok. 6 h (warstwa grubości 1 mm) | szt. | 20 |  |  | 23 |  |  |  | TAK
37 | Grunt głęboko penetrujący 5L | szt. | 20 |  |  | 23 |  |  |  | TAK
38 | Hydroizolacja dwuskładnikowa 32kg, wodoszczelność – minimum 0,7 Mpa, odporność ma negatywne parcie wody (gdy ciśnienie działa od strony przeciwnej do nanoszonej powłoki), możliwość nakładania kolejnej warstwy po 3 godzinach, a wykonywanie okładzin ceramicznych po 12 godzinach, współczynnik dyfuzji pary wodnej µ ≤ 1700, mrozoodporność, odporność na promieniowane UV i starzenie, atest Higieniczny PZH na kontakt z wodą pitną, niska emisja LZO | szt. | 10 |  |  | 23 |  |  |  | TAK
39 | Kastra budowlana okrągła 90L | szt. | 10 |  |  | 23 |  |  |  | TAK
40 | Kastra budowlana prostokątna 40L | szt. | 10 |  |  | 23 |  |  |  | TAK
41 | Kastra budowlana prostokątna 80L | szt. | 10 |  |  | 23 |  |  |  | TAK
42 | Kątownik - wspornik budowlany biały 350x350 | szt | 30 |  |  | 23 |  |  |  | TAK
43 | Kątownik ciesielski przetłaczany 70x70x55x2,5 | szt | 30 |  |  | 23 |  |  |  | TAK
44 | Kątownik metalowy budowlany 25x25x16 | szt | 50 |  |  | 23 |  |  |  | TAK
45 | Kielnia sztukatorska 100mm | szt. | 15 |  |  | 23 |  |  |  | TAK
46 | Kielnia sztukatorska 60mm | szt. | 15 |  |  | 23 |  |  |  | TAK
47 | Kielnia sztukatorska 80mm | szt. | 15 |  |  | 23 |  |  |  | TAK
48 | Kij malarski teleskopowy 0,8m-1,4m | szt. | 5 |  |  | 23 |  |  |  | TAK
49 | Kij malarski teleskopowy 1,6m-3,0m | szt. | 5 |  |  | 23 |  |  |  | TAK
50 | Kij malarski teleskopowy 1m-1,8m | szt. | 5 |  |  | 23 |  |  |  | TAK
51 | Klej do drewna szybkoschnący (butelka 200 ml), jednoskładnikowy do klejenia na zimno i na gorąco, odporność temperaturowa i wodoodporność klasy D3 wg PN-EN 204 – D3. Czas pracy max. 10 min. (w zależności od warunków otoczenia i właściwości podłoża), czas prasowania 15-20 min. (w +20℃ ), 2-3 min. (w +80℃), ciśnienie prasowania 0,2 - 0,6 N/mm2, czas pełnego utwardzenia ok. 24h, wydajność 0,15-0,2 kg/m2 | szt | 20 |  |  | 23 |  |  |  | TAK
52 | Klej do plytek ceramicznych elastyczny op. 20 kg, klej wysokoelastyczny odkształcalny 2-10 mm, C2TE S1, emperatura stosowania: od +1 °C do +25 °C, czas gotowości do pracy: ok. 4 godziny, spoinowanie: po 16 / 24 godzinach, zużycie dla płytek 30 x 30 cm: od 2,0 kg/m2 | kg | 460 |  |  | 23 |  |  |  | TAK
53 | Klej do plytek ceramicznych wysokoelastyczny op. 20 kg, klej żelowy (2-15 mm), typ C2TE, spoinowanie możliwe już po 12 godzinach, bardzo dobry rozpływ pod płytką, brak spływu nawet przy dużych formatach, temperatura stosowania: od +5 °C do +35 °C, czas gotowości do pracy: ok. 4 godziny | kg | 220 |  |  | 23 |  |  |  | TAK
54 | Klej gipsowy op. 20 kg., reakcja na ogień (przy bezpośrednim narażeniu) A1, przyczepność ≥ 0,06 Mpa, Warunki podczas prac temperatura podłoża i otoczenia od +5 oC do 25 oC, wilgotność w pomieszczeniu do 70%, Czas gotowości do pracy ok. 45 minut, minimalna grubość warstwy 5 mm, maksymalna grubość warstwy 20 mm, zawartość spoiwa gipsowego w przeliczeniu na CaSO4 > 30% | kg | 200 |  |  | 23 |  |  |  | TAK
55 | Klej montażowy kartusz 290ml, obciążanie po 30 minutach, pełna wytrzymałość po około 3 godzinach, do stosowania na wilgotnych (nie mokrych) podłożach, siła klejenia – do 400 kg/10cm² elastyczna spoina, odporny na wilgoć, przyczepność do większości materiałów stosowanych w budownictwie, do stosowania wewnątrz i na zewnątrz, nie zawiera rozpuszczalników, silikonów i izocyjanianów, nie powoduje korozji metali, nie uszkadza powierzchni delikatnych, odporny na zmienne warunki atmosferyczne, spoina może być malowalna już po utworzeniu naskórka | szt | 30 |  |  | 23 |  |  |  | TAK
56 | Kołek rozporowy ramowy fi-10mm 120mm op. 50 szt. | op. | 5 |  |  | 23 |  |  |  | TAK
57 | Kołek rozporowy ramowy fi-10mm 80mm op. 50 szt. | op. | 5 |  |  | 23 |  |  |  | TAK
58 | Kołek szybkiego montażu do profili g-k, ksm fi-6mm 40mm op. 200szt. | op. | 5 |  |  | 23 |  |  |  | TAK
59 | Kołek szybkiego montażu do profili g-k, ksm fi-6mm 60mm op. 200szt. | op. | 5 |  |  | 23 |  |  |  | TAK
60 | Kołek szybkiego montażu do profili g-k, ksm fi-6mm 80mm op. 100szt. | op. | 5 |  |  | 23 |  |  |  | TAK
61 | Kołek szybkiego montażu do profili g-k, ksm fi-8mm 120mm op. 100szt. | op. | 5 |  |  | 23 |  |  |  | TAK
62 | Kołek szybkiego montażu do profili g-k, ksm fi-8mm 80mm op. 100szt. | op. | 5 |  |  | 23 |  |  |  | TAK
63 | Koncówka do wkrętarki 25mm, bit PZ1 | szt. | 5 |  |  | 23 |  |  |  | TAK
64 | Koncówka do wkrętarki 25mm, bit PZ2 | szt. | 5 |  |  | 23 |  |  |  | TAK
65 | Koncówka do wkrętarki 25mm, bit PZ3 | szt. | 5 |  |  | 23 |  |  |  | TAK
66 | Końcówka do wkrętarki 25mm, bit PH2 | szt. | 5 |  |  | 23 |  |  |  | TAK
67 | Końcówka do wkrętarki 25mm, bit TX15 | szt. | 5 |  |  | 23 |  |  |  | TAK
68 | Końcówka do wkrętarki 25mm, bit TX20 | szt. | 5 |  |  | 23 |  |  |  | TAK
69 | Końcówka do wkrętarki 25mm, bit TX25 | szt. | 5 |  |  | 23 |  |  |  | TAK
70 | Końcówka do wkrętarki 25mm, bit TX30 | szt. | 5 |  |  | 23 |  |  |  | TAK
71 | Kostki do rozprowadzania silikonu 4 szt. | op. | 5 |  |  | 23 |  |  |  | TAK
72 | Kotwa chemiczna do betonu 300ml (tuba), Materiał: Żywica poliestrowa, Temperatura otoczenia [˚C]: +5 ¸ +30, Kolor: Szary, System utwardzania: Katalizator, Europejska Aprobata Techniczna (ETA), kod producenta: WCF-PESF-300, bez styrenu | szt. | 3 |  |  | 23 |  |  |  | TAK
73 | Kratka malarska 210mm x 255mm do wałka 18cm | szt. | 10 |  |  | 23 |  |  |  | TAK
74 | Krzyżyki, kliny dystansowe do glazury 2 - 4 mm | op. | 10 |  |  | 23 |  |  |  | TAK
75 | Kuweta malarska 15 cm | szt. | 20 |  |  | 23 |  |  |  | TAK
76 | Kuweta malarska 25 cm | szt. | 20 |  |  | 23 |  |  |  | TAK
77 | Kuweta malarska 32cm | szt. | 20 |  |  | 23 |  |  |  | TAK
78 | Linka stalowa 3 mm | mb | 100 |  |  | 23 |  |  |  | TAK
79 | Listwa aluminiowa progowa 5 cm x 180 cm | szt | 10 |  |  | 23 |  |  |  | TAK
80 | Listwa aluminiowa progowa 5 cm x 90 cm | szt | 10 |  |  | 23 |  |  |  | TAK
81 | Listwa schodowa A38 30x46x1200mm (różne kolory) | szt | 3 |  |  | 23 |  |  |  | TAK
82 | Listwa wykończeniowa do glazury, płytek, L10 10x2700mm (różne kolory) | szt | 3 |  |  | 23 |  |  |  | TAK
83 | Łańcuch plastikowy ogniwo 6 mm | mb | 100 |  |  | 23 |  |  |  | TAK
84 | Łańcuch techniczny ocynk ogniwo 6 mm | mb | 150 |  |  | 23 |  |  |  | TAK
85 | Łata tynkarska trapezowa 250cm | szt. | 20 |  |  | 23 |  |  |  | TAK
86 | Łącznik krzyżowy do profili CD60 | szt. | 50 |  |  | 23 |  |  |  | TAK
87 | Łącznik wzdłużny do profili CD60 | szt. | 50 |  |  | 23 |  |  |  | TAK
88 | Masa szpachlowa do łączeń 25 kg, do ręcznego szpachlowania, do połączeń płyt gipsowo-kartonowych w kategorii Q1 do Q2, do połączeń płyt gipsowo-włóknowych, na bazie specjalnych gisów (gips alfa), sypka, gotowa zaprawa, możliwość uzyskania jednolitej masy bez grudek, bardzo dobra przyczepność do podłoża, maksymalna grubość pojedynczej warstwy 50 mm, elastyczna zaprawa o konsystencji gęstej śmietany, szczególna łatwość szpachlowania, na bazie specjalnych gisów (gips alfa) | szt. | 20 |  |  | 23 |  |  |  | TAK
89 | Miara drewniana składana 2m | szt. | 5 |  |  | 23 |  |  |  | TAK
90 | Miara zwijana 5m | szt. | 15 |  |  | 23 |  |  |  | TAK
91 | Mieszacz do kotwy chemicznej | szt. | 100 |  |  | 23 |  |  |  | TAK
92 | Mieszadło do zapraw koszykowe 80mm HEX | szt. | 5 |  |  | 23 |  |  |  | TAK
93 | Mieszadło do zapraw ślimakowe 80mm HEX | szt. | 5 |  |  | 23 |  |  |  | TAK
94 | Młotek gumowy 450g | szt. | 2 |  |  | 23 |  |  |  | TAK
95 | Młotek kamieniarski 1000g | szt. | 3 |  |  | 23 |  |  |  | TAK
96 | Młotek murarski 600g | szt. | 3 |  |  | 23 |  |  |  | TAK
97 | Młotek ślusarski 600g | szt. | 3 |  |  | 23 |  |  |  | TAK
98 | Narożnik aluminiowy do płyt gipsowo-kartonowych 25x25x2500 | szt. | 50 |  |  | 23 |  |  |  | TAK
99 | Narożnik aluminiowy do płyt gipsowo-kartonowych 25x25x3000 | szt. | 50 |  |  | 23 |  |  |  | TAK
100 | Nożyce do blachy/do profili stalowych do płyt g-k (lewe, prawe, proste) | szt. | 6 |  |  | 23 |  |  |  | TAK
101 | Nóż z ostrzem łamanyn 18 mm, z metalowym korpusem | szt. | 30 |  |  | 23 |  |  |  | TAK
102 | Ołówek budowlany (stolarski) | szt. | 20 |  |  | 23 |  |  |  | TAK
103 | Ostrze łamane zamienne 18 mm op. 10 szt | op. | 50 |  |  | 23 |  |  |  | TAK
104 | Paca do szlifowania gładzi | szt | 4 |  |  | 23 |  |  |  | TAK
105 | Paca gumowa do fugowania 250x100x7mm | szt. | 3 |  |  | 23 |  |  |  | TAK
106 | Paca nierdzewna do gładzi 130x270mm | szt. | 15 |  |  | 23 |  |  |  | TAK
107 | Paca z gąbką do fugowania 260x120x22mm | szt. | 15 |  |  | 23 |  |  |  | TAK
108 | Paca zębata 130x270mm 10x10mm | szt. | 3 |  |  | 23 |  |  |  | TAK
109 | Paca zębata 130x270mm 8x8mm | szt. | 3 |  |  | 23 |  |  |  | TAK
110 | Papier ścierny arkusz 280x230mm (granulacja 36,40,60,80,100) | szt. | 50 |  |  | 23 |  |  |  | TAK
111 | Papier ścierny rolka 115 mm (granulacja 80,100,120) | m | 50 |  |  | 23 |  |  |  | TAK
112 | Pędzel angielski płaski 25mm | szt. | 50 |  |  | 23 |  |  |  | TAK
113 | Pędzel angielski płaski 50mm | szt. | 50 |  |  | 23 |  |  |  | TAK
114 | Pędzel płaski kątowy (grzejnikowy) 25mm | szt. | 50 |  |  | 23 |  |  |  | TAK
115 | Pędzel płaski kątowy (grzejnikowy) 50mm | szt | 50 |  |  | 23 |  |  |  | TAK
116 | Piana poliuretanowa wężykowa 750ml | szt | 30 |  |  | 23 |  |  |  | TAK
117 | Pigment do farb emulsyjnych i olejnych 80 ml | szt. | 100 |  |  | 23 |  |  |  | TAK
118 | Piła do płyt gipsowo-kartonowych | szt. | 7 |  |  | 23 |  |  |  | TAK
119 | Płyta gipsowo-kartonowa impregnowana (zielona) 120x2600x12,5 | szt. | 50 |  |  | 23 |  |  |  | TAK
120 | Płyta gipsowo-kartonowa ognioochronna (różowa) 120x2600x12,5 | szt. | 50 |  |  | 23 |  |  |  | TAK
121 | Płyta gipsowo-kartonowa zwykła (biała) 1200x2600x12,5 | szt. | 50 |  |  | 23 |  |  |  | TAK
122 | Płyta sufitowa AMF (kaseton) 600x600x13 krawędź SK (prosta) | m2 | 100 |  |  | 23 |  |  |  | TAK
123 | Płyta sufitowa AMF (kaseton) 600x600x15 krawędź VT 24 (felc) | m2 | 100 |  |  | 23 |  |  |  | TAK
124 | Płytki ceramiczne (glazura) płytki o wymiarach 20x25 cm (kolorystyka różna ) | m2 | 25 |  |  | 23 |  |  |  | TAK
125 | Płytki ceramiczne (gres techniczny) płytki o wymiarach 30x30 cm ( kolorystyka różna ) | m2 | 25 |  |  | 23 |  |  |  | TAK
126 | Płytki ceramiczne (terakota) płytki o wymiarach 30x30 cm (kolorystyka różna ) | m2 | 25 |  |  | 23 |  |  |  | TAK
127 | Podkład samopoziomujący 3-30mm 25kg, wytrzymałość na ściskanie: ≥ 30 N/mm2, wytrzymałość na zginanie: ≥ 7 N/mm2 | szt. | 5 |  |  | 23 |  |  |  | TAK
128 | Preparat wielofunkcyjny op 250 ml., smarujący, wypierający wodę, chroniący przed korozją i wilgocią | szt | 25 |  |  | 23 |  |  |  | TAK
129 | Pręt drut mocujący z oczkiem 100cm do wieszaków obrotowych | szt. | 50 |  |  | 23 |  |  |  | TAK
130 | Pręt drut mocujący z oczkiem 25cm do wieszaków obrotowych | szt. | 50 |  |  | 23 |  |  |  | TAK
131 | Pręt drut mocujący z oczkiem 50cm do wieszaków obrotowych | szt. | 50 |  |  | 23 |  |  |  | TAK
132 | Pręt drut mocujący z oczkiem 75cm do wieszaków obrotowych | szt. | 50 |  |  | 23 |  |  |  | TAK
133 | Profil do płyt gipsowo-kartonowych CD 60 3 mb | szt | 15 |  |  | 23 |  |  |  | TAK
134 | Profil do płyt gipsowo-kartonowych CD 60 4 mb | szt | 15 |  |  | 23 |  |  |  | TAK
135 | Profil do płyt gipsowo-kartonowych CW 100 3mb | szt | 15 |  |  | 23 |  |  |  | TAK
136 | Profil do płyt gipsowo-kartonowych CW 100 4mb | szt | 15 |  |  | 23 |  |  |  | TAK
137 | Profil do płyt gipsowo-kartonowych CW 50 3mb | szt | 15 |  |  | 23 |  |  |  | TAK
138 | Profil do płyt gipsowo-kartonowych CW 50 4mb | szt | 15 |  |  | 23 |  |  |  | TAK
139 | Profil do płyt gipsowo-kartonowych CW 75 3 mb | szt | 15 |  |  | 23 |  |  |  | TAK
140 | Profil do płyt gipsowo-kartonowych CW 75 4 mb | szt | 15 |  |  | 23 |  |  |  | TAK
141 | Profil do płyt gipsowo-kartonowych UA 100 3mb | szt | 5 |  |  | 23 |  |  |  | TAK
142 | Profil do płyt gipsowo-kartonowych UA 100 4mb | szt | 5 |  |  | 23 |  |  |  | TAK
143 | Profil do płyt gipsowo-kartonowych UA 50 3mb | szt | 5 |  |  | 23 |  |  |  | TAK
144 | Profil do płyt gipsowo-kartonowych UA 50 4mb | szt | 5 |  |  | 23 |  |  |  | TAK
145 | Profil do płyt gipsowo-kartonowych UA 75 3mb | szt | 5 |  |  | 23 |  |  |  | TAK
146 | Profil do płyt gipsowo-kartonowych UA 75 4mb | szt | 5 |  |  | 23 |  |  |  | TAK
147 | Profil do płyt gipsowo-kartonowych UD 30 (UD 27) 3mb | szt | 5 |  |  | 23 |  |  |  | TAK
148 | Profil do płyt gipsowo-kartonowych UD 30 (UD 27) 4mb | szt | 5 |  |  | 23 |  |  |  | TAK
149 | Profil do płyt gipsowo-kartonowych UW 100 3mb | szt | 5 |  |  | 23 |  |  |  | TAK
150 | Profil do płyt gipsowo-kartonowych UW 100 4mb | szt | 5 |  |  | 23 |  |  |  | TAK
151 | Profil do płyt gipsowo-kartonowych UW 50 3 mb | szt | 5 |  |  | 23 |  |  |  | TAK
152 | Profil do płyt gipsowo-kartonowych UW 50 4 mb | szt | 5 |  |  | 23 |  |  |  | TAK
153 | Profil do płyt gipsowo-kartonowych UW 75 3 mb | szt | 5 |  |  | 23 |  |  |  | TAK
154 | Profil do płyt gipsowo-kartonowych UW 75 4 mb | szt | 5 |  |  | 23 |  |  |  | TAK
155 | Profil Zewnętrzny 8mm Półokrągły do Glazury Listwa Wykończeniowa do Płytek PCV 2,5m (różne kolory) | szt. | 5 |  |  | 23 |  |  |  | TAK
156 | Przecinak (mesel/dłuto) z osłoną 400mm | szt. | 3 |  |  | 23 |  |  |  | TAK
157 | Ramka do brzeszczotu 300 mm | szt | 10 |  |  | 23 |  |  |  | TAK
158 | Rozcieńczalnik EKSTRAKCYJNY op. 0,5 l | l | 20 |  |  | 23 |  |  |  | TAK
159 | Rozcieńczalnik NITRO op. 0,5 l | l | 20 |  |  | 23 |  |  |  | TAK
160 | Rozcieńczalnik UNIWERSALNY op. 0,5 l | l | 20 |  |  | 23 |  |  |  | TAK
161 | Siatka elewacyjna 1x50m 150g/m2 | szt. | 2 |  |  | 23 |  |  |  | TAK
162 | Silikon sanitarny bezbarwny 280ml (tuba) | szt. | 35 |  |  | 23 |  |  |  | TAK
163 | Silikon sanitarny biały 280ml (tuba) | szt. | 35 |  |  | 23 |  |  |  | TAK
164 | Silikon sanitarny do glazury różne kolory 310ml (tuba) | szt. | 35 |  |  | 23 |  |  |  | TAK
165 | Spray pleśnio i grzybobójczy op. 500 ml. , środek usuwający pleśń, glony, grzyby, bakterie. Nie zawiera propelentu. | szt. | 10 |  |  | 23 |  |  |  | TAK
166 | Styropian 037 EPS 100 gr.2cm (0,3m3/15m2) | op. | 1 |  |  | 23 |  |  |  | TAK
167 | Styropian 037 EPS 100 gr.3cm (0,3m3/10m2) | op. | 1 |  |  | 23 |  |  |  | TAK
168 | Styropian 037 EPS 100 gr.4cm (0,3m3/7,5m2) | op. | 1 |  |  | 23 |  |  |  | TAK
169 | Styropian 037 EPS 100 gr.5cm (0,3m3/6m2) | op. | 1 |  |  | 23 |  |  |  | TAK
170 | Styropian 037 EPS 100 gr.6cm (0,3m3/5m2) | op. | 1 |  |  | 23 |  |  |  | TAK
171 | Styropian fasadowy 045 gr. 10cm (0,3m3/3m2) | op. | 1 |  |  | 23 |  |  |  | TAK
172 | Styropian fasadowy 045 gr. 12cm (0,3m3/2,5m2) | op. | 1 |  |  | 23 |  |  |  | TAK
173 | Styropian fasadowy 045 gr. 15cm (0,3m3/2m2) | op. | 1 |  |  | 23 |  |  |  | TAK
174 | Styropian fasadowy 045 gr. 8cm (0,3m3/3,5m2) | op. | 1 |  |  | 23 |  |  |  | TAK
175 | Szczotka druciana do czołowa na szlifierkę kątową M14 | szt. | 5 |  |  | 23 |  |  |  | TAK
176 | Szczotka druciana ręczna, drut mosiężny | szt. | 10 |  |  | 23 |  |  |  | TAK
177 | Szczotka druciana ręczna, drut stalowy | szt. | 10 |  |  | 23 |  |  |  | TAK
178 | Szczotka druciana tarcza na szlifierkę kątową M14 | szt. | 5 |  |  | 23 |  |  |  | TAK
179 | Szpachelka malarska 30mm | szt. | 3 |  |  | 23 |  |  |  | TAK
180 | Szpachelka malarska 50mm | szt. | 3 |  |  | 23 |  |  |  | TAK
181 | Szpachelka malarska 80mm | szt. | 3 |  |  | 23 |  |  |  | TAK
182 | Szpachla fasadowa 600mm (pióro) | szt. | 10 |  |  | 23 |  |  |  | TAK
183 | Szybkowiążąca zaprawa klejąca 25kg do mocowania płytek ceramicznych (glazura, terakota, gres), cementowych oraz z kamienia naturalnego, wzmocniony włóknami, aplikacja do 10mm, siła klejenia C2, ruch pieszy po 90 minutach | szt. | 2 |  |  | 23 |  |  |  | TAK
184 | Farba na zacieki - plamy 1L biała akrylowa | l | 10 |  |  | 23 |  |  |  | TAK
185 | Śruba rzymska M6, hak/ucho, ocynkowana | szt | 50 |  |  | 23 |  |  |  | TAK
186 | Tarcza diamentowa do cięcia betonu segmentowa 125mm | szt. | 3 |  |  | 23 |  |  |  | TAK
187 | Tarcza diamentowa do cięcia betonu segmentowa 230mm | szt. | 5 |  |  | 23 |  |  |  | TAK
188 | Tarcza diamentowa do cięcia betonu turbo 125mm | szt. | 3 |  |  | 23 |  |  |  | TAK
189 | Tarcza diamentowa do cięcia betonu turbo 230mm | szt. | 5 |  |  | 23 |  |  |  | TAK
190 | Tarcza do cięcia metalu 125mm x 1mm | szt. | 3 |  |  | 23 |  |  |  | TAK
191 | Tarcza do cięcia metalu 230mm x 2mm | szt. | 15 |  |  | 23 |  |  |  | TAK
192 | Tarcza do szlifowania betonu (garnkowa) 125 mm | szt. | 3 |  |  | 23 |  |  |  | TAK
193 | Taśma akustyczna piankowa do profili g-k 100 mm x 30mb | szt. | 3 |  |  | 23 |  |  |  | TAK
194 | Taśma akustyczna piankowa do profili g-k 30mm x 30mb | szt. | 3 |  |  | 23 |  |  |  | TAK
195 | Taśma akustyczna piankowa do profili g-k 50mm x 30mb | szt. | 3 |  |  | 23 |  |  |  | TAK
196 | Taśma akustyczna piankowa do profili g-k 75mm x 30mb | szt. | 3 |  |  | 23 |  |  |  | TAK
197 | Taśma do wzmacniania elastycznych powłok wodoszczelnych | mb | 50 |  |  | 23 |  |  |  | TAK
198 | Taśma dwustronnie klejąca ( do wykładzin ) szer. 5 cm | szt | 10 |  |  | 23 |  |  |  | TAK
199 | Taśma dwustronnie klejąca piankowa szer. 2 cm | szt | 10 |  |  | 23 |  |  |  | TAK
200 | Taśma fizelina do płyt g-k 25mb | szt. | 2 |  |  | 23 |  |  |  | TAK
201 | Taśma malarska papierowa 5 cm | szt. | 50 |  |  | 23 |  |  |  | TAK
202 | Taśma ostrzegawcza (samoprzylepna) czarno-żółta rol. 100 mb | szt | 5 |  |  | 23 |  |  |  | TAK
203 | Taśma ostrzegawcza biało-czerwona rol. 100 mb | szt | 20 |  |  | 23 |  |  |  | TAK
204 | Taśma ostrzegawcza czarno-żółta rol. 100 mb | szt | 5 |  |  | 23 |  |  |  | TAK
205 | Taśma TUFF-TAPE do płyt g-k 30mb | szt. | 2 |  |  | 23 |  |  |  | TAK
206 | Taśma tynkarska 48mm x 50m | szt. | 3 |  |  | 23 |  |  |  | TAK
207 | Tektura falista karbowana 100cm x 50m | szt. | 3 |  |  | 23 |  |  |  | TAK
208 | Tradycyjna zaprawa murarska 25kg | szt. | 5 |  |  | 23 |  |  |  | TAK
209 | Tynk renowacyjny podkładowy CR 61 25kg | szt. | 2 |  |  | 23 |  |  |  | TAK
210 | Tynk renowacyjny specjalistyczny CR 62 25kg | szt. | 2 |  |  | 23 |  |  |  | TAK
211 | Uchwyt wałka malarskiego fi-6mm, 100mm (długa) | szt. | 10 |  |  | 23 |  |  |  | TAK
212 | Uchwyt wałka malarskiego fi-6mm, 100mm (krótka) | szt. | 10 |  |  | 23 |  |  |  | TAK
213 | Uchwyt wałka malarskiego fi-8mm, 180mm (duży) | szt. | 10 |  |  | 23 |  |  |  | TAK
214 | Szybkoschnąca emulsja gruntująca op.5L , głeboko penetrujący, temperatura stosowania: od +5 °C do +30 °Cczas schnięcia: 15 min / 2 godziny, ilość gramów LZO/l 1,92 | l | 180 |  |  | 23 |  |  |  | TAK
215 | Wałek gąbkowy 100mm | szt. | 25 |  |  | 23 |  |  |  | TAK
216 | Wałek malarski 180mm dł. włosia 10mm | szt. | 25 |  |  | 23 |  |  |  | TAK
217 | Wałek malarski 180mm dł. włosia 12mm | szt. | 25 |  |  | 23 |  |  |  | TAK
218 | Wałek malarski 180mm dł. włosia 14mm | szt. | 25 |  |  | 23 |  |  |  | TAK
219 | Wałek malarski 180mm dł. włosia 8mm | szt. | 25 |  |  | 23 |  |  |  | TAK
220 | Wałek malarski do gładkich powierzchni 100mm | szt. | 100 |  |  | 23 |  |  |  | TAK
221 | Wełna mineralna 033 gr. 10cm, szer. 120cm | m2 | 6 |  |  | 23 |  |  |  | TAK
222 | Wełna mineralna 033 gr. 15cm, szer. 120cm | m2 | 4 |  |  | 23 |  |  |  | TAK
223 | Wełna mineralna 033 gr. 5cm, szer. 120cm | m2 | 10 |  |  | 23 |  |  |  | TAK
224 | Wiadro budowlane 12L | szt. | 12 |  |  | 23 |  |  |  | TAK
225 | Wiadro budowlane 20L | szt. | 10 |  |  | 23 |  |  |  | TAK
226 | Wiadro malarskie 12L prostokątne | szt. | 4 |  |  | 23 |  |  |  | TAK
227 | Wiadro malarskie 8L prostokątne | szt. | 4 |  |  | 23 |  |  |  | TAK
228 | Wieszak ES60/125 do profili g-k CD60 | szt. | 100 |  |  | 23 |  |  |  | TAK
229 | Wieszak ES60/175 do profili g-k CD60 | szt. | 100 |  |  | 23 |  |  |  | TAK
230 | Wieszak ES60/250 do profili g-k CD60 | szt. | 50 |  |  | 23 |  |  |  | TAK
231 | Wieszak ES60/75 do profili g-k CD60 | szt. | 50 |  |  | 23 |  |  |  | TAK
232 | Wieszak obrotowy ze sprężyną do profili CD60 | szt. | 49 |  |  | 23 |  |  |  | TAK
233 | Wkładka do kuwety malarskiej 15cm | szt. | 9 |  |  | 23 |  |  |  | TAK
234 | Wkładka do kuwety malarskiej 25cm | szt. | 10 |  |  | 23 |  |  |  | TAK
235 | Wkręt do płyt g-k 3,5x25mm do drewna op. 1000 szt. | op. | 5 |  |  | 23 |  |  |  | TAK
236 | Wkręt do płyt g-k 3,5x25mm do profili stalowych op. 1000 szt. | op. | 5 |  |  | 23 |  |  |  | TAK
237 | Wkręt do płyt g-k 3,5x45 mm do profili stalowych op. 500 szt. | op. | 5 |  |  | 23 |  |  |  | TAK
238 | Wkręt do płyt g-k 3,5x45mm do drewna op. 500 szt. | op. | 5 |  |  | 23 |  |  |  | TAK
239 | Wkręty samowiercące TEX 3.5x9.5 (pchełki) 200 szt. | op. | 5 |  |  | 23 |  |  |  | TAK
240 | Worki na gruz ( jutowe ) | szt | 400 |  |  | 23 |  |  |  | TAK
241 | Wyciskacz do silikonu wzmacniany | szt | 10 |  |  | 23 |  |  |  | TAK
242 | Wylewka betonowa op. 20 kg, mrozo i wodoodporna, Spełnia wymagania EN 13813 CT-C20-F5, Wydajność: ok. 2 kg/m² na 1 mm grubości warstwy, Grubość warstwy 20 do 80 mm, Przydatność do ruchu pieszego: około 48 godzin w temperaturze 18˚C, Czas schnięcia: około 1,5 mm grubości warstwy na dobę, Wydzielanie substancji korozyjnych CT, Wytrzymałość na zginanie: F 5, Wytrzymałość na ściskanie: C 20, Reakcja na ogień: A1fl | kg | 108 |  |  | 23 |  |  |  | TAK
243 | Zacisk/łącznik do linki stalowej | szt | 50 |  |  | 23 |  |  |  | TAK
244 | Zaprawa betonowa B-20 op. 20 kg | kg | 300 |  |  | 23 |  |  |  | TAK
245 | Zaprawa cienkowarstwowa do betonu komórkowego 25kg | szt. | 5 | [6 empty] | TAK
246 | Zaprawa klejąca 25kg, mrozo i wodoodporna, aplikacja do 10mm, do płytek wielkoformatowych, siła klejenia C2, brak spływu (<0,5mm), odkształcalność 2,5mm, czas otwarty do 30 minut | kg | 27 | [6 empty] | TAK
247 | Zaprawa klejąca do styropianu i zatapiania siatki 25kg | szt. | 6 |  |  | 23 |  |  |  | TAK
248 | Zaprawa szybkowiążąca Ceresit CX 5 25kg, szybko twardniejący, o wysokiej wytrzymałości, wodoszczelna, mrozoodporna, nie zawiera chlorków | szt. | 6 |  |  | 23 |  |  |  | TAK
249 | Zdzierak do krawędzi płyt g-k, tarnik | szt. | 5 |  |  | 23 |  |  |  | TAK
| Suma | [8 empty] | TAK
"Ilości wskazane w tabeli są ilościami orientacyjnymi, przyjętymi dla celów porównania ofert i wyboru najkorzystniejszej. Ilości mogą ulec zmianie (zmniejszone) w zależności od bieżących potrzeb, maksymalnie do 75% wartości zamówienia podstawowego, z zastrzeżeniem nieprzekraczalności kwoty, którą Zamawiający ma zamiar przeznaczyć na realizację zamówienia. Wykonawcy, z którym Zamawiający podpisze umowę nie będzie przysługiwało żadne roszczenie finansowe ani prawne związane z ilością zakupionych artykułów." "Oświadczam(y), iż zapoznałem(liśmy) się z treścią i wymaganiami powyższego opisu przedmiotu zamówienia w pełni go akceptuję(emy) oraz oferuję(emy) za cenę wskazaną w formularzu ofertowym uwzględniającą wymagania opisu."
PODPIS(Y):
.......................................................................................................................
Podpis(y) i pieczątka(i) imienna(e)
osoby(osób) umocowanej(ych)
Podpis elektroniczny lub podpis zaufany albo podpis osobisty w postaci elektronicznej.